## POSTE_STD
C_POSTE_METRE_STD | C_LISTE_STANDARDISEE | ID_CHAPITRE_STANDARDISE | ID_POSTE_STANDARDISE | INPO_ID | TYDE_ID | L_INTITULE | TX_DESCRIPTION | C_UNITES | TY_PRIX_POSTE | L_REF_CCTRW99 | L_LISTE | O_CAUTIONNEMENT | O_REDUCTION_APPLICABLE | M_PRIX_UNITAIRE | PARENT | N_NBR_PRIX_LOCAUX | N_NBR_TOTAL_CAS_STAT_REGIONALE | FREF_ID | N_QO | N_QD | O_SUP_RW03 | C_NMODIF_RW03 | N_CCONV_MIN | N_CCONV_MAX | N_CCONV_PROPOSE | L_REF_CSC | MODIF_QR17 | TXT_MODIF_QR17
L1912 | QR17 | 9 | 31832 |  |  | Signaux complets, S <= 0,5m2, support Diamètre 76, film 2 | Signaux complets, à un ou plusieurs panneaux, S <= 0,5m2, support Diamètre 76 avec film de type 2, avec fixation et socle | p | QP |  | - avec film de type 2 | N |  |  | L1910 |  |  | 109 | 0 | 0 | [6 empty] | ADD
L1920 | RW99 | 9 | 3945 | 500 |  | Signaux complets, 0,5 <S<= 1m2, support Diamètre 76 | Signaux complets, à un ou plusieurs panneaux, 0,5 <S<= 1m2, support Diamètre 76, avec fixation et socle | -- |  |  | - superficie totale : 0,5 <S<= 1m2, support Diamètre 76 | N |  |  | L1900 |  |  | 109 | 0 | 0 | [6 empty] | MAJ
L1921 | QR17 | 9 | 31835 |  |  | Signaux complets, 0,5 <S<= 1m2, support Diam 76, film 1 | Signaux complets, à un ou plusieurs panneaux, 0,5 <S<= 1m2, support Diamètre 76 avec film de type 1, avec fixation et socle | p | QP |  | - avec film de type 1 | N |  |  | L1920 |  |  | 109 | 0 | 0 | [6 empty] | ADD
L1922 | QR17 | 9 | 31836 |  |  | Signaux complets, 0,5 <S<= 1m2, support Diam 76, film 2 | Signaux complets, à un ou plusieurs panneaux, 0,5 <S<= 1m2, support Diamètre 76 avec film de type 2, avec fixation et socle | p | QP |  | - avec film de type 2 | N |  |  | L1920 |  |  | 109 | 0 | 0 | [6 empty] | ADD
L1923 | QR17 | 9 | 31837 |  |  | Signaux complets, 0,5 <S<= 1m2, support Diam 76, film 3 | Signaux complets, à un ou plusieurs panneaux, 0,5 <S<= 1m2, support Diamètre 76 avec film de type 3, avec fixation et socle | p | QP |  | - avec film de type 3 | N |  |  | L1920 |  |  | 109 | 0 | 0 | [6 empty] | ADD
K2121 | RW99 | 8 | 3514 | 500 |  | Pieu de catégorie II, frais fixes | Pieu, puits et mur emboué, pieu de catégorie II, frais fixes | EUR | PG | K.2. | - frais fixes | N | O |  | K2120 |  |  | 104 | 0 | 0 | [6 empty] | MAJ
K2136-E | QR17 | 8 | 31759 |  | 27 | Pieu cat III, frais prop., pieu vertical en ter val ap trait | Pieu, puits et mur emboué, pieu de catégorie III, frais proportionnels, pieu vertical en terrain valorisable après traitement | m | QP | K.2. | - pieu vertical en terrain valorisable après traitement | N | O |  | K2132 |  |  | 104 | 0 | 0 |  |  | 0.084 | 3.6 | 1.62 |  | ADD | modification type déchet
K2138-E | QR17 | 8 | 31761 |  | 27 | Pieu de cat. III, frais prop, pieu incliné ter. Val ap trait | Pieu, puits et mur emboué, pieu de catégorie III, frais proportionnels, pieu incliné en terrain valorisable après traitement | m | QP | K.2. | - pieu incliné en terrain valorisable après traitement | N | O |  | K2132 |  |  | 104 | 0 | 0 |  |  | 0.084 | 3.6 | 1.62 |  | ADD
K2148-E | QR17 | 8 | 31763 |  | 27 | Pieu de cat. autre/micropieu, frais prop, pieu incliné | Pieu, puits et mur emboué,autre-micropieu, frais proportionnels, pieu incliné en terrain valorisable après traitement | m | QP | K.2. | - pieu incliné en terrain valorisable après traitement | N | O |  | K2142 |  |  | 104 | 0 | 0 |  |  | 0.043 | 3.6 | 1.6 |  | ADD | poste parent
K2149-E | QR17 | 8 | 31764 |  | 28 | Pieu de cat. autre/micropieu, frais prop, pieu incliné | Pieu, puits et mur emboué,autre-micropieu, frais proportionnels, pieu incliné en terrain non valorisable et non traitable | m | QP | K.2. | - pieu incliné en ter non valorisable non traitable | N | O |  | K2142 |  |  | 104 | 0 | 0 | [6 empty] | ADD | poste parent
K2146-E | QR17 | 8 | 31765 |  | 26 | Pieu de cat. autre/micropieu, frais prop, pieu vertical | Pieu, puits et mur emboué, autre-micropieu, frais proportionnels, pieu vertical en terrain valorisable après traitement | m | QP | K.2. | - pieu vertical en terrain valorisable après traitement | N | O |  | K2142 |  |  | 104 | 0 | 0 |  |  | 0.043 | 0.043 | 0.043 |  | ADD | modif poste parent
E1221-ER | QR17 | 2 | 31767 |  | 27 | Loc.et balisage d'instal. souter., repér./ terras.par aspir. | Localisation et balisage d'installation souterraine, repérage par terrassement par aspiration, en vue d'une évacuation, en recherche, déchets valorisables après traitement | m3 | QP | E.1.2. | -> en vue d'une évacuation, en recherche (Déch. av trait) | N | O |  | E1220 |  |  | 17 | 0 | 0 |  |  | 1.2 | 2 | 1.6 |  | ADD
E2201-E | QR17 | 2 | 31769 |  | 27 | Déblais généraux | Déblais généraux, en vue d'une évacuation, générant des déchets valorisables avec traitement | m3 | QP | E.2.2. | -> en vue d'une évacuation, valorisables avec traitement | N |  |  | E2200 |  |  | 15 | 0 | 0 |  |  | 1.2 | 2 | 1.8 |  | ADD
K2147-E | QR17 | 8 | 31766 |  | 28 | Pieu de cat. autre/micropieu, frais prop, pieu vertical | Pieu, puits et mur emboué, autre-micropieu, frais proportionnels, pieu vertical en terrain non valorisable non traitable | m | QP | K.2. | - pieu vertical en terrain non valorisable non traitable | N | O |  | K2142 |  |  | 104 | 0 | 0 | [6 empty] | ADD | modif poste parent
E1222-ER | QR17 | 2 | 31768 |  | 28 | Loc.et balisage d'instal. souter., repér./ terras.par aspir. | Localisation et balisage d'installation souterraine, repérage par terrassement par aspiration, en vue d'une évacuation, en recherche, déchets ni valorisables, ni traitables | m3 | QP | E.1.2. | -> en vue d'une évacuation, en recherche (Déch. non val.) | N | O |  | E1220 |  |  | 17 | 0 | 0 |  |  | 1 | 1 | 1 |  | ADD
E2202-E | QR17 | 2 | 31770 |  | 28 | Déblais généraux | Déblais généraux, en vue d'une évacuation, générant des déchets ni valorisables ni traitables | m3 | QP | E.2.2. | -> en vue d'une évacuation, ni valorisables ni traitables | N |  |  | E2200 |  |  | 15 | 0 | 0 |  |  | 1 | 1 | 1 |  | ADD
E2201-ER | QR17 | 2 | 31771 |  | 27 | Déblais généraux | Déblais généraux, en vue d'une évacuation, en recherche, générant des déchets valorisables avec traitement | m3 | QP | E.2.2. | -> en vue d'une évacuation, en recherche, val. ac trait. | N |  |  | E2200 |  |  | 15 | 0 | 0 |  |  | 1.2 | 2 | 1.8 |  | ADD
E2202-ER | QR17 | 2 | 31772 |  | 28 | Déblais généraux | Déblais généraux, en vue d'une évacuation, en recherche, générant des déchets ni valorisables ni traitables | m3 | QP | E.2.2. | -> en vue d'une évacuation, en recherche, ni val. ni trait | N |  |  | E2200 |  |  | 15 | 0 | 0 |  |  | 1 | 1 | 1 |  | ADD
E2311-E | QR17 | 2 | 31773 |  | 27 | Déblais localisés, pour élargissement de plate-forme | Déblais localisés, pour élargissement de plate-forme, en vue d'une évacuation, valorisables avec traitement | m3 | QP | E.2.2. | -> en vue d'une évacuation, valorisables avec traitement | N | O |  | E2310 |  |  | 15 | 0 | 0 |  |  | 1.2 | 2 | 1.8 |  | ADD
E2311-ER | QR17 | 2 | 31775 |  | 27 | Déblais localisés, pour élargissement de plate-forme | Déblais localisés, pour élargissement de plate-forme, en vue d'une évacuation, en recherche, valorisables avec traitement | m3 | QP | E.2.2. | -> en vue d'une évacuation, en recherche, val. ac trait. | N | O |  | E2310 |  |  | 15 | 0 | 0 |  |  | 1.2 | 2 | 1.8 |  | ADD
E2312-ER | QR17 | 2 | 31776 |  | 28 | Déblais localisés, pour élargissement de plate-forme | Déblais localisés, pour élargissement de plate-forme, en vue d'une évacuation, en recherche, ni valorisables ni traitables | m3 | QP | E.2.2. | -> en vue d'une évacuation, en recherche, ni val ni trait | N | O |  | E2310 |  |  | 15 | 0 | 0 |  |  | 1 | 1 | 1 |  | ADD
K2127-E | QR17 | 8 | 31755 |  | 28 | Pieu cat. II, frais prop., pieu vertical ter. Non val | Pieu, puits et mur emboué, pieu de catégorie II, frais proportionnels, pieu vertical en terrain non valorisable non traitable | m | QP | K.2. | - pieu vertical en terr. non val. et non traitable | N | O |  | K2122 |  |  | 104 | 0 | 0 | [6 empty] | ADD | modification type de déchet
K2128-E | QR17 | 8 | 31756 |  | 27 | Pieu cat II, frais prop., pieu incliné ter. val après trait | Pieu, puits et mur emboué, pieu de catégorie II, frais proportionnels, pieu incliné et terrain valorisable après traitement | m | QP | K.2. | - pieu incliné ter. val après trait | N | O |  | K2122 |  |  | 104 | 0 | 0 |  |  | 0.084 | 3.6 | 1.8 |  | ADD
K2137-E | QR17 | 8 | 31760 |  | 28 | Pieu cat III, frais prop., pieu vert. en ter nonval nontrait | Pieu, puits et mur emboué, pieu de catégorie III, frais proportionnels, pieu vertical en terrain non valorisable et non traitable. | m | QP | K.2. | - pieu vertical en terrain non val et non trait | N | O |  | K2132 |  |  | 104 | 0 | 0 | [6 empty] | ADD | modification type déchet
K2139-E | QR17 | 8 | 31762 |  | 28 | Pieu de cat. III, frais prop, pieu incliné ter. Val ap trait | Pieu, puits et mur emboué, pieu de catégorie III, frais proportionnels, pieu incliné en terrainnon valorisable et non traitable | m | QP | K.2. | - pieu incliné en terrain non valorisable non traitable | N | O |  | K2132 |  |  | 104 | 0 | 0 | [6 empty] | ADD
K2129-E | RW99 | 8 | 14125 | 500 | 28 | Pieu cat II, frais prop., pieu incliné ter. non val non trai | Pieu, puits et mur emboué, pieu de catégorie II, frais proportionnels, pieu incliné en terrain non valorisable et non traitable | m | QP | K.2. | - pieu incliné ter. non val non trai | N | O |  | K2122 |  |  | 104 | 0 | 0 | [6 empty] | MAJ
E2312-E | QR17 | 2 | 31774 |  | 28 | Déblais localisés, pour élargissement de plate-forme | Déblais localisés, pour élargissement de plate-forme, en vue d'une évacuation, ni valorisables ni traitables | m3 | QP | E.2.2. | -> en vue d'une évacuation, ni valorisables ni traitables | N | O |  | E2310 |  |  | 15 | 0 | 0 |  |  | 1 | 1 | 1 |  | ADD
E2321-E | QR17 | 2 | 31777 |  | 27 | Déblais localisés, pour coffre de chaussée | Déblais localisés, pour coffre de chaussée, en vue d'une évacuation, valorisables avec traitement | m3 | QP | E.2.2. | -> en vue d'une évacuation, valorisables avec traitement | N | O |  | E2320 |  |  | 15 | 0 | 0 |  |  | 1.2 | 2 | 1.8 |  | ADD
E2321-ER | QR17 | 2 | 31778 |  | 27 | Déblais localisés, pour coffre de chaussée | Déblais localisés, pour coffre de chaussée, en vue d'une évacuation, en recherche, valorisables avec traitement | m3 | QP | E.2.2. | -> en vue d'une évacuation, en recherche, val. ac trait. | N | O |  | E2320 |  |  | 15 | 0 | 0 |  |  | 1.2 | 2 | 1.8 |  | ADD
E2322-E | QR17 | 2 | 31779 |  | 28 | Déblais localisés, pour coffre de chaussée | Déblais localisés, pour coffre de chaussée, en vue d'une évacuation, ni valorisables ni traitables | m3 | QP | E.2.2. | -> en vue d'une évacuation, ni valorisables ni traitables | N | O |  | E2320 |  |  | 15 | 0 | 0 |  |  | 1 | 1 | 1 |  | ADD
E2322-ER | QR17 | 2 | 31780 |  | 28 | Déblais localisés, pour coffre de chaussée | Déblais localisés, pour coffre de chaussée, en vue d'une évacuation, en recherche, ni valorisables ni traitables | m3 | QP | E.2.2. | -> en vue d'une évacuation, en recherche, ni val ni trait | N | O |  | E2320 |  |  | 15 | 0 | 0 |  |  | 1 | 1 | 1 |  | ADD
E2331-E | QR17 | 2 | 31781 |  | 27 | Déblais localisés pour coffre trottoir/zone d'immobilisation | Déblais localisés, pour coffre trottoir/zone d'immobilisation, en vue d'une évacuation, valorisables avec traitement | m3 | QP | E.2.2. | -> en vue d'une évacuation, valorisables avec traitement | N | O |  | E2330 |  |  | 15 | 0 | 0 |  |  | 1.2 | 2 | 1.8 |  | ADD
E2331-ER | QR17 | 2 | 31782 |  | 27 | Déblais localisés pour coffre trottoir/zone d'immobilisation | Déblais localisés, pour coffre trottoir/zone d'immobilisation, en vue d'une évacuation, en recherche, valorisables avec traitement | m3 | QP | E.2.2. | -> en vue d'une évacuation, en recherche, val. ac trait. | N | O |  | E2330 |  |  | 15 | 0 | 0 |  |  | 1.2 | 2 | 1.8 |  | ADD
E2332-E | QR17 | 2 | 31783 |  | 28 | Déblais localisés pour coffre trottoir/zone d'immobilisation | Déblais localisés, pour coffre trottoir/zone d'immobilisation, en vue d'une évacuation, ni valorisables ni traitables | m3 | QP | E.2.2. | -> en vue d'une évacuation, ni valorisables ni traitables | N | O |  | E2330 |  |  | 15 | 0 | 0 |  |  | 1 | 1 | 1 |  | ADD
E2332-ER | QR17 | 2 | 31784 |  | 28 | Déblais localisés pour coffre trottoir/zone d'immobilisation | Déblais localisés, pour coffre trottoir/zone d'immobilisation, en vue d'une évacuation, en recherche, ni valorisables ni traitables | m3 | QP | E.2.2. | -> en vue d'une évacuation, en recherche, ni val ni trait | N | O |  | E2330 |  |  | 15 | 0 | 0 |  |  | 1 | 1 | 1 |  | ADD
E2341-E | QR17 | 2 | 31785 |  | 27 | Déblais localisés, pour fonda. d'él. linéaires isolés | Déblais localisés, pour fondation d'éléments linéaires isolés, en vue d'une évacuation, valorisables avec traitement | m3 | QP | E.2.2. | -> en vue d'une évacuation, valorisables avec traitement | N | O |  | E2340 |  |  | 15 | 0 | 0 |  |  | 1.2 | 2 | 1.8 |  | ADD
E2341-ER | QR17 | 2 | 31786 |  | 27 | Déblais localisés, pour fonda. d'él. linéaires isolés | Déblais localisés, pour fondation d'éléments linéaires isolés, en vue d'une évacuation, en recherche, valorisables avec traitement | m3 | QP | E.2.2. | -> en vue d'une évacuation, en recherche, val. ac trait. | N | O |  | E2340 |  |  | 15 | 0 | 0 |  |  | 1.2 | 2 | 1.8 |  | ADD
E2342-E | QR17 | 2 | 31787 |  | 28 | Déblais localisés, pour fonda. d'él. linéaires isolés | Déblais localisés, pour fondation d'éléments linéaires isolés, en vue d'une évacuation, ni valorisables ni traitables | m3 | QP | E.2.2. | -> en vue d'une évacuation, ni valorisables ni traitables | N | O |  | E2340 |  |  | 15 | 0 | 0 |  |  | 1 | 1 | 1 |  | ADD
E2342-ER | QR17 | 2 | 31788 |  | 28 | Déblais localisés, pour fonda. d'él. linéaires isolés | Déblais localisés, pour fondation d'éléments linéaires isolés, en vue d'une évacuation, en recherche, ni valorisables ni traitables | m3 | QP | E.2.2. | -> en vue d'une évacuation, en recherche, ni val ni trait | N | O |  | E2340 |  |  | 15 | 0 | 0 |  |  | 1 | 1 | 1 |  | ADD
E3221-E | QR17 | 2 | 31789 |  | 27 | Remblais, travaux prépar., remplacement de sol impropre | Remblais, travaux préparatoires, remplacement de sol impropre, en vue d'une évacuation des terres enlevées, valorisables avec traitement | m3 | QP | E.3.2.3. | -> en vue d'une évacuation, valorisables avec traitement | N | O |  | E3220 |  |  | 15 | 0 | 0 |  |  | 1.2 | 2 | 1.8 |  | ADD
E4101-E | QR17 | 2 | 31789 |  | 27 | Déblais pour réalisation de fossé | Terrassements particuliers, déblais pour réalisation de fossé, en vue d'une évacuation, valorisables avec traitement | m3 | QP | E.4.1. | -> en vue d'une évacuation, valorisables avec traitement | N | O |  | E4100 |  |  | 15 | 0 | 0 | N |  | 1.2 | 2 | 1.8 |  | ADD
M9221-01-E | QR17 | 10 | 31625 |  | 23 | Fauch. de terre-pleins, Surface S <= 10000 m2 | Fauchage de terre-pleins, Surface S <= 10000 m2, en vue d'une évacuation | op | QP | M.9.2.2. | -> en vue d'une évacuation | N | O |  | M9221 |  |  | 92 | 0 | 0 |  |  | 0 | 0 | 0 |  | ADD
M9221-02 | QR17 | 10 | 31626 |  |  | Fauch. de terre-pleins, Surface 10000<=S<=100000m2 | Fauchage de terre-pleins, Surface 10000<=S<=100000m2 | op | QP | M.9.2.2. | - 10000<=S<=100000m2 | N | O |  | M9221 |  |  | 92 | 0 | 0 | [6 empty] | ADD
M9221-02-E | QR17 | 10 | 31627 |  | 23 | Fauch. de terre-pleins, Surface 10000<=S<=100000m2 | Fauchage de terre-pleins, Surface 10000<=S<=100000m2, en vue d'une évacuation | op | QP | M.9.2.2. | -> en vue d'une évacuation | N | O |  | M9221 |  |  | 92 | 0 | 0 |  |  | 0 | 0 | 0 |  | ADD
M9221-03 | QR17 | 10 | 31628 |  |  | Fauch. de terre-pleins, Surface S>100000m2 | Fauchage de terre-pleins, Surface S>100000m2 | op | QP | M.9.2.2. | - S>100000m2 | N | O |  | M9221 |  |  | 92 | 0 | 0 | [6 empty] | ADD
M9221-03-E | QR17 | 10 | 31629 |  | 23 | Fauch. de terre-pleins, Surface S>100000m2 | Fauchage de terre-pleins, Surface S>100000m2, en vue d'une évacuation | op | QP | M.9.2.2. | -> en vue d'une évacuation | N | O |  | M9221 |  |  | 92 | 0 | 0 |  |  | 0 | 0 | 0 |  | ADD
M9222-01 | QR17 | 10 | 31630 |  |  | Fauch. gen. hors terre-pleins, Surface S <= 10000 m2 | Fauchage général hors terre-pleins, Surface S <= 10000 m2 | op | QP | M.9.2.2. | - S <= 10000 m2 | N | O |  | M9222 |  |  | 92 | 0 | 0 | [6 empty] | ADD
M9222-01-E | QR17 | 10 | 31631 |  | 23 | Fauch. gen. hors terre-pleins, Surface S <= 10000 m2 | Fauchage général hors terre-pleins, Surface S <= 10000 m2, en vue d'une évacuation | op | QP | M.9.2.2. | -> en vue d'une évacuation | N | O |  | M9222 |  |  | 92 | 0 | 0 |  |  | 0 | 0 | 0 |  | ADD
L2317-F | QR17 | 9 | 31349 |  |  | Fourniture panneau avec film type 1, 10< S <=15 m2 | Fourniture de panneau avec film type 1, superficie 10< S <=15 m2 | m2 | QP | L.2. | -> fourniture | N |  |  | L2317 |  |  | 25 | 0 | 0 | [6 empty] | ADD
L2317-P | QR17 | 9 | 31350 |  |  | Pose panneau avec film type 1, 10< S <=15 m2 | Pose de panneau, avec film type 1, superficie 10 < S <=15 m2 | p | QP | L.2. | -> pose | N | O |  | L2317 |  |  | 26 | 0 | 0 | [6 empty] | ADD
L2318 | QR17 | 9 | 31351 |  |  | Panneau avec film type 1, S > 15 m2 | Panneau avec film type 1, superficie S > 15 m2 | m2 | QP | L.2. | - superficie S > 15 m2 | N |  |  | L2310 |  |  | 108 | 0 | 0 | [6 empty] | ADD
L2318-F | QR17 | 9 | 31352 |  |  | Fourniture panneau avec film type 1, S >15 m2 | Fourniture de panneau avec film type 1, superficie S >15 m2 | m2 | QP | L.2. | -> fourniture | N |  |  | L2318 |  |  | 25 | 0 | 0 | [6 empty] | ADD
L2318-P | QR17 | 9 | 31353 |  |  | Pose panneau avec film type 1, S > 15 m2 | Pose de panneau, avec film type 1, superficie S > 15 m2 | p | QP | L.2. | -> pose | N | O |  | L2318 |  |  | 26 | 0 | 0 | [6 empty] | ADD
L2326 | RW99 | 9 | 4083 | 500 |  | Panneau avec film type 2, 5 < S <= 10m2 | Panneau avec film type 2, superficie 5 < S <= 10m2 | m2 | QP | L.2. | - superficie 5 < S <= 10m2 | N |  |  | L2320 |  |  | 108 | 0 | 0 | [6 empty] | MAJ
L2326-F | RW99 | 9 | 4084 | 500 |  | Fourniture panneau avec film type 2, 5 < S <= 10 m2 | Fourniture de panneau avec film type 2, superficie 5 < S <= 10 m2 | m2 | QP | L.2. | -> fourniture | N |  |  | L2326 |  |  | 25 | 0 | 0 | [6 empty] | MAJ
L2326-P | RW99 | 9 | 4085 | 500 |  | Pose panneau avec film type 2, 5 < S <= 10 m2 | Pose de panneau, avec film type 2, superficie 5 < S <= 10 m2 | p | QP | L.2. | -> pose | N |  |  | L2326 |  |  | 26 | 0 | 0 | [6 empty] | MAJ
D1000 | RW99 | 1 | 2 |  |  | Travaux préparatoires | Travaux préparatoires | -- |  |  | Travaux préparatoires | N |  |  | D |  |  | 17 | 0 | 0 | N
D1100 | RW99 | 1 | 3 | 15 |  | Abattage d'arbre | Abattage d'arbre | -- |  |  | - abattage d'arbre | N |  |  | D1000 |  |  | 76 | 0 | 0 | N
D1110 | RW99 | 1 | 30000 | 500 |  | Abattage d'arbre, 0,5 < CA <= 1,5 m | Abattage d'arbre, périmètre : 0,5 < CA <= 1,5 m | p | QP | D.1.1. | - périmètre : 0,5 < CA <= 1,5 m | N | O |  | D1100 |  |  | 76 | 0 | 0 | N | [5 empty] | MAJ
D1110-CE | RW99 | 1 | 10004 |  | 20 | Abattage d'arbre, 0,5 < CA <= 1,5 m | Abattage d'arbre, périmètre : 0,5 < CA <= 1,5 m, avec broyage des branches et en vue d'une évacuation du tronc | p | QP | D.1.1. | - périmètre : 0,5 < CA <= 1,5 m | N | O |  | D1100 |  |  | 76 | 0 | 0 | O |  | 1 | 1 | 1
D1110-E | RW99 | 1 | 4 | 500 | 23 | Abattage d'arbre, 0,5 < CA <= 1,5 m | Abattage d'arbre, périmètre : 0,5 < CA <= 1,5 m, en vue d'une évacuation avec possibilité de valorisation | p | QP | D.1.1. | -> en vue d'une évacuation | N |  |  | D1110 |  |  | 76 | 0 | 0 | N |  | 0.1 | 1 | 0.2 |  | MAJ | Ancien poste réactivé
D1111-CE | RW99 | 1 | 30001 | 500 | 23 | Abattage d'arbre, 0,5 < CA <= 1,5 m | Abattage d'arbre, périmètre : 0,5 < CA <= 1,5 m, avec broyage des branches et en vue d'une évacuation du tronc | p | QP | D.1.1. | - en vue d'une évacuation | N | O |  | D1110 |  |  | 76 | 0 | 0 | N |  | 1.2 | 2 | 1.6 |  | DEL
D1112-CE | RW99 | 1 | 30002 | 500 | 20 | Abattage d'arbre, 0,5 < CA <= 1,5 m | Abattage d'arbre, périmètre : 0,5 < CA <= 1,5 m, avec broyage des branches et en vue d'une valorisation | p | QP | D.1.1. | - en vue d'une valorisation | N | O |  | D1110 |  |  | 76 | 0 | 0 | N |  | 3 | 5 | 4 |  | DEL
D1120 | RW99 | 1 | 30003 | 500 |  | Abattage d'arbre, 1,5 < CA <= 3 m | Abattage d'arbre, périmètre : 1,5 < CA <= 3 m | p | QP | D.1.1. | - périmètre : 1,5 < CA <= 3 m | N |  |  | D1100 |  |  | 76 | 0 | 0 | N | [5 empty] | MAJ
D1120-CE | RW99 | 1 | 10005 |  | 20 | Abattage d'arbre, 1,5 < CA <= 3 m | Abattage d'arbre, périmètre : 1,5 < CA <= 3 m, avec broyage des branches et en vue d'une évacuation du tronc | p | QP | D.1.1. | - périmètre : 1,5 < CA <= 3 m | N | O |  | D1100 |  |  | 76 | 0 | 0 | O |  | 1 | 1 | 1
D1120-E | RW99 | 1 | 5 | 500 | 23 | Abattage d'arbre, 1,5 < CA <= 3 m | Abattage d'arbre, périmètre : 1,5 < CA <= 3 m, en vue d'une évacuation | p | QP | D.1.1. | -> en vue d'une évacuation | N |  |  | D1120 |  |  | 76 | 0 | 0 | N |  | 0.5 | 5 | 1.5 |  | MAJ | Ancien poste réactivé
D1121-CE | RW99 | 1 | 30004 | 500 | 23 | Abattage d'arbre, 1,5 < CA <= 3 m | Abattage d'arbre, périmètre : 1,5 < CA <= 3 m, avec broyage des branches et en vue d'une évacuation du tronc | p | QP | D.1.1. | - en vue d'une évacuation | N | O |  | D1120 |  |  | 76 | 0 | 0 | N |  | 2 | 4 | 3.2 |  | DEL
D1122-CE | RW99 | 1 | 30005 | 500 | 20 | Abattage d'arbre, 1,5 < CA <= 3 m | Abattage d'arbre, périmètre : 1,5 < CA <= 3 m, avec broyage des branches et en vue d'une valorisation | p | QP | D.1.1. | - en vue d'une valorisation | N | O |  | D1120 |  |  | 76 | 0 | 0 | N |  | 5 | 10 | 8 |  | DEL
D1130 | RW99 | 1 | 30006 | 500 |  | Abattage d'arbre, CA > 3 m | Abattage d'arbre, périmètre : CA > 3 m | p | QP | D.1.1. | - périmètre : CA > 3 m | N |  |  | D1100 |  |  |  | 0 | 0 | N | [5 empty] | MAJ
D1130-CE | RW99 | 1 | 10006 |  | 20 | Abattage d'arbre, CA > 3 m | Abattage d'arbre, périmètre : CA > 3 m, avec broyage des branches et en vue d'une évacuation du tronc | p | QP | D.1.1. | - périmètre : CA > 3 m | N | O |  | D1100 |  |  | 76 | 0 | 0 | O |  | 1 | 1 | 1
D1130-E | RW99 | 1 | 6 | 500 | 23 | Abattage d'arbre, CA > 3 m | Abattage d'arbre, périmètre : CA > 3 m, en vue d'une évacuation | p | QP | D.1.1. | -> en vue d'une évacuation | N |  |  | D1130 |  |  | 76 | 0 | 0 | N |  | 5 | 20 | 8 |  | MAJ | Ancien poste réactivé
D1131-CE | RW99 | 1 | 30007 | 500 | 23 | Abattage d'arbre, CA > 3 m | Abattage d'arbre, périmètre : CA > 3 m, avec broyage des branches et en vue d'une évacuation du tronc | p | QP | D.1.1. | - en vue d'une évacuation | N | O |  | D1130 |  |  | 76 | 0 | 0 | N |  | 4 | 12 | 6 |  | DEL
D1132-CE | RW99 | 1 | 30008 | 500 | 20 | Abattage d'arbre, CA > 3 m | Abattage d'arbre, périmètre : CA > 3 m, avec broyage des branches et en vue d'une valorisation | p | QP | D.1.1. | - en vue d'une valorisation | N | O |  | D1130 |  |  | 76 | 0 | 0 | N |  | 10 | 30 | 15 |  | DEL
D1200 | RW99 | 1 | 7 | 15 |  | Essouchement | Essouchement | -- |  |  | - essouchement | N |  |  | D1000 |  |  | 17 | 0 | 0 | N
D1210 | RW99 | 1 | 8 |  |  | Essouchement, 0,5 < Cs <= 1,5 m | Essouchement, périmètre : 0,5 < Cs <= 1,5 m | -- | -- | -- | - périmètre : 0,5 < Cs <= 1,5 m | N | O |  | D1200 | 1 | 1 | 17 | 0 | 0 | N
D1211-E | RW99 | 1 | 9 | 500 | 23 | Essouchement, 0,5 < Cs <= 1,5 m, par extraction | Essouchement, périmètre : 0,5 < Cs <= 1,5 m, par extraction complète, en vue d'une évacuation avec possibilité de valorisation | p | QP | D.1.2. | -> en vue d'une évacuation | N | O |  | D1211 |  |  | 17 | 0 | 0 | N | MI | 0.01 | 0.1 | 0.05 |  | MAJ
D1212 | RW99 | 1 | 10 | 500 |  | Essouchement, 0,5 < Cs <= 1,5 m, par gyrobroyage | Essouchement, périmètre : 0,5 < Cs <= 1,5 m, par gyrobroyage | p | QP | D.1.2. | - par gyrobroyage | N | O |  | D1210 |  |  | 17 | 0 | 0 | N | [5 empty] | MAJ
D1220 | RW99 | 1 | 11 |  |  | Essouchement, 1,5 < Cs <= 3 m | Essouchement, périmètre : 1,5 < Cs <= 3 m | -- | -- | -- | - périmètre : 1,5 < Cs <= 3 m | N | O |  | D1200 |  |  | 17 | 0 | 0 | N
D1221-E | RW99 | 1 | 12 | 500 | 23 | Essouchement, 1,5 < Cs <= 3 m, par extraction | Essouchement, périmètre : 1,5 < Cs <= 3 m, par extraction complète, en vue d'une évacuation avec possibilité de valorisation | p | QP | D.1.2. | -> en vue d'une évacuation | N | O |  | D1221 |  |  | 17 | 0 | 0 | N | MI | 0.1 | 1 | 0.5 |  | MAJ
D1222 | RW99 | 1 | 13 | 500 |  | Essouchement, 1,5 < Cs <= 3 m, par gyrobroyage | Essouchement, périmètre : 1,5 < Cs <= 3 m, par gyrobroyage | p | QP | D.1.2. | - par gyrobroyage | N | O |  | D1220 |  |  | 17 | 0 | 0 | N | [5 empty] | MAJ
D1230 | RW99 | 1 | 14 |  |  | Essouchement, Cs > 3 m | Essouchement, périmètre : Cs > 3 m | -- | -- | -- | - périmètre : Cs > 3 m | N | O |  | D1200 |  |  | 17 | 0 | 0 | N
D1231-E | RW99 | 1 | 15 | 500 | 23 | Essouchement, Cs > 3 m, par extraction | Essouchement, périmètre : Cs > 3 m, par extraction complète, en vue d'une évacuation avec possibilité de valorisation | p | QP | D.1.2. | -> en vue d'une évacuation | N | O |  | D1230 |  |  | 17 | 0 | 0 | N | MI | 0.5 | 3 | 2 |  | MAJ
D1232 | RW99 | 1 | 16 |  |  | Essouchement, Cs > 3 m, par gyrobroyage | Essouchement, périmètre : Cs > 3 m, par gyrobroyage | p | QP | D.1.2. | - par gyrobroyage | N | O |  | D1230 |  |  | 17 | 0 | 0 | N
D1300 | RW99 | 1 | 17 |  |  | Débroussaillage | Débroussaillage | -- | -- |  | - débroussaillage | N |  |  | D1000 |  |  | 76 | 0 | 0 | N | MI
D1310-C | RW99 | 1 | 10018 |  |  | Débroussaillement, prix global | Débroussaillement, avec déchiquetage sur place | PG | PG | D.1.3. | - prix global | N | O |  | D1300 |  |  | 76 | 0 | 0 | O
D1310-E | RW99 | 1 | 18 |  | 2 | Débroussaillement | Débroussaillement, en vue d'une évacuation | PG | PG | D.1.3. | - prix global | N |  |  | D1300 |  |  | 76 | 0 | 0 | O | SUP_RW99 | 0.01 | 100 | 1
D1320 | RW99 | 1 | 30009 | 500 |  | Débroussaillage sans extraction | Débroussaillage sans extraction | m2 | QP | D.1.3. | - sans extraction (m2) | N |  |  | D1300 |  |  | 76 | 0 | 0 | N | [5 empty] | MAJ
D1320-E | RW99 | 1 | 19 |  | 2 | Débroussaillement | Débroussaillement, en vue d'une évacuation | m2 | QP | D.1.3. | - par mètre carré | N |  | 20 | D1300 |  |  | 76 | 0 | 0 | O | SUP_RW99 | 0.001 | 0.1 | 0.02
D1321-C | RW99 | 1 | 30010 | 500 |  | Débroussaillage sans extraction, avec déchiquetage | Débroussaillage sans extraction, avec déchiquetage sur place | m2 | QP | D.1.3. | - avec déchiquetage | N | O |  | D1320 |  |  | 76 | 0 | 0 | N | [5 empty] | DEL
D1322-E | RW99 | 1 | 30011 |  | 23 | Débroussaillage sans extraction, en vue d'une évacuation | Débroussaillage sans extraction, en vue d'une évacuation | m2 | QP | D.1.3. | - en vue d'une évacuation | N |  | 20 | D1320 |  |  | 76 | 0 | 0 | N |  | 0 | 0.1 | 0.02
D1330 | RW99 | 1 | 30012 | 500 |  | Débroussaillage avec extraction | Débroussaillage avec extraction | m2 | QP | D.1.4. | - avec extraction (m2) | N |  |  | D1300 |  |  | 76 |  |  | N | [5 empty] | MAJ
D1331-C | RW99 | 1 | 30013 | 500 |  | Débroussaillage avec extraction, avec déchiquetage | Débroussaillage avec extraction, avec déchiquetage sur place | m2 | QP | D.1.4. | - avec déchiquetage | N | O |  | D1330 |  |  | 76 | 0 | 0 | N | [5 empty] | DEL
D1332-E | RW99 | 1 | 30014 |  | 23 | Débroussaillage avec extraction, en vue d'une évacuation | Débroussaillage avec extraction, en vue d'une évacuation | m2 | QP | D.1.4. | - en vue d'une évacuation | N |  | 20 | D1330 |  |  | 76 | 0 | 0 | N |  | 0 | 0.1 | 0.02
D1400 | RW99 | 1 | 20 |  |  | Arrachage de haies | Arrachage de haies | -- |  |  | - arrachage de haies | N |  |  | D1000 |  |  | 17 | 0 | 0 | O | SUP_RW99
D1410-E | RW99 | 1 | 21 |  | 2 | Arrachage de haies | Arrachage de haies, en vue d'une évacuation | PG | PG | D.1.3. | - prix global | N |  |  | D1400 |  |  | 17 | 0 | 0 | O | SUP_RW99 | 0.1 | 50 | 1
D1420-E | RW99 | 1 | 22 |  | 2 | Arrachage de haies | Arrachage de haies, en vue d'une évacuation | m | QP | D.1.3. | - par mètre courant | N |  |  | D1400 |  |  | 17 | 0 | 0 | O | SUP_RW99 | 0.01 | 0.1 | 0.02
D1500 | RW99 | 1 | 30015 |  |  | Mise à blanc | Mise à blanc | -- | -- | D.1.5 | - mise à blanc | N |  |  | D1000 | [5 empty] | N
D1510 | RW99 | 1 | 30016 | 500 |  | Mise à blanc sans extraction | Mise à blanc sans extraction | m2 | QP | D.1.5. | - sans extraction (m2) | N |  |  | D1500 |  |  | 76 |  |  | N | [5 empty] | MAJ
D1511-C | RW99 | 1 | 30017 | 500 |  | Mise à blanc sans extraction, avec déchiquetage | Mise à blanc sans extraction, avec déchiquetage sur place | m2 | QP | D.1.5. | - avec déchiquetage | N | O |  | D1510 |  |  | 76 | 0 | 0 | N | [5 empty] | DEL
D1512-E | RW99 | 1 | 30018 |  | 23 | Mise à blanc sans extraction, en vue d'une évacuation | Mise à blanc sans extraction, en vue d'une évacuation | m2 | QP | D.1.5. | - en vue d'une évacuation | N |  | 20 | D1510 |  |  | 76 | 0 | 0 | N |  | 0 | 0.1 | 0.02
D1520 | RW99 | 1 | 30019 | 500 |  | Mise à blanc avec extraction | Mise à blanc avec extraction | m2 | QP | D.1.6. | - avec extraction (m2) | N |  |  | D1500 |  |  | 76 |  |  | N | [5 empty] | MAJ
D1521-C | RW99 | 1 | 30020 | 500 |  | Mise à blanc avec extraction, avec déchiquetage | Mise à blanc avec extraction, avec déchiquetage sur place | m2 | QP | D.1.6. | - avec déchiquetage | N | O |  | D1520 |  |  | 76 | 0 | 0 | N | [5 empty] | DEL
D1522-E | RW99 | 1 | 30021 |  | 23 | Mise à blanc avec extraction, en vue d'une évacuation | Mise à blanc avec extraction, en vue d'une évacuation | m2 | QP | D.1.6. | - en vue d'une évacuation | N |  | 20 | D1520 |  |  | 76 | 0 | 0 | N |  | 0 | 0.1 | 0.02
D2000 | RW99 | 1 | 23 |  |  | Démolition sélective ou démontage de clôture | Démolition sélective ou démontage de clôture | -- |  |  | Démolition sélective ou démontage de clôture | N |  |  | D |  |  | 76 | 0 | 0 | N
D2100 | RW99 | 1 | 24 |  |  | Démolition sélective ou démontage de clôture | Démolition sélective ou démontage de clôture | -- |  |  | - prix global | N |  |  | D2000 |  |  | 76 | 0 | 0 | N
D2100-C | RW99 | 1 | 25 |  |  | Démontage de clôture | Démontage de clôture, en vue d'une réutilisation sur le chantier | PG | PG | D.2. | -> en vue d'une réutilisation sur le chantier | N |  |  | D2100 |  |  | 76 | 0 | 0 | N
D2100-D | RW99 | 1 | 26 |  |  | Démontage de clôture | Démontage de clôture, avec mise en dépôt | PG | PG | D.2. | -> avec mise en dépôt | N |  |  | D2100 |  |  | 76 | 0 | 0 | N
D2100-E | RW99 | 1 | 27 |  | 7 | Démolition sélective de clôture | Démolition sélective de clôture, en vue d'une évacuation | PG | PG | D.2. | -> en vue d'une évacuation | N |  |  | D2100 |  |  | 76 | 0 | 0 | N |  | 0.1 | 100 | 10
D2200 | RW99 | 1 | 28 |  |  | Démolition sélective ou démontage de clôture | Démolition sélective ou démontage de clôture | -- |  |  | - par mètre courant | N |  |  | D2000 |  |  | 76 | 0 | 0 | N
D2200-C | RW99 | 1 | 29 |  |  | Démontage de clôture | Démontage de clôture, en vue d'une réutilisation sur le chantier | m | QP | D.2. | -> en vue d'une réutilisation sur le chantier | N |  |  | D2200 |  |  | 76 | 0 | 0 | N
D2200-D | RW99 | 1 | 30 |  |  | Démontage de clôture | Démontage de clôture, avec mise en dépôt | m | QP | D.2. | -> avec mise en dépôt | N |  |  | D2200 |  |  | 76 | 0 | 0 | N
D2200-E | RW99 | 1 | 31 |  | 7 | Démolition sélective de clôture | Démolition sélective de clôture, en vue d'une évacuation | m | QP | D.2. | -> en vue d'une évacuation | N |  |  | D2200 |  |  | 76 | 0 | 0 | N |  | 0.01 | 0.5 | 0.2
D3000 | RW99 | 1 | 32 |  |  | Démolition sélective par fraisage de revêtement | Démolition sélective par fraisage de revêtement | -- |  |  | Démolition sélective par fraisage de revêtement | N |  |  | D |  |  | 78 | 0 | 0 | N
D3100 | RW99 | 1 | 33 |  |  | Fraisage de revêtement hydrocarboné, en épaisseur constante | Démolition sélective par fraisage de revêtement hydrocarboné, en épaisseur constante | -- |  |  | - fraisage de revêtement hydrocarboné, ép. constante | N |  |  | D3000 |  |  | 78 | 0 | 0 | N
D3110 | RW99 | 1 | 34 |  |  | Fraisage de revêtement hydrocarboné en E constante = 2 cm | Démolition sélective par fraisage de revêtement hydrocarboné, en épaisseur constante, profondeur : E = 2 cm | -- |  |  | - profondeur : E = 2 cm | N |  |  | D3100 |  |  | 78 | 0 | 0 | O
D3110-C | RW99 | 1 | 35 |  |  | Fraisage de revêtement hydrocarboné en E constante = 2 cm | Démolition sélective par fraisage de revêtement hydrocarboné, en épaisseur constante, profondeur : E = 2 cm, en vue d'une réutilisation sur le chantier | m2 | QP | D.2. | -> en vue d'une réutilisation sur le chantier | N |  |  | D3110 |  |  | 78 | 0 | 0 | O
D3110-D | RW99 | 1 | 36 |  |  | Fraisage de revêtement hydrocarboné en E constante = 2 cm | Démolition sélective par fraisage de revêtement hydrocarboné, en épaisseur constante, profondeur : E = 2 cm, avec mise en dépôt | m2 | QP | D.2. | -> avec mise en dépôt | N |  |  | D3110 |  |  | 78 | 0 | 0 | O
D3110-E | RW99 | 1 | 37 |  | 3 | Fraisage de revêtement hydrocarboné en E constante = 2 cm | Démolition sélective par fraisage de revêtement hydrocarboné, en épaisseur constante, profondeur : E = 2 cm, en vue d'une évacuation | m2 | QP | D.2. | -> en vue d'une évacuation | N |  |  | D3110 |  |  | 78 | 0 | 0 | O |  | 0.02 | 0.02 | 0.02
D3120 | RW99 | 1 | 38 |  |  | Fraisage de revêtement hydrocarboné en E constante = 3 cm | Démolition sélective par fraisage de revêtement hydrocarboné, en épaisseur constante, profondeur : E = 3 cm | -- |  |  | - profondeur : E = 3 cm | N |  |  | D3100 |  |  | 78 | 0 | 0 | O
D3120-C | RW99 | 1 | 39 |  |  | Fraisage de revêtement hydrocarboné en E constante = 3 cm | Démolition sélective par fraisage de revêtement hydrocarboné, en épaisseur constante, profondeur : E = 3 cm, en vue d'une réutilisation sur le chantier | m2 | QP | D.2. | -> en vue d'une réutilisation sur le chantier | N |  | 35 | D3120 |  |  | 78 | 0 | 0 | O
D3120-D | RW99 | 1 | 40 |  |  | Fraisage de revêtement hydrocarboné en E constante = 3 cm | Démolition sélective par fraisage de revêtement hydrocarboné, en épaisseur constante, profondeur : E = 3 cm, avec mise en dépôt | m2 | QP | D.2. | -> avec mise en dépôt | N |  | 35 | D3120 |  |  | 78 | 0 | 0 | O
D3120-E | RW99 | 1 | 41 |  | 3 | Fraisage de revêtement hydrocarboné en E constante = 3 cm | Démolition sélective par fraisage de revêtement hydrocarboné, en épaisseur constante, profondeur : E = 3 cm, en vue d'une évacuation | m2 | QP | D.2. | -> en vue d'une évacuation | N |  | 35 | D3120 |  |  | 78 | 0 | 0 | O |  | 0.03 | 0.03 | 0.03
D3130 | RW99 | 1 | 42 |  |  | Fraisage de revêtement hydrocarboné en E constante = 4 cm | Démolition sélective par fraisage de revêtement hydrocarboné, en épaisseur constante, profondeur : E = 4 cm | -- |  |  | - profondeur : E = 4 cm | N |  |  | D3100 |  |  | 78 | 0 | 0 | O
D3130 | RW99 | 1 | 30022 | 400 |  | Fraisage de revêtement hydrocarboné, 1cm <= E <=3cm | Démolition sélective par fraisage de revêtement hydrocarboné, en épaisseur constante, profondeur : 1cm <= E <= 3 cm | -- | -- |  | - profondeur : 1cm <= E <= 3 cm | N |  |  | D3100 |  |  | 78 | 0 | 0 | N | MA
D3130-C | RW99 | 1 | 30023 | 400 |  | Fraisage de revêtement hydrocarboné, 1cm <=E <=3cm | Démolition sélective par fraisage de revêtement hydrocarboné, en épaisseur constante, profondeur : 1cm <= E <= 3 cm, en vue d'une réutilisation sur le chantier | m2 | QP | D.2. | -> en vue d'une réutilisation sur le chantier | N |  |  | D3130 |  |  | 78 | 0 | 0 | N | MA
D3130-C | RW99 | 1 | 43 |  |  | Fraisage de revêtement hydrocarboné en E constante = 4 cm | Démolition sélective par fraisage de revêtement hydrocarboné, en épaisseur constante, profondeur : E = 4 cm, en vue d'une réutilisation sur le chantier | m2 | QP | D.2. | -> en vue d'une réutilisation sur le chantier | N |  |  | D3130 |  |  | 78 | 0 | 0 | O
D3130-D | RW99 | 1 | 44 |  |  | Fraisage de revêtement hydrocarboné en E constante = 4 cm | Démolition sélective par fraisage de revêtement hydrocarboné, en épaisseur constante, profondeur : E = 4 cm, avec mise en dépôt | m2 | QP | D.2. | -> avec mise en dépôt | N |  |  | D3130 |  |  | 78 | 0 | 0 | O
D3130-D | RW99 | 1 | 30024 | 400 |  | Fraisage de revêtement hydrocarboné, 1cm <= E <=3cm | Démolition sélective par fraisage de revêtement hydrocarboné, en épaisseur constante, profondeur : 1cm <= E <= 3 cm, avec mise en dépôt | m2 | QP | D.2. | -> avec mise en dépôt | N |  |  | D3130 |  |  | 78 | 0 | 0 | N | MA
D3130-E | RW99 | 1 | 30025 | 400 | 3 | Fraisage de revêtement hydrocarboné, 1cm <=E <=3cm | Démolition sélective par fraisage de revêtement hydrocarboné, en épaisseur constante, profondeur : 1cm <= E <= 3 cm, en vue d'une évacuation | m2 | QP | D.2. | -> en vue d'une évacuation | N |  |  | D3130 |  |  | 78 | 0 | 0 | N | MA | 0.01 | 0.03 | 0.02
D3130-E | RW99 | 1 | 45 |  | 3 | Fraisage de revêtement hydrocarboné en E constante = 4 cm | Démolition sélective par fraisage de revêtement hydrocarboné, en épaisseur constante, profondeur : E = 4 cm, en vue d'une évacuation | m2 | QP | D.2. | -> en vue d'une évacuation | N |  |  | D3130 |  |  | 78 | 0 | 0 | O |  | 0.04 | 0.04 | 0.04
D3140 | RW99 | 1 | 46 |  |  | Fraisage de revêtement hydrocarboné en E constante = 5 cm | Démolition sélective par fraisage de revêtement hydrocarboné, en épaisseur constante, profondeur : E = 5 cm | -- |  |  | - profondeur : E = 5 cm | N |  |  | D3100 |  |  | 78 | 0 | 0 | O
D3140 | RW99 | 1 | 30026 | 400 |  | Fraisage de revêtement hydrocarboné, 3cm < E <=5cm | Démolition sélective par fraisage de revêtement hydrocarboné, en épaisseur constante, profondeur : 3cm < E <= 5 cm | -- | -- |  | - profondeur : 3cm < E <= 5 cm | N |  |  | D3100 |  |  | 78 | 0 | 0 | N | MA
D3140-C | RW99 | 1 | 30027 | 400 |  | Fraisage de revêtement hydrocarboné, 3cm < E <=5cm | Démolition sélective par fraisage de revêtement hydrocarboné, en épaisseur constante, profondeur : 3cm < E <= 5 cm, en vue d'une réutilisation sur le chantier | m2 | QP | D.2. | -> en vue d'une réutilisation sur le chantier | N |  |  | D3140 |  |  | 78 | 0 | 0 | N | MA
D3140-C | RW99 | 1 | 47 |  |  | Fraisage de revêtement hydrocarboné en E constante = 5 cm | Démolition sélective par fraisage de revêtement hydrocarboné, en épaisseur constante, profondeur : E = 5 cm, en vue d'une réutilisation sur le chantier | m2 | QP | D.2. | -> en vue d'une réutilisation sur le chantier | N |  |  | D3140 |  |  | 78 | 0 | 0 | O
D3140-D | RW99 | 1 | 48 |  |  | Fraisage de revêtement hydrocarboné en E constante = 5 cm | Démolition sélective par fraisage de revêtement hydrocarboné, en épaisseur constante, profondeur : E = 5 cm, avec mise en dépôt | m2 | QP | D.2. | -> avec mise en dépôt | N |  |  | D3140 |  |  | 78 | 0 | 0 | O
D3140-D | RW99 | 1 | 30028 | 400 |  | Fraisage de revêtement hydrocarboné, 3cm < E <=5cm | Démolition sélective par fraisage de revêtement hydrocarboné, en épaisseur constante, profondeur : 3cm < E <= 5 cm, avec mise en dépôt | m2 | QP | D.2. | -> avec mise en dépôt | N |  |  | D3140 |  |  | 78 | 0 | 0 | N | MA
D3140-E | RW99 | 1 | 30029 | 400 | 3 | Fraisage de revêtement hydrocarboné, 3cm < E <=5cm | Démolition sélective par fraisage de revêtement hydrocarboné, en épaisseur constante, profondeur : 3cm < E <= 5 cm, en vue d'une évacuation | m2 | QP | D.2. | -> en vue d'une évacuation | N |  |  | D3140 |  |  | 78 | 0 | 0 | N | MA | 0.03 | 0.05 | 0.04
D | RW99 | 1 | 1 | 4 | 1 | CHAPITRE D : TRAVAUX PREPARATOIRES - DEMOLITIONS | CHAPITRE D : TRAVAUX PREPARATOIRES - DEMOLITIONS | -- |  |  | CHAPITRE D : TRAVAUX PREPARATOIRES - DEMOLITIONS | N | [5 empty] | 17 | 0 | 0 | N |  | 1 | 1 | 1
D3140-E | RW99 | 1 | 49 |  | 3 | Fraisage de revêtement hydrocarboné en E constante = 5 cm | Démolition sélective par fraisage de revêtement hydrocarboné, en épaisseur constante, profondeur : E = 5 cm, en vue d'une évacuation | m2 | QP | D.2. | -> en vue d'une évacuation | N |  |  | D3140 |  |  | 78 | 0 | 0 | O |  | 0.05 | 0.05 | 0.05
D3150 | RW99 | 1 | 50 |  |  | Fraisage de revêtement hydrocarboné, 5cm < E constante <=7cm | Démolition sélective par fraisage de revêtement hydrocarboné, en épaisseur constante, profondeur : 5cm < E <= 7 cm | -- | -- | -- | - profondeur : 5 cm < E <= 7 cm | N | O |  | D3100 |  |  | 78 | 0 | 0 | N
D3150-C | RW99 | 1 | 51 |  |  | Fraisage de revêtement hydrocarboné, 5cm < E constante <=7cm | Démolition sélective par fraisage de revêtement hydrocarboné, en épaisseur constante, profondeur : 5cm < E <= 7 cm, en vue d'une réutilisation sur le chantier | m2 | QP | D.2. | -> en vue d'une réutilisation sur le chantier | N | O |  | D3150 |  |  | 78 | 0 | 0 | N
D3150-D | RW99 | 1 | 52 |  |  | Fraisage de revêtement hydrocarboné, 5cm < E constante <=7cm | Démolition sélective par fraisage de revêtement hydrocarboné, en épaisseur constante, profondeur : 5cm < E <= 7 cm, avec mise en dépôt | m2 | QP | D.2. | -> avec mise en dépôt | N | O |  | D3150 |  |  | 78 | 0 | 0 | N
D3150-E | RW99 | 1 | 53 |  | 3 | Fraisage de revêtement hydrocarboné, 5cm < E constante <=7cm | Démolition sélective par fraisage de revêtement hydrocarboné, en épaisseur constante, profondeur : 5cm < E <= 7 cm, en vue d'une évacuation | m2 | QP | D.2. | -> en vue d'une évacuation | N | O |  | D3150 |  |  | 78 | 0 | 0 | N |  | 0.05 | 0.07 | 0.06
D3160 | RW99 | 1 | 54 |  |  | Fraisage de revêtement hydrocarboné 7cm < E constante <=10cm | Démolition sélective par fraisage de revêtement hydrocarboné, en épaisseur constante, profondeur : 7cm < E <= 10 cm | -- | -- | -- | - profondeur : 7 cm < E <= 10 cm | N | O |  | D3100 |  |  | 78 | 0 | 0 | N
D3160-C | RW99 | 1 | 55 |  |  | Fraisage de revêtement hydrocarboné 7cm < E constante <=10cm | Démolition sélective par fraisage de revêtement hydrocarboné, en épaisseur constante, profondeur : 7cm < E <= 10 cm, en vue d'une réutilisation sur le chantier | m2 | QP | D.2. | -> en vue d'une réutilisation sur le chantier | N | O |  | D3160 |  |  | 78 | 0 | 0 | N
D3160-D | RW99 | 1 | 56 |  |  | Fraisage de revêtement hydrocarboné 7cm < E constante <=10cm | Démolition sélective par fraisage de revêtement hydrocarboné, en épaisseur constante, profondeur : 7cm < E <= 10 cm, avec mise en dépôt | m2 | QP | D.2. | -> avec mise en dépôt | N | O |  | D3160 |  |  | 78 | 0 | 0 | N
D3160-E | RW99 | 1 | 57 |  | 3 | Fraisage de revêtement hydrocarboné 7cm < E constante <=10cm | Démolition sélective par fraisage de revêtement hydrocarboné, en épaisseur constante, profondeur : 7cm < E <= 10 cm, en vue d'une évacuation | m2 | QP | D.2. | -> en vue d'une évacuation | N | O |  | D3160 |  |  | 78 | 0 | 0 | N |  | 0.07 | 0.1 | 0.085
D3170 | RW99 | 1 | 58 |  |  | Fraisage de revêtement hydrocarboné 10cm < E constant <=15cm | Démolition sélective par fraisage de revêtement hydrocarboné, en épaisseur constante, profondeur : 10cm < E <= 15 cm | -- | -- | -- | - profondeur : 10 cm < E <= 15 cm | N | O |  | D3100 |  |  | 78 | 0 | 0 | N
D3170-C | RW99 | 1 | 59 |  |  | Fraisage de revêtement hydrocarboné 10cm < E constant <=15cm | Démolition sélective par fraisage de revêtement hydrocarboné, en épaisseur constante, profondeur : 10cm < E <= 15 cm, en vue d'une réutilisation sur le chantier | m2 | QP | D.2. | -> en vue d'une réutilisation sur le chantier | N | O | 50 | D3170 |  |  | 78 | 0 | 0 | N
D3170-D | RW99 | 1 | 60 |  |  | Fraisage de revêtement hydrocarboné 10cm < E constant <=15cm | Démolition sélective par fraisage de revêtement hydrocarboné, en épaisseur constante, profondeur : 10cm < E <= 15 cm, avec mise en dépôt | m2 | QP | D.2. | -> avec mise en dépôt | N | O | 50 | D3170 |  |  | 78 | 0 | 0 | N
D3170-E | RW99 | 1 | 61 |  | 3 | Fraisage de revêtement hydrocarboné 10cm < E constant <=15cm | Démolition sélective par fraisage de revêtement hydrocarboné, en épaisseur constante, profondeur : 10cm < E <= 15 cm, en vue d'une évacuation | m2 | QP | D.2. | -> en vue d'une évacuation | N | O | 50 | D3170 |  |  | 78 | 0 | 0 | N |  | 0.1 | 0.15 | 0.125
D3180 | RW99 | 1 | 62 |  |  | Fraisage de revêtement hydrocarboné 15cm < E constant <=20cm | Démolition sélective par fraisage de revêtement hydrocarboné, en épaisseur constante, profondeur : 15cm < E <= 20 cm | -- | -- | -- | - profondeur : 15 cm < E <= 20 cm | N | O |  | D3100 |  |  | 78 | 0 | 0 | N
D3180-C | RW99 | 1 | 63 |  |  | Fraisage de revêtement hydrocarboné 15cm < E constant <=20cm | Démolition sélective par fraisage de revêtement hydrocarboné, en épaisseur constante, profondeur : 15cm < E <= 20 cm, en vue d'une réutilisation sur le chantier | m2 | QP | D.2. | -> en vue d'une réutilisation sur le chantier | N | O |  | D3180 |  |  | 78 | 0 | 0 | N
D3180-D | RW99 | 1 | 64 |  |  | Fraisage de revêtement hydrocarboné 15cm < E constant <=20cm | Démolition sélective par fraisage de revêtement hydrocarboné, en épaisseur constante, profondeur : 15cm < E <= 20 cm, avec mise en dépôt | m2 | QP | D.2. | -> avec mise en dépôt | N | O |  | D3180 |  |  | 78 | 0 | 0 | N
D3180-E | RW99 | 1 | 65 |  | 3 | Fraisage de revêtement hydrocarboné 15cm < E constant <=20cm | Démolition sélective par fraisage de revêtement hydrocarboné, en épaisseur constante, profondeur : 15cm < E <= 20 cm, en vue d'une évacuation | m2 | QP | D.2. | -> en vue d'une évacuation | N | O |  | D3180 |  |  | 78 | 0 | 0 | N |  | 0.15 | 0.2 | 0.175
D3190 | RW99 | 1 | 66 | 100 |  | Fraisage de revêtement hydrocarboné en 20cm<Econstante<=25cm | Démolition sélective par fraisage de revêtement hydrocarboné, en épaisseur constante, profondeur : 20cm < E <= 25cm | -- | -- | -- | - profondeur : 20 cm < E <= 25 cm | N | O |  | D3100 |  |  | 78 | 0 | 0 | N
D3190-C | RW99 | 1 | 67 | 100 |  | Fraisage de revêtement hydrocarboné en 20cm<Econstante<=25cm | Démolition sélective par fraisage de revêtement hydrocarboné, en épaisseur constante, profondeur : 20cm < E <= 25cm, en vue d'une réutilisation sur le chantier | m2 | QP | D.2. | -> en vue d'une réutilisation sur le chantier | N | O |  | D3190 |  |  | 78 | 0 | 0 | N
D3190-D | RW99 | 1 | 68 | 100 |  | Fraisage de revêtement hydrocarboné en 20cm<Econstante<=25cm | Démolition sélective par fraisage de revêtement hydrocarboné, en épaisseur constante, profondeur : 20cm < E <= 25cm, avec mise en dépôt | m2 | QP | D.2. | -> avec mise en dépôt | N | O |  | D3190 |  |  | 78 | 0 | 0 | N
D3190-E | RW99 | 1 | 69 | 100 | 3 | Fraisage de revêtement hydrocarboné en 20cm<Econstante<=25cm | Démolition sélective par fraisage de revêtement hydrocarboné, en épaisseur constante, profondeur : 20cm < E <= 25cm, en vue d'une évacuation | m2 | QP | D.2. | -> en vue d'une évacuation | N | O |  | D3190 |  |  | 78 | 0 | 0 | N |  | 0.2 | 0.5 | 0.25
D3200 | RW99 | 1 | 70 |  |  | Fraisage de revêtement hydrocarboné en épaisseur variable | Démolition sélective par fraisage de revêtement hydrocarboné, en épaisseur variable | -- |  |  | - fraisage de revêtement hydrocarboné, épaisseur variable | N |  |  | D3000 |  |  | 78 | 0 | 0 | N
D3200-C | RW99 | 1 | 71 | 101 |  | Fraisage de revêtement hydrocarboné en épaisseur variable | Démolition sélective par fraisage de revêtement hydrocarboné, en épaisseur variable, en vue d'une réutilisation sur le chantier | t | QP | D.2. | -> en vue d'une réutilisation sur le chantier | N | O |  | D3200 |  |  | 78 | 0 | 0 | N
D3200-D | RW99 | 1 | 72 | 101 |  | Fraisage de revêtement hydrocarboné en épaisseur variable | Démolition sélective par fraisage de revêtement hydrocarboné, en épaisseur variable, avec mise en dépôt | t | QP | D.2. | -> avec mise en dépôt | N | O |  | D3200 |  |  | 78 | 0 | 0 | N
D3200-E | RW99 | 1 | 73 | 101 | 3 | Fraisage de revêtement hydrocarboné en épaisseur variable | Démolition sélective par fraisage de revêtement hydrocarboné, en épaisseur variable, en vue d'une évacuation | t | QP | D.2. | -> en vue d'une évacuation | N | O |  | D3200 |  |  | 78 | 0 | 0 | N |  | 0.4 | 0.6 | 0.5
D3210 | RW99 | 1 | 74 |  |  | Fraisage de revêtement hydrocarboné, 0cm < E variable <= 5cm | Démolition sélective par fraisage de revêtement hydrocarboné, en épaisseur variable, profondeur : 0 cm < E <= 5 cm | -- | -- | -- | - profondeur : 0 cm < E <= 5 cm | N | O |  | D3200 |  |  | 78 | 0 | 0 | N
D3210-C | RW99 | 1 | 75 |  |  | Fraisage de revêtement hydrocarboné, 0cm < E variable <= 5cm | Démolition sélective par fraisage de revêtement hydrocarboné, en épaisseur variable, profondeur : 0 cm < E <= 5 cm, en vue d'une réutilisation sur le chantier | m2 | QP | D.2. | -> en vue d'une réutilisation sur le chantier | N | O |  | D3210 |  |  | 78 | 0 | 0 | N
D3210-D | RW99 | 1 | 76 |  |  | Fraisage de revêtement hydrocarboné, 0cm < E variable <= 5cm | Démolition sélective par fraisage de revêtement hydrocarboné, en épaisseur variable, profondeur : 0 cm < E <= 5 cm, avec mise en dépôt | m2 | QP | D.2. | -> avec mise en dépôt | N | O |  | D3210 |  |  | 78 | 0 | 0 | N
D3210-E | RW99 | 1 | 77 |  | 3 | Fraisage de revêtement hydrocarboné, 0cm < E variable <= 5cm | Démolition sélective par fraisage de revêtement hydrocarboné, en épaisseur variable, profondeur : 0 cm < E <= 5 cm, en vue d'une évacuation | m2 | QP | D.2. | -> en vue d'une évacuation | N | O |  | D3210 |  |  | 78 | 0 | 0 | N |  | 0.01 | 0.05 | 0.025
D3220 | RW99 | 1 | 78 |  |  | Fraisage de revêtement hydrocarboné, 5cm < E variable <=10cm | Démolition sélective par fraisage de revêtement hydrocarboné, en épaisseur variable, profondeur : 5 cm < E <= 10 cm | -- | -- | -- | - profondeur : 5 cm < E <= 10 cm | N | O |  | D3200 |  |  | 78 | 0 | 0 | N
D3220-C | RW99 | 1 | 79 |  |  | Fraisage de revêtement hydrocarboné, 5cm < E variable <=10cm | Démolition sélective par fraisage de revêtement hydrocarboné, en épaisseur variable, profondeur : 5 cm < E <= 10 cm, en vue d'une réutilisation sur le chantier | m2 | QP | D.2. | -> en vue d'une réutilisation sur le chantier | N | O |  | D3220 |  |  | 78 | 0 | 0 | N
D3220-D | RW99 | 1 | 80 |  |  | Fraisage de revêtement hydrocarboné, 5cm < E variable <=10cm | Démolition sélective par fraisage de revêtement hydrocarboné, en épaisseur variable, profondeur : 5 cm < E <= 10 cm, avec mise en dépôt | m2 | QP | D.2. | -> avec mise en dépôt | N | O |  | D3220 |  |  | 78 | 0 | 0 | N
D3220-E | RW99 | 1 | 81 |  | 3 | Fraisage de revêtement hydrocarboné, 5cm < E variable <=10cm | Démolition sélective par fraisage de revêtement hydrocarboné, en épaisseur variable, profondeur : 5 cm < E <= 10 cm, en vue d'une évacuation | m2 | QP | D.2. | -> en vue d'une évacuation | N | O |  | D3220 |  |  | 78 | 0 | 0 | N |  | 0.05 | 0.1 | 0.075
D3230 | RW99 | 1 | 82 | 104 |  | Fraisage de revêtement hydrocarboné en 10cm<E variable<=15cm | Démolition sélective par fraisage de revêtement hydrocarboné, en épaisseur variable, profondeur : 10cm<E variable<=15cm | -- | -- | -- | - profondeur : 10 cm < E <= 15 cm | N | O |  | D3200 |  |  | 78 | 0 | 0 | N
D3230-C | RW99 | 1 | 83 | 104 |  | Fraisage de revêtement hydrocarboné en 10cm<E variable<=15cm | Démolition sélective par fraisage de revêtement hydrocarboné, en épaisseur variable, profondeur : 10cm<E variable<=15cm, en vue d'une réutilisation sur le chantier | m2 | QP | D.2. | -> en vue d'une réutilisation sur le chantier | N | O |  | D3230 |  |  | 78 | 0 | 0 | N
D3230-D | RW99 | 1 | 84 | 104 |  | Fraisage de revêtement hydrocarboné en 10cm<E variable<=15cm | Démolition sélective par fraisage de revêtement hydrocarboné, en épaisseur variable, profondeur : 10cm<E variable<=15cm, avec mise en dépôt | m2 | QP | D.2. | -> avec mise en dépôt | N | O |  | D3230 |  |  | 78 | 0 | 0 | N
D3230-E | RW99 | 1 | 85 | 104 | 3 | Fraisage de revêtement hydrocarboné en 10cm<E variable<=15cm | Démolition sélective par fraisage de revêtement hydrocarboné, en épaisseur variable, profondeur : 10cm<E variable<=15cm, en vue d'une évacuation | m2 | QP | D.2. | -> en vue d'une évacuation | N | O |  | D3230 |  |  | 78 | 0 | 0 | N |  | 0.1 | 0.3 | 0.15
D3300 | RW99 | 1 | 86 |  |  | Fraisage de revêtement hydrocarboné | Démolition sélective par fraisage de revêtement hydrocarboné, en recherche | -- |  |  | - fraisage de revêtement hydrocarboné, en recherche | N |  |  | D3000 |  |  | 78 | 0 | 0 | O | SUP_RW99
D3300-R | RW99 | 1 | 10083 |  |  | Fraisage de revêtement hydrocarboné | Démolition sélective par fraisage de revêtement hydrocarboné, en recherche | -- | -- | -- | - fraisage de revêtement hydrocarboné, en recherche | N | O |  | D3000 |  |  | 78 | 0 | 0 | N
D3300-RC | RW99 | 1 | 87 | 16 |  | Fraisage de revêtement hydrocarboné | Démolition sélective par fraisage de revêtement hydrocarboné, en recherche, en vue d'une réutilisation sur le chantier | m3 | QP | D.2. | -> en vue d'une réutilisation sur le chantier | N |  |  | D3300 |  |  | 78 | 0 | 0 | O | SUP_RW99
D3300-RD | RW99 | 1 | 88 | 16 |  | Fraisage de revêtement hydrocarboné | Démolition sélective par fraisage de revêtement hydrocarboné, en recherche, avec mise en dépôt | m3 | QP | D.2. | -> avec mise en dépôt | N |  |  | D3300 |  |  | 78 | 0 | 0 | O | SUP_RW99
D3300-RE | RW99 | 1 | 89 | 16 |  | Fraisage de revêtement hydrocarboné | Démolition sélective par fraisage de revêtement hydrocarboné, en recherche, en vue d'une évacuation | m3 | QP | D.2. | -> en vue d'une évacuation | N |  |  | D3300 |  |  | 78 | 0 | 0 | O | SUP_RW99
D3310-R | RW99 | 1 | 90 | 105 |  | Fraisage de revêtement hydrocarboné, E<=5cm, 0.35 < B<=1m | Démolition sélective par fraisage de revêtement hydrocarboné, profondeur : E <= 5 cm, largeur : 0.35 < B <= 1 m, en recherche | -- | -- | -- | - profondeur : E <= 5 cm, largeur : 0.35m < B <= 1 m | N | O |  | D3300-R |  |  | 78 | 0 | 0 | N
D3310-RC | RW99 | 1 | 91 | 16 |  | Fraisage de revêtement hydrocarboné, E<=5cm, B<=1m | Démolition sélective par fraisage de revêtement hydrocarboné, profondeur : E <= 5 cm, largeur : B <= 1 m, en recherche, en vue d'une réutilisation sur le chantier | m2 | QP | D.2. | -> en vue d'une réutilisation sur le chantier | N |  |  | D3310-R |  |  | 78 | 0 | 0 | O | SUP_RW99
D3310-RD | RW99 | 1 | 92 | 16 |  | Fraisage de revêtement hydrocarboné, E<=5cm, B<=1m | Démolition sélective par fraisage de revêtement hydrocarboné, profondeur : E <= 5 cm, largeur : B <= 1 m, en recherche, avec mise en dépôt | m2 | QP | D.2. | -> avec mise en dépôt | N |  |  | D3310-R |  |  | 78 | 0 | 0 | O | SUP_RW99
D3310-RE | RW99 | 1 | 93 | 16 |  | Fraisage de revêtement hydrocarboné, E<=5cm, B<=1m | Démolition sélective par fraisage de revêtement hydrocarboné, profondeur : E <= 5 cm, largeur : B <= 1 m, en recherche, en vue d'une évacuation | m2 | QP | D.2. | -> en vue d'une évacuation | N |  |  | D3310-R |  |  | 78 | 0 | 0 | O | SUP_RW99
D3311-R | RW99 | 1 | 94 | 105 |  | Fraisage revêtement hydroc., E<=5cm, 0.35 < B<=1m, S<=10m² | Démolition sélective par fraisage de revêtement hydrocarboné, profondeur : E <= 5 cm, largeur : 0.35 < B <= 1 m, surface unitaire : S <= 10 m², en recherche | -- | -- | -- | - surface unitaire : S <= 10 m² | N | O |  | D3310-R |  |  | 78 | 0 | 0 | N
D3311-RC | RW99 | 1 | 95 | 105 |  | Fraisage revêtement hydroc., E<=5cm, 0.35 < B<=1m, S<=10m² | Démolition sélective par fraisage de revêtement hydrocarboné, profondeur : E <= 5 cm, largeur:0.35<B<=1 m,surf. unitaire :S<=10m²,en recherche, pour réutilisation sur le chantier | m2 | QP | D.2. | -> en vue d'une réutilisation sur le chantier | N | O |  | D3311-R |  |  | 78 | 0 | 0 | N
D3311-RD | RW99 | 1 | 96 | 105 |  | Fraisage revêtement hydroc., E<=5cm, 0.35 < B<=1m, S<=10m² | Démolition sélective par fraisage de revêtement hydrocarboné, profondeur : E <= 5 cm, largeur : 0.35 < B <= 1 m, surface unitaire : S <= 10 m², en recherche, avec mise en dépôt | m2 | QP | D.2. | -> avec mise en dépôt | N | O |  | D3311-R |  |  | 78 | 0 | 0 | N
D3311-RE | RW99 | 1 | 97 | 105 | 3 | Fraisage revêtement hydroc., E<=5cm, 0.35 < B<=1m, S<=10m² | Démolition sélective par fraisage de revêtement hydrocarboné, profondeur : E <= 5 cm, largeur : 0.35 < B <= 1 m, surface unitaire :S<= 10 m², en recherche, en vue d'une évacuation | m2 | QP | D.2. | -> en vue d'une évacuation | N | O |  | D3311-R |  |  | 78 | 0 | 0 | N |  | 0.01 | 0.05 | 0.04
D3312-R | RW99 | 1 | 98 | 105 |  | Fraisage revêtement hydroc.,E<=5cm, 0.35 < B<=1m, 10<S<=60m² | Démolition sélective par fraisage de revêtement hydrocarboné, profondeur : E <= 5 cm, largeur : 0.35 < B <= 1 m, surface unitaire : 10 < S <= 60 m², en recherche | -- | -- | -- | - surface unitaire : 10 < S <= 60 m² | N | O |  | D3310-R |  |  | 78 | 0 | 0 | N
D3312-RC | RW99 | 1 | 99 | 105 |  | Fraisage revêtement hydroc.,E<=5cm, 0.35 < B<=1m, 10<S<=60m² | Démolition sélective par fraisage de revêtement hydrocarboné, prof. : E <= 5 cm, larg. : 0.35<B<= 1 m, surf. unitaire: 10<S<=60 m², en recherche, pour réutilisation sur le chantier | m2 | QP | D.2. | -> en vue d'une réutilisation sur le chantier | N | O |  | D3312-R |  |  | 78 | 0 | 0 | N
D3312-RD | RW99 | 1 | 100 | 105 |  | Fraisage revêtement hydroc.,E<=5cm, 0.35 < B<=1m, 10<S<=60m² | Démolition sélective par fraisage de revêtement hydrocarboné, profondeur : E <= 5 cm, largeur : 0.35<B<= 1 m,surface unitaire : 10 < S <= 60 m², en recherche, avec mise en dépôt | m2 | QP | D.2. | -> avec mise en dépôt | N | O |  | D3312-R |  |  | 78 | 0 | 0 | N
D3312-RE | RW99 | 1 | 101 | 105 | 3 | Fraisage revêtement hydroc.,E<=5cm, 0.35 < B<=1m, 10<S<=60m² | Démolition sélective par fraisage de revêtement hydrocarboné, profondeur : E <= 5 cm, largeur : 0.35<B<= 1 m,surface unitaire : 10<S <= 60 m², en recherche, en vue d'une évacuation | m2 | QP | D.2. | -> en vue d'une évacuation | N | O |  | D3312-R |  |  | 78 | 0 | 0 | N |  | 0.01 | 0.05 | 0.04
D3313-R | RW99 | 1 | 102 | 105 |  | Fraisage revêtement hydroc.,E<=5cm,0.35 < B<=1m, 60<S<=150m² | Démolition sélective par fraisage de revêtement hydrocarboné, profondeur : E <= 5 cm, largeur : 0.35 < B <= 1 m, surface unitaire : 60 < S <= 150 m², en recherche | -- | -- | -- | - surface unitaire : 60 < S <= 150 m² | N | O |  | D3310-R |  |  | 78 | 0 | 0 | N
D3313-RC | RW99 | 1 | 103 | 105 |  | Fraisage revêtement hydroc.,E<=5cm, 0.35 <B<=1m, 60<S<=150m² | Démolition sélective par fraisage de revêtement hydrocarboné, prof.: E <= 5 cm, larg.: 0.35<B<=1 m, surf. unitaire : 60<S<=150 m², en recherche, pour réutilisation sur le chantier | m2 | QP | D.2. | -> en vue d'une réutilisation sur le chantier | N | O |  | D3313-R |  |  | 78 | 0 | 0 | N
D3313-RD | RW99 | 1 | 104 | 105 |  | Fraisage revêtement hydroc., E<=5cm, 0.35<B<=1m, 60<S<=150m² | Démolition sélective par fraisage de revêtement hydrocarboné, profondeur : E <= 5 cm, largeur : 0.35 < B <= 1 m, surface unitaire : 60<S<= 150 m², en recherche, avec mise en dépôt | m2 | QP | D.2. | -> avec mise en dépôt | N | O |  | D3313-R |  |  | 78 | 0 | 0 | N
D3313-RE | RW99 | 1 | 105 | 105 | 3 | Fraisage revêtement hydroc., E<=5cm, 0.35<B<=1m, 60<S<=150m² | Démolition sélective par fraisage de revêtement hydrocarboné, profondeur : E <= 5 cm, largeur : 0.35<B<=1 m, surface unitaire : 60<S<=150 m², en recherche, en vue d'une évacuation | m2 | QP | D.2. | -> en vue d'une évacuation | N | O |  | D3313-R |  |  | 78 | 0 | 0 | N |  | 0.01 | 0.05 | 0.04
D3314-R | RW99 | 1 | 106 | 8 |  | Fraisage revêtement hydroc., E<=5cm, B<=1m, S>150m2 | Démolition sélective par fraisage de revêtement hydrocarboné, profondeur : E <= 5 cm, largeur : B <= 1 m, surface unitaire : S > 150 m2, en recherche | -- |  |  | - surface unitaire : S > 150 m2 | N |  |  | D3310-R |  |  | 78 | 0 | 0 | O | SUP_RW99
D3314-RC | RW99 | 1 | 107 | 8 |  | Fraisage revêtement hydroc., E<=5cm, B<=1m, S>150m2 | Démolition sélective par fraisage de revêtement hydrocarboné, profondeur : E <= 5 cm, larg. : B <= 1 m, surf. unitaire: S > 150 m2, en recherche, pour réutilisation sur le chantier | m2 | QP | D.2. | -> en vue d'une réutilisation sur le chantier | N |  |  | D3314-R |  |  | 78 | 0 | 0 | O | SUP_RW99
D3314-RD | RW99 | 1 | 108 | 8 |  | Fraisage revêtement hydroc., E<=5cm, B<=1m, S>150m2 | Démolition sélective par fraisage de revêtement hydrocarboné, profondeur : E <= 5 cm, largeur : B <= 1 m, surface unitaire : S > 150 m2, en recherche, avec mise en dépôt | m2 | QP | D.2. | -> avec mise en dépôt | N |  |  | D3314-R |  |  | 78 | 0 | 0 | O | SUP_RW99
D3314-RE | RW99 | 1 | 109 | 8 | 3 | Fraisage revêtement hydroc., E<=5cm, B<=1m, S>150m2 | Démolition sélective par fraisage de revêtement hydrocarboné, profondeur : E <= 5 cm, largeur : B <= 1 m, surface unitaire : S > 150 m2, en recherche, en vue d'une évacuation | m2 | QP | D.2. | -> en vue d'une évacuation | N |  |  | D3314-R |  |  | 78 | 0 | 0 | O | SUP_RW99 | 0.01 | 0.05 | 0.04
D3315-R | RW99 | 1 | 9559 | 105 |  | Fraisage revêtement hydroc.,E<=5cm,0.35<B<=1m,150 <S<= 500m² | Démolition sélective par fraisage de revêtement hydrocarboné, profondeur : E <= 5 cm, largeur : 0.35 < B <= 1 m, surface unitaire : 150 < S <= 500 m², en recherche | -- | -- | -- | - surface unitaire : 150 < S <= 500 m² | N | O |  | D3310-R |  |  | 78 | 0 | 0 | N
D3315-RC | RW99 | 1 | 9560 | 105 |  | Fraisage revêtement hydroc.,E<=5cm, 0.35<B<=1m,150<S<= 500m² | Démolition sélective par fraisage de revêtement hydrocarboné, prof.: E<= 5 cm, larg. : 0.35<B<=1 m, surf. unitaire : 150<=S<500 m², en recherche, pour réutilisation sur le chantier | m2 | QP | D.2. | -> en vue d'une réutilisation sur le chantier | N | O |  | D3315-R |  |  | 78 | 0 | 0 | N
D3315-RD | RW99 | 1 | 9561 | 105 |  | Fraisage revêtement hydroc.,E<=5cm, 0.35<B<=1m,150<S<= 500m² | Démolition sélective par fraisage de revêtement hydrocarboné, profondeur : E <= 5 cm, largeur : 0.35<B<= 1 m, surface unitaire : 150 < S <= 500 m², en recherche, avec mise en dépôt | m2 | QP | D.2. | -> avec mise en dépôt | N | O |  | D3315-R |  |  | 78 | 0 | 0 | N
D3315-RE | RW99 | 1 | 9562 | 105 | 3 | Fraisage revêtement hydroc.,E<=5cm, 0.35<B<=1m,150<S<= 500m² | Démolition sélective par fraisage de revêtement hydrocarboné, profondeur : E <= 5 cm, largeur : 0.35<B<=1 m, surface unitaire : 150<=S<500 m², en recherche, en vue d'une évacuation | m2 | QP | D.2. | -> en vue d'une évacuation | N | O |  | D3315-R |  |  | 78 | 0 | 0 | N |  | 0.01 | 0.05 | 0.04
D3320-R | RW99 | 1 | 110 | 106 |  | Fraisage revêtement hydroc., E<=5cm, 1m < B <= 2 m | Démolition sélective par fraisage de revêtement hydrocarboné, profondeur : E <= 5 cm, largeur : 1m < B <= 2 m, en recherche | -- | -- | -- | - profondeur : E <= 5 cm, largeur : 1m < B <= 2 m | N | O |  | D3300-R |  |  | 78 | 0 | 0 | N
D3320-RC | RW99 | 1 | 111 | 16 |  | Fraisage revêtement hydroc., E<=5cm, B>1m | Démolition sélective par fraisage de revêtement hydrocarboné, profondeur : E <= 5 cm, largeur : B > 1 m, en recherche, en vue d'une réutilisation sur le chantier | m2 | QP | D.2. | -> en vue d'une réutilisation sur le chantier | N |  |  | D3320-R |  |  | 78 | 0 | 0 | O | SUP_RW99
D3320-RD | RW99 | 1 | 112 | 16 |  | Fraisage revêtement hydroc., E<=5cm, B>1m | Démolition sélective par fraisage de revêtement hydrocarboné, profondeur : E <= 5 cm, largeur : B > 1 m, en recherche, avec mise en dépôt | m2 | QP | D.2. | -> avec mise en dépôt | N |  |  | D3320-R |  |  | 78 | 0 | 0 | O | SUP_RW99
D3320-RE | RW99 | 1 | 113 | 16 |  | Fraisage revêtement hydroc., E<=5cm, B>1m | Démolition sélective par fraisage de revêtement hydrocarboné, profondeur : E <= 5 cm, largeur : B > 1 m, en recherche, en vue d'une évacuation | m2 | QP | D.2. | -> en vue d'une évacuation | N |  |  | D3320-R |  |  | 78 | 0 | 0 | O | SUP_RW99
D3321-R | RW99 | 1 | 114 | 106 |  | Fraisage revêtement hydroc., E<=5cm, 1m < B <= 2 m, S<=10m² | Démolition sélective par fraisage de revêtement hydrocarboné, profondeur : E <= 5 cm, largeur : 1m < B <= 2 m, surface unitaire : S <= 10 m², en recherche | -- | -- | -- | - surface unitaire : S <= 10 m² | N | O |  | D3320-R |  |  | 78 | 0 | 0 | N
D3321-RC | RW99 | 1 | 115 | 106 |  | Fraisage revêtement hydroc., E<=5cm, 1m < B <= 2 m, S<=10m² | Démolition sélective par fraisage de revêtement hydrocarboné, profondeur : E <= 5 cm, largeur: 1m<B<=2 m, surf. unitaire:S <= 10m², en recherche, pour réutilisation sur le chantier | m2 | QP | D.2. | -> en vue d'une réutilisation sur le chantier | N | O |  | D3321-R |  |  | 78 | 0 | 0 | N
D3321-RD | RW99 | 1 | 116 | 106 |  | Fraisage revêtement hydroc., E<=5cm, 1m < B <= 2 m, S<=10m² | Démolition sélective par fraisage de revêtement hydrocarboné, profondeur : E <= 5 cm, largeur : 1m < B <= 2 m, surface unitaire : S <= 10 m², en recherche, avec mise en dépôt | m2 | QP | D.2. | -> avec mise en dépôt | N | O |  | D3321-R |  |  | 78 | 0 | 0 | N
D3321-RE | RW99 | 1 | 117 | 106 | 3 | Fraisage revêtement hydroc., E<=5cm, 1m < B <= 2 m, S<=10m² | Démolition sélective par fraisage de revêtement hydrocarboné, profondeur : E <= 5 cm, largeur : 1m < B <= 2 m, surface unitaire : S <= 10 m², en recherche, en vue d'une évacuation | m2 | QP | D.2. | -> en vue d'une évacuation | N | O |  | D3321-R |  |  | 78 | 0 | 0 | N |  | 0.01 | 0.05 | 0.04
D3322-R | RW99 | 1 | 118 | 106 |  | Fraisage revêtement hydroc., E<=5cm, 1m < B<=2 m, 10<S<=60m² | Démolition sélective par fraisage de revêtement hydrocarboné, profondeur : E <= 5 cm, largeur : 1m < B <= 2 m, surface unitaire : 10 < S <= 60 m², en recherche | -- | -- | -- | - surface unitaire : 10 < S <= 60 m² | N | O |  | D3320-R |  |  | 78 | 0 | 0 | N
D3322-RC | RW99 | 1 | 119 | 106 |  | Fraisage revêtement hydroc., E<=5cm, 1m < B<=2 m, 10<S<=60m² | Démolition sélective par fraisage de revêtement hydrocarboné, prof. : E <= 5 cm, larg. : 1m < B <= 2 m surf. unitaire: 10<S<=60 m², en recherche, pour réutilisation sur le chantier | m2 | QP | D.2. | -> en vue d'une réutilisation sur le chantier | N | O |  | D3322-R |  |  | 78 | 0 | 0 | N
D3322-RD | RW99 | 1 | 120 | 106 |  | Fraisage revêtement hydroc., E<=5cm, 1m < B<=2 m, 10<S<=60m² | Démolition sélective par fraisage de revêtement hydrocarboné, profondeur : E <= 5 cm, largeur : 1m < B <= 2 m, surface unitaire : 10 < S <= 60 m², en recherche, avec mise en dépôt | m2 | QP | D.2. | -> avec mise en dépôt | N | O |  | D3322-R |  |  | 78 | 0 | 0 | N
D3322-RE | RW99 | 1 | 121 | 106 | 3 | Fraisage revêtement hydroc., E<=5cm, 1m <B<=2 m, 10<S<=60m² | Démolition sélective par fraisage de revêtement hydrocarboné, profondeur : E <= 5 cm, largeur : 1m<B<=2 m, surface unitaire : 10 < S <= 60 m², en recherche, en vue d'une évacuation | m2 | QP | D.2. | -> en vue d'une évacuation | N | O |  | D3322-R |  |  | 78 | 0 | 0 | N |  | 0.01 | 0.05 | 0.04
D3323-R | RW99 | 1 | 122 | 106 |  | Fraisage revêtement hydroc., E<=5cm, 1m <B<=2 m, 60<S<=150m² | Démolition sélective par fraisage de revêtement hydrocarboné, profondeur : E <= 5 cm, largeur : 1m < B <= 2 m, surface unitaire : 60 < S <= 150 m², en recherche | -- | -- | -- | - surface unitaire : 60 < S <= 150 m² | N | O |  | D3320-R |  |  | 78 | 0 | 0 | N
D3323-RC | RW99 | 1 | 123 | 106 |  | Fraisage revêtement hydroc., E<=5cm, 1m <B<=2 m, 60<S<=150m² | Démolition sélective par fraisage de revêtement hydrocarboné, prof. : E <= 5 cm, larg. : 1m<B<= 2 m, surf. unitaire: 60<S<= 150 m², en recherche, pour réutilisation sur le chantier | m2 | QP | D.2. | -> en vue d'une réutilisation sur le chantier | N | O |  | D3323-R |  |  | 78 | 0 | 0 | N
D3323-RD | RW99 | 1 | 124 | 106 |  | Fraisage revêtement hydroc., E<=5cm, 1m <B<= 2 m,60<S<=150m² | Démolition sélective par fraisage de revêtement hydrocarboné, profondeur : E <= 5 cm, largeur : 1m < B <= 2 m, surface unitaire : 60 < S <= 150 m², en recherche, avec mise en dépôt | m2 | QP | D.2. | -> avec mise en dépôt | N | O |  | D3323-R |  |  | 78 | 0 | 0 | N
D3323-RE | RW99 | 1 | 125 | 106 | 3 | Fraisage revêtement hydroc., E<=5cm, 1m <B<= 2 m,60<S<=150m² | Démolition sélective par fraisage de revêtement hydrocarboné, profondeur : E <= 5 cm, largeur: 1m<B<= 2 m, surface unitaire : 60<S<= 150 m², en recherche, en vue d'une évacuation | m2 | QP | D.2. | -> en vue d'une évacuation | N | O |  | D3323-R |  |  | 78 | 0 | 0 | N |  | 0.01 | 0.05 | 0.04
D3324-R | RW99 | 1 | 126 | 8 |  | Fraisage revêtement hydroc., E<=5cm, B>1m, S>150m2 | Démolition sélective par fraisage de revêtement hydrocarboné, profondeur : E <= 5 cm, largeur : B > 1 m, surface unitaire : S > 150 m2, en recherche | -- |  |  | - surface unitaire : S > 150 m2 | N |  |  | D3320-R |  |  | 78 | 0 | 0 | O | SUP_RW99
D3324-RC | RW99 | 1 | 127 | 8 |  | Fraisage revêtement hydroc., E<=5cm, B>1m, S>150m2 | Démolition sélective par fraisage de revêtement hydrocarboné, prof. : E <= 5 cm, larg. : B > 1 m, surf. unitaire : S > 150 m2, en recherche, en vue d'une réutilisation sur chantier | m2 | QP | D.2. | -> en vue d'une réutilisation sur le chantier | N |  |  | D3324-R |  |  | 78 | 0 | 0 | O | SUP_RW99
D3324-RD | RW99 | 1 | 128 | 8 |  | Fraisage revêtement hydroc., E<=5cm, B>1m, S>150m2 | Démolition sélective par fraisage de revêtement hydrocarboné, profondeur : E <= 5 cm, largeur : B >1 m, surface unitaire : S > 150 m2, en recherche, avec mise en dépôt | m2 | QP | D.2. | -> avec mise en dépôt | N |  |  | D3324-R |  |  | 78 | 0 | 0 | O | SUP_RW99
D3324-RE | RW99 | 1 | 129 | 8 | 3 | Fraisage revêtement hydroc., E<=5cm, B>1m, S>150m2 | Démolition sélective par fraisage de revêtement hydrocarboné, profondeur : E <= 5 cm, largeur : B > 1 m, surface unitaire : S > 150 m2, en recherche, en vue d'une évacuation | m2 | QP | D.2. | -> en vue d'une évacuation | N |  |  | D3324-R |  |  | 78 | 0 | 0 | O | SUP_RW99 | 0.01 | 0.05 | 0.04
D3325-R | RW99 | 1 | 9563 | 106 |  | Fraisage revêtement hydroc., E<=5cm,1m<B<=2 m,150<S <= 500m² | Démolition sélective par fraisage de revêtement hydrocarboné, profondeur : E <= 5 cm, largeur : 1m < B <= 2 m, surface unitaire : 150 < S <= 500 m², en recherche | -- | -- | -- | - surface unitaire : 150 < S <= 500 m² | N | O |  | D3320-R |  |  | 78 | 0 | 0 | N
D3325-RC | RW99 | 1 | 9568 | 106 |  | Fraisage revêtement hydroc.,E<=5cm,1m<B<=2 m,150< S <= 500m² | Démolition sélective par fraisage de revêtement hydrocarboné, prof. : E <= 5 cm, larg.: 1m <B<= 2 m, surf. unitaire: 150<=S<500 m², en recherche, pour réutilisation sur le chantier | m2 | QP | D.2. | -> en vue d'une réutilisation sur le chantier | N | O |  | D3325-R |  |  | 78 | 0 | 0 | N
D3325-RD | RW99 | 1 | 9569 | 106 |  | Fraisage revêtement hydroc.,E<=5cm,1m<B<=2 m,150<S<= 500m² | Démolition sélective par fraisage de revêtement hydrocarboné, profondeur : E <= 5 cm, largeur : 1m < B <= 2 m, surface unitaire: 150 < S <= 500 m², en recherche, avec mise en dépôt | m2 | QP | D.2. | -> avec mise en dépôt | N | O |  | D3325-R |  |  | 78 | 0 | 0 | N
D3325-RE | RW99 | 1 | 9574 | 106 | 3 | Fraisage revêtement hydroc.,E<=5cm,1m<B<= 2 m,150< S<= 500m² | Démolition sélective par fraisage de revêtement hydrocarboné, profondeur: E <= 5 cm, largeur : 1m < B <= 2 m, surface unitaire: 150<=S<500 m², en recherche, en vue d'une évacuation | m2 | QP | D.2. | -> en vue d'une évacuation | N | O |  | D3325-R |  |  | 78 | 0 | 0 | N |  | 0.01 | 0.05 | 0.04
D3330-R | RW99 | 1 | 130 | 105 |  | Fraisage revêtement hydroc.,5cm<E<=10cm,0.35m<B<=1m | Démolition sélective par fraisage de revêtement hydrocarboné, profondeur : E > 5 cm, largeur : 0.35m <B <= 1 m, en recherche | -- | -- | -- | - profondeur : 5 cm <E<= 10 cm, larg.: 0.35m <B<= 1 m | N | O |  | D3300-R |  |  | 78 | 0 | 0 | N
D3330-RC | RW99 | 1 | 131 | 16 |  | Fraisage revêtement hydroc., E>5cm, B<=1m | Démolition sélective par fraisage de revêtement hydrocarboné, profondeur : E > 5 cm, largeur : B <= 1 m, en recherche, en vue d'une réutilisation sur le chantier | m2 | QP | D.2. | -> en vue d'une réutilisation sur le chantier | N |  |  | D3330-R |  |  | 78 | 0 | 0 | O | SUP_RW99
D3330-RD | RW99 | 1 | 132 | 16 |  | Fraisage revêtement hydroc., E>5cm, B<=1m | Démolition sélective par fraisage de revêtement hydrocarboné, profondeur : E > 5 cm, largeur : B <= 1 m, en recherche, avec mise en dépôt | m2 | QP | D.2. | -> avec mise en dépôt | N |  |  | D3330-R |  |  | 78 | 0 | 0 | O | SUP_RW99
D3330-RE | RW99 | 1 | 133 | 16 |  | Fraisage revêtement hydroc., E>5cm, B<=1m | Démolition sélective par fraisage de revêtement hydrocarboné, profondeur : E > 5 cm, largeur : B <= 1 m, en recherche, en vue d'une évacuation | m2 | QP | D.2. | -> en vue d'une évacuation | N |  |  | D3330-R |  |  | 78 | 0 | 0 | O | SUP_RW99
D3331-R | RW99 | 1 | 134 | 105 |  | Fraisage revêtement hydroc.,5cm<E<=10cm,0.35m<B<=1m,S<=10m² | Démolition sélective par fraisage de revêtement hydrocarboné, profondeur : 5cm<E<=10cm, largeur : 0.35m <B <= 1 m, surface unitaire : S <= 10 m², en recherche | -- | -- | -- | - surface unitaire : S <= 10 m² | N | O |  | D3330-R |  |  | 78 | 0 | 0 | N
D3331-RC | RW99 | 1 | 135 | 105 |  | Fraisage revêtement hydroc.,5cm<E<=10cm, 0.35m<B<=1m,S<=10m² | Démolition sélective par fraisage de revêtement hydrocarboné,profondeur: 5cm<E<=10cm,largeur: 0.35m<B<=1 m,surf. unitaire: S<=10m², en recherche, pour réutilisation sur le chantier | m2 | QP | D.2. | -> en vue d'une réutilisation sur le chantier | N | O |  | D3331-R |  |  | 78 | 0 | 0 | N
D3331-RD | RW99 | 1 | 136 | 105 |  | Fraisage revêtement hydroc.,5cm<E<=10cm, 0.35m<B<=1m,S<=10m² | Démolition sélective par fraisage de revêtement hydrocarboné, profondeur: 5cm<E<=10cm, largeur : 0.35m <B <= 1 m, surface unitaire : S <= 10 m², en recherche, avec mise en dépôt | m2 | QP | D.2. | -> avec mise en dépôt | N | O |  | D3331-R |  |  | 78 | 0 | 0 | N
D3331-RE | RW99 | 1 | 137 | 105 | 3 | Fraisage revêtement hydroc.,5cm<E<=10cm,0.35m<B<=1m,S<=10m² | Démolition sélective par fraisage de revêtement hydrocarboné, profondeur: 5cm<E<=10cm,largeur : 0.35m <B<= 1 m, surface unitaire : S <= 10 m², en recherche, en vue d'une évacuation | m2 | QP | D.2. | -> en vue d'une évacuation | N | O |  | D3331-R |  |  | 78 | 0 | 0 | N |  | 0.05 | 0.25 | 0.1
D3332-R | RW99 | 1 | 138 | 105 |  | Fraisage revêtemnt hydroc,5cm<E<=10cm,0.35m<B<=1m,10<S<=60m² | Démolition sélective par fraisage de revêtement hydrocarboné, profondeur : 5cm<E<=10cm, largeur : 0.35m <B <= 1 m, surface unitaire : 10 < S <= 60 m² | -- | -- | -- | - surface unitaire : 10 < S <= 60 m² | N | O |  | D3330-R |  |  | 78 | 0 | 0 | N
D3332-RC | RW99 | 1 | 139 | 105 |  | Fraisage revêtemnt hydroc,5cm<E<=10cm,0.35m<B<=1m,10<S<=60m² | Démolition sélective par fraisage de revêtement hydrocarboné, profondeur: 5cm<E<=10cm,largeur: 0.35m<B<=1m,surf. unitaire: 10<S<=60 m², en vue d'une réutilisation sur le chantier | m2 | QP | D.2. | -> en vue d'une réutilisation sur le chantier | N | O |  | D3332-R |  |  | 78 | 0 | 0 | N
D3332-RD | RW99 | 1 | 140 | 105 |  | Fraisage revêtemnt hydroc,5cm<E<=10cm,0.35m<B<=1m,10<S<=60m² | Démolition sélective par fraisage de revêtement hydrocarboné, profondeur : 5cm<E<=10cm, largeur : 0.35m <B <= 1 m, surface unitaire : 10 < S <= 60 m², avec mise en dépôt | m2 | QP | D.2. | -> avec mise en dépôt | N | O |  | D3332-R |  |  | 78 | 0 | 0 | N
D3332-RE | RW99 | 1 | 141 | 105 | 3 | Fraisage revêtemnt hydroc,5cm<E<=10cm,0.35m<B<=1m,10<S<=60m² | Démolition sélective par fraisage de revêtement hydrocarboné, profondeur : 5cm<E<=10cm, largeur : 0.35m <B <= 1 m, surface unitaire : 10 < S <= 60 m², en vue d'une évacuation | m2 | QP | D.2. | -> en vue d'une évacuation | N | O |  | D3332-R |  |  | 78 | 0 | 0 | N |  | 0.05 | 0.25 | 0.11
D3333-R | RW99 | 1 | 142 | 105 |  | Fraisage revêtemt hydroc,5cm<E<=10cm,0.35m<B<=1m,60<S<=150m² | Démolition sélective par fraisage de revêtement hydrocarboné, profondeur : 5cm<E<=10cm, largeur : 0.35m <B <= 1 m, surface unitaire : 60 < S <= 150 m² | -- | -- | -- | - surface unitaire : 60 < S <= 150 m² | N | O |  | D3330-R |  |  | 78 | 0 | 0 | N
D3333-RC | RW99 | 1 | 143 | 105 |  | Fraisage revêtemt hydroc,5cm<E<=10cm,0.35m<B<=1m,60<S<=150m² | Démolition sélective par fraisage de revêtement hydrocarboné, prof. : 5cm<E<=10cm, larg. : 0.35m<B<= 1m, surf. unitaire: 60<S<=150 m², en vue d'une réutilisation sur le chantier | m2 | QP | D.2. | -> en vue d'une réutilisation sur le chantier | N | O |  | D3333-R |  |  | 78 | 0 | 0 | N
D3333-RD | RW99 | 1 | 144 | 105 |  | Fraisage revêtemt hydroc,5cm<E<=10cm,0.35m<B<=1m,60<S<=150m² | Démolition sélective par fraisage de revêtement hydrocarboné, profondeur : 5cm<E<=10cm, largeur : 0.35m <B <= 1 m, surface unitaire : 60 < S <= 150 m², avec mise en dépôt | m2 | QP | D.2. | -> avec mise en dépôt | N | O |  | D3333-R |  |  | 78 | 0 | 0 | N
D3333-RE | RW99 | 1 | 145 | 105 | 3 | Fraisage revêtemt hydroc,5cm<E<=10cm,0.35m<B<=1m,60<S<=150m² | Démolition sélective par fraisage de revêtement hydrocarboné, profondeur : 5cm<E<=10cm, largeur : 0.35m <B <= 1 m, surface unitaire : 60 < S <= 150 m², en vue d'une évacuation | m2 | QP | D.2. | -> en vue d'une évacuation | N | O |  | D3333-R |  |  | 78 | 0 | 0 | N |  | 0.05 | 0.25 | 0.11
D3334-R | RW99 | 1 | 146 | 8 |  | Fraisage revêtement hydroc., E>5cm, B<=1m, S>150m2 | Démolition sélective par fraisage de revêtement hydrocarboné, profondeur : E > 5 cm, largeur : B <= 1 m, surface unitaire : S > 150 m2 | -- |  |  | - surface unitaire : S > 150 m2 | N |  |  | D3330-R |  |  | 78 | 0 | 0 | O | SUP_RW99
D3334-RC | RW99 | 1 | 147 | 8 |  | Fraisage revêtement hydroc., E>5cm, B<=1m, S>150m2 | Démolition sélective par fraisage de revêtement hydrocarboné, profondeur : E > 5 cm, largeur : B <= 1 m, surface unitaire : S > 150 m2, en vue d'une réutilisation sur le chantier | m2 | QP | D.2. | -> en vue d'une réutilisation sur le chantier | N |  |  | D3334-R |  |  | 78 | 0 | 0 | O | SUP_RW99
D3334-RD | RW99 | 1 | 148 | 8 |  | Fraisage revêtement hydroc., E>5cm, B<=1m, S>150m2 | Démolition sélective par fraisage de revêtement hydrocarboné, profondeur : E > 5 cm, largeur : B <= 1 m, surface unitaire : S > 150 m2, avec mise en dépôt | m2 | QP | D.2. | -> avec mise en dépôt | N |  |  | D3334-R |  |  | 78 | 0 | 0 | O | SUP_RW99
D3334-RE | RW99 | 1 | 149 | 8 | 3 | Fraisage revêtement hydroc., E>5cm, B<=1m, S>150m2 | Démolition sélective par fraisage de revêtement hydrocarboné, profondeur : E > 5 cm, largeur : B <= 1 m, surface unitaire : S > 150 m2, en vue d'une évacuation | m2 | QP | D.2. | -> en vue d'une évacuation | N |  |  | D3334-R |  |  | 78 | 0 | 0 | O | SUP_RW99 | 0.05 | 0.25 | 0.11
D3335-R | RW99 | 1 | 9564 | 105 |  | Frais. revêtemt hydroc,5cm<E<=10cm,0.35m<B<=1m,150<S<=500m² | Démolition sélective par fraisage de revêtement hydrocarboné, profondeur : 5cm<E<=10cm, largeur : 0.35m<B <= 1 m, surface unitaire : 150 < S <= 500 m², en recherche | -- | -- | -- | - surface unitaire : 150 < S <= 500 m² | N | O |  | D3330-R |  |  | 78 | 0 | 0 | N
D3335-RC | RW99 | 1 | 9567 | 105 |  | Frais. revêtemt hydroc,5cm<E<=10cm,0.35m<B<=1m,150<S<=500m² | Démolition sélective par fraisage de revêtement hydrocarboné, prof.: 5cm<E<=10cm, larg.: 0.35m<B<=1m, surf. unitaire: 150<=S<500m², en recherche, pour réutilisation sur le chantier | m2 | QP | D.2. | -> en vue d'une réutilisation sur le chantier | N | O |  | D3335-R |  |  | 78 | 0 | 0 | N
D3335-RD | RW99 | 1 | 9570 | 105 |  | Frais. revêtemt hydroc,5cm<E<=10cm,0.35m<B<=1m,150<S<=500m² | Démolition sélective par fraisage de revêtement hydrocarboné, profondeur: 5cm<E<=10cm, largeur: 0.35m<B<=1m, surface unitaire : 150 < S <= 500 m², en recherche, avec mise en dépôt | m2 | QP | D.2. | -> avec mise en dépôt | N | O |  | D3335-R |  |  | 78 | 0 | 0 | N
D3335-RE | RW99 | 1 | 9573 | 105 | 3 | Frais. revêtemt hydroc,5cm<E<=10cm,0.35m<B<=1m,150<S<=500m² | Démolition sélective par fraisage de revêtement hydrocarboné, profondeur: 5cm<E<=10cm, largeur: 0.35m<B<=1m, surface unitaire: 150<=S<500 m², en recherche, en vue d'une évacuation | m2 | QP | D.2. | -> en vue d'une évacuation | N | O |  | D3335-R |  |  | 78 | 0 | 0 | N |  | 0.05 | 0.3 | 0.1
D3340-R | RW99 | 1 | 150 | 106 |  | Fraisage revêtement hydroc., 5cm<E<=10cm, 1m<B<=2 m | Démolition sélective par fraisage de revêtement hydrocarboné, profondeur : 5 cm < E <= 10 cm, largeur : 1 m < B <= 2 m | -- | -- | -- | - profondeur : 5 cm < E <= 10 cm, larg.: 1m < B <= 2 m | N | O |  | D3300-R |  |  | 78 | 0 | 0 | N
D3340-RC | RW99 | 1 | 151 | 16 |  | Fraisage revêtement hydroc., E>5cm, B>1m | Démolition sélective par fraisage de revêtement hydrocarboné, profondeur : E > 5 cm, largeur : B > 1 m, en vue d'une réutilisation sur le chantier | m2 | QP | D.2. | -> en vue d'une réutilisation sur le chantier | N |  |  | D3340-R |  |  | 78 | 0 | 0 | O | SUP_RW99
D3340-RD | RW99 | 1 | 152 | 16 |  | Fraisage revêtement hydroc., E>5cm, B>1m | Démolition sélective par fraisage de revêtement hydrocarboné, profondeur : E > 5 cm, largeur : B > 1 m, avec mise en dépôt | m2 | QP | D.2. | -> avec mise en dépôt | N |  |  | D3340-R |  |  | 78 | 0 | 0 | O | SUP_RW99
D3340-RE | RW99 | 1 | 153 | 16 |  | Fraisage revêtement hydroc., E>5cm, B>1m | Démolition sélective par fraisage de revêtement hydrocarboné, profondeur : E > 5 cm, largeur : B > 1 m, en vue d'une évacuation | m2 | QP | D.2. | -> en vue d'une évacuation | N |  |  | D3340-R |  |  | 78 | 0 | 0 | O | SUP_RW99
D3341-R | RW99 | 1 | 154 | 106 |  | Fraisage revêtement hydroc., 5cm<E<=10cm, 1m<B<=2m, S<=10m² | Démolition sélective par fraisage de revêtement hydrocarboné, profondeur : 5 cm < E <= 10 cm, largeur : 1 m < B <= 2 m, surface unitaire : S <= 10 m² | -- | -- | -- | - surface unitaire : S <= 10 m² | N | O |  | D3340-R |  |  | 78 | 0 | 0 | N
D3341-RC | RW99 | 1 | 155 | 106 |  | Fraisage revêtement hydroc., 5cm<E<=10cm, 1m<B<=2m, S<=10m² | Démolition sélective par fraisage de revêtement hydrocarboné, profondeur : 5 cm<E<=10 cm, largeur : 1 m<B<=2 m, surface unitaire : S<=10m², en vue de réutilisation sur le chantier | m2 | QP | D.2. | -> en vue d'une réutilisation sur le chantier | N | O |  | D3341-R |  |  | 78 | 0 | 0 | N
D3341-RD | RW99 | 1 | 156 | 106 |  | Fraisage revêtement hydroc., 5cm<E<=10cm, 1m<B<=2m, S<=10m² | Démolition sélective par fraisage de revêtement hydrocarboné, profondeur : 5 cm < E <= 10 cm, largeur : 1 m < B <= 2 m, surface unitaire : S <= 10 m², avec mise en dépôt | m2 | QP | D.2. | -> avec mise en dépôt | N | O |  | D3341-R |  |  | 78 | 0 | 0 | N
D3341-RE | RW99 | 1 | 157 | 106 | 3 | Fraisage revêtement hydroc., 5cm<E<=10cm, 1m<B<=2m, S<=10m² | Démolition sélective par fraisage de revêtement hydrocarboné, profondeur : 5 cm < E <= 10 cm, largeur : 1 m < B <= 2 m, surface unitaire : S <= 10 m², en vue d'une évacuation | m2 | QP | D.2. | -> en vue d'une évacuation | N | O |  | D3341-R |  |  | 78 | 0 | 0 | N |  | 0.05 | 0.25 | 0.11
D3342-R | RW99 | 1 | 158 | 106 |  | Fraisage revêtement hydroc.,5cm<E<=10cm,1m<B<=2m, 10<S<=60m² | Démolition sélective par fraisage de revêtement hydrocarboné, profondeur : 5 cm < E <= 10 cm, largeur : 1 m < B <= 2 m, surface unitaire : 10 < S <= 60 m² | -- | -- | -- | - surface unitaire : 10 < S <= 60 m² | N | O |  | D3340-R |  |  | 78 | 0 | 0 | N
D3342-RC | RW99 | 1 | 159 | 106 |  | Fraisage revêtement hydroc.,5cm<E<=10cm,1m<B<=2m, 10<S<=60m² | Démolition sélective par fraisage de revêtement hydrocarboné, profondeur : 5 cm<E<=10 cm, largeur : B>1m, surface unitaire : 10<S<=60 m², en vue d'une réutilisation sur le chantier | m2 | QP | D.2. | -> en vue d'une réutilisation sur le chantier | N | O |  | D3342-R |  |  | 78 | 0 | 0 | N
D3342-RD | RW99 | 1 | 160 | 106 |  | Fraisage revêtement hydroc.,5cm<E<=10cm,1m<B<=2m, 10<S<=60m² | Démolition sélective par fraisage de revêtement hydrocarboné, profondeur : 5 cm < E <= 10 cm, largeur : 1 m < B <= 2 m, surface unitaire : 10 < S <= 60 m², avec mise en dépôt | m2 | QP | D.2. | -> avec mise en dépôt | N | O |  | D3342-R |  |  | 78 | 0 | 0 | N
D3342-RE | RW99 | 1 | 161 | 106 | 3 | Fraisage revêtement hydroc.,5cm<E<=10cm,1m<B<=2m, 10<S<=60m² | Démolition sélective par fraisage de revêtement hydrocarboné, profondeur : 5 cm < E <= 10 cm, largeur : 1 m < B <= 2 m, surface unitaire : 10 < S <= 60 m², en vue d'une évacuation | m2 | QP | D.2. | -> en vue d'une évacuation | N | O |  | D3342-R |  |  | 78 | 0 | 0 | N |  | 0.05 | 0.25 | 0.11
D3343-R | RW99 | 1 | 162 | 106 |  | Fraisage revêtement hydroc.,5cm<E<=10cm,1m<B<=2m,60<S<=150m² | Démolition sélective par fraisage de revêtement hydrocarboné, profondeur : 5 cm < E <= 10 cm, largeur : 1 m < B <= 2 m, surface unitaire : 60 < S <= 150 m² | -- | -- | -- | - surface unitaire : 60 < S <= 150 m² | N | O |  | D3340-R |  |  | 78 | 0 | 0 | N
D3343-RC | RW99 | 1 | 163 | 106 |  | Fraisage revêtement hydroc.,5cm<E<=10cm,1m<B<=2m,60<S<=150m² | Démolition sélective par fraisage de revêtement hydrocarboné, profondeur : 5 cm<E<=10 cm, largeur: 1 m<B<=2 m, surf. unitaire: 60<S<=150 m², en vue de réutilisation sur le chantier | m2 | QP | D.2. | -> en vue d'une réutilisation sur le chantier | N | O |  | D3343-R |  |  | 78 | 0 | 0 | N
D3343-RD | RW99 | 1 | 164 | 106 |  | Fraisage revêtement hydroc.,5cm<E<=10cm,1m<B<=2m,60<S<=150m² | Démolition sélective par fraisage de revêtement hydrocarboné, profondeur : 5 cm < E <= 10 cm, largeur : 1 m < B <= 2 m, surface unitaire : 60 < S <= 150 m², avec mise en dépôt | m2 | QP | D.2. | -> avec mise en dépôt | N | O |  | D3343-R |  |  | 78 | 0 | 0 | N
D3343-RE | RW99 | 1 | 165 | 106 | 3 | Fraisage revêtement hydroc.,5cm<E<=10cm,1m<B<=2m,60<S<=150m² | Démolition sélective par fraisage de revêtement hydrocarboné, profondeur : 5 cm < E <= 10 cm, largeur : 1 m < B <= 2 m, surface unitaire : 60 < S <= 150 m², en vue d'une évacuation | m2 | QP | D.2. | -> en vue d'une évacuation | N | O |  | D3343-R |  |  | 78 | 0 | 0 | N |  | 0.05 | 0.25 | 0.11
D3344-R | RW99 | 1 | 166 | 8 |  | Fraisage revêtement hydroc., E>5cm, B>1m, S>150m2 | Démolition sélective par fraisage de revêtement hydrocarboné, profondeur : E > 5 cm, largeur : B > 1 m, surface unitaire : S > 150 m2 | -- |  |  | - surface unitaire : S > 150 m2 | N |  |  | D3340-R |  |  | 78 | 0 | 0 | O | SUP_RW99
D3344-RC | RW99 | 1 | 167 | 8 |  | Fraisage revêtement hydroc., E>5cm, B>1m, S>150m2 | Démolition sélective par fraisage de revêtement hydrocarboné, profondeur : E > 5 cm, largeur : B > 1 m, surface unitaire : S > 150 m2, en vue d'une réutilisation sur le chantier | m2 | QP | D.2. | -> en vue d'une réutilisation sur le chantier | N |  |  | D3344-R |  |  | 78 | 0 | 0 | O | SUP_RW99
D3344-RD | RW99 | 1 | 168 | 8 |  | Fraisage revêtement hydroc., E>5cm, B>1m, S>150m2 | Démolition sélective par fraisage de revêtement hydrocarboné, profondeur : E > 5 cm, largeur : B > 1 m, surface unitaire : S > 150 m2, avec mise en dépôt | m2 | QP | D.2. | -> avec mise en dépôt | N |  |  | D3344-R |  |  | 78 | 0 | 0 | O | SUP_RW99
D3344-RE | RW99 | 1 | 169 | 8 | 3 | Fraisage revêtement hydroc., E>5cm, B>1m, S>150m2 | Démolition sélective par fraisage de revêtement hydrocarboné, profondeur : E > 5 cm, largeur : B > 1 m, surface unitaire : S > 150 m2, en vue d'une évacuation | m2 | QP | D.2. | -> en vue d'une évacuation | N |  |  | D3344-R |  |  | 78 | 0 | 0 | O | SUP_RW99 | 0.05 | 0.25 | 0.11
D3345-R | RW99 | 1 | 9565 | 106 |  | Fraisage revêtement hydroc,5cm<E<=10cm,1m<B<=2m,150<S<=500m² | Démolition sélective par fraisage de revêtement hydrocarboné, profondeur : 5 cm < E <= 10 cm, largeur : 1 m < B <= 2 m, surface unitaire : 150 < S <= 500 m², en recherche | -- | -- | -- | - surface unitaire : 150 < S <= 500 m² | N | O |  | D3340-R |  |  | 78 | 0 | 0 | N
D3345-RC | RW99 | 1 | 9566 | 106 |  | Fraisage revêtement hydroc,5cm<E<=10cm,1m<B<=2m,150<S<=500m² | Démolition sélective par fraisage de revêtement hydrocarboné, prof.: 5cm<E<=10cm, larg.: 1 m<B<=2 m, surf. unitaire: 150<=S<500 m², en recherche, pour réutilisation sur le chantier | m2 | QP | D.2. | -> en vue d'une réutilisation sur le chantier | N | O |  | D3345-R |  |  | 78 | 0 | 0 | N
D3345-RD | RW99 | 1 | 9571 | 106 |  | Fraisage revêtement hydroc,5cm<E<=10cm,1m<B<=2m,150<S<=500m² | Démolition sélective par fraisage de revêtement hydrocarboné, profondeur : 5 cm<E<=10 cm, largeur : 1 m<B<=2 m, surface unitaire : 150<S<= 500 m², en recherche, avec mise en dépôt | m2 | QP | D.2. | -> avec mise en dépôt | N | O |  | D3345-R |  |  | 78 | 0 | 0 | N
D3345-RE | RW99 | 1 | 9572 | 106 | 3 | Fraisage revêtement hydroc,5cm<E<=10cm,1m<B<=2m,150<S<=500m² | Démolition sélective par fraisage de revêtement hydrocarboné, prof. : 5 cm<E<=10 cm, largeur : 1 m<B<=2 m, surface unitaire : 150<=S<500 m², en recherche, en vue d'une évacuation | m2 | QP | D.2. | -> en vue d'une évacuation | N | O |  | D3345-R |  |  | 78 | 0 | 0 | N |  | 0.05 | 0.3 | 0.1
D3350-R | RW99 | 1 | 10152 |  |  | Fraisage revêtement hydroc., 5cm<E<=10cm, B>2m | Démolition sélective par fraisage de revêtement hydrocarboné, profondeur : 5 cm < E <= 10 cm, largeur : B > 2 m | -- | -- | -- | - profondeur : 5 cm < E <= 10 cm, largeur : B > 2m | N | O |  | D3300-R |  |  | 78 | 0 | 0 | N
D3351-R | RW99 | 1 | 10153 |  |  | Fraisage revêtement hydroc., 5cm<E<=10cm, B>2m, S<=10m² | Démolition sélective par fraisage de revêtement hydrocarboné, profondeur : 5 cm < E <= 10 cm, largeur : B > 2 m, surface unitaire : S <= 10 m² | -- | -- | -- | - surface unitaire : S <= 10 m² | N | O |  | D3350-R |  |  | 78 | 0 | 0 | N
D3351-RC | RW99 | 1 | 10154 |  |  | Fraisage revêtement hydroc., 5cm<E<=10cm, B>2m, S<=10m² | Démolition sélective par fraisage de revêtement hydrocarboné, profondeur : 5 cm<E<=10 cm, largeur : B>2 m, surface unitaire : S<=10 m², en vue d'une réutilisation sur le chantier | m2 | QP | D.2. | -> en vue d'une réutilisation sur le chantier | N | O |  | D3351-R |  |  | 78 | 0 | 0 | N
D3351-RD | RW99 | 1 | 10155 |  |  | Fraisage revêtement hydroc., 5cm<E<=10cm, B>2m, S<=10m² | Démolition sélective par fraisage de revêtement hydrocarboné, profondeur : 5 cm < E <= 10 cm, largeur : B > 2 m, surface unitaire : S <= 10 m², avec mise en dépôt | m2 | QP | D.2. | -> avec mise en dépôt | N | O |  | D3351-R |  |  | 78 | 0 | 0 | N
D3351-RE | RW99 | 1 | 10156 |  | 3 | Fraisage revêtement hydroc., 5cm<E<=10cm, B>2m, S<=10m² | Démolition sélective par fraisage de revêtement hydrocarboné, profondeur : 5 cm < E <= 10 cm, largeur : B > 2 m, surface unitaire : S <= 10 m², en vue d'une évacuation | m2 | QP | D.2. | -> en vue d'une évacuation | N | O |  | D3351-R |  |  | 78 | 0 | 0 | N |  | 0.05 | 0.1 | 0.075
D3352-R | RW99 | 1 | 10157 |  |  | Fraisage revêtement hydroc., 5cm<E<=10cm, B>2m, 10<S<=60m² | Démolition sélective par fraisage de revêtement hydrocarboné, profondeur : 5 cm < E <= 10 cm, largeur : B > 2 m, surface unitaire : 10 < S <= 60 m² | -- | -- | -- | - surface unitaire : 10 < S <= 60 m² | N | O |  | D3350-R |  |  | 78 | 0 | 0 | N
D3352-RC | RW99 | 1 | 10158 |  |  | Fraisage revêtement hydroc., 5cm<E<=10cm, B>2m, 10<S<=60m² | Démolition sélective par fraisage de revêtement hydrocarboné, profondeur : E > 5cm, largeur : B > 1m, surface unitaire : 10 < S <= 60 m², en vue d'une réutilisation sur le chantier | m2 | QP | D.2. | -> en vue d'une réutilisation sur le chantier | N | O |  | D3352-R |  |  | 78 | 0 | 0 | N
D3352-RD | RW99 | 1 | 10159 |  |  | Fraisage revêtement hydroc., 5cm<E<=10cm, B>2m, 10<S<=60m² | Démolition sélective par fraisage de revêtement hydrocarboné, profondeur : 5 cm < E <= 10 cm, largeur : B > 2 m, surface unitaire : 10 < S <= 60 m², avec mise en dépôt | m2 | QP | D.2. | -> avec mise en dépôt | N | O |  | D3352-R |  |  | 78 | 0 | 0 | N
D3352-RE | RW99 | 1 | 10160 |  | 3 | Fraisage revêtement hydroc., 5cm<E<=10cm, B>2m, 10<S<=60m² | Démolition sélective par fraisage de revêtement hydrocarboné, profondeur : 5 cm < E <= 10 cm, largeur : B > 2 m, surface unitaire : 10 < S <= 60 m², en vue d'une évacuation | m2 | QP | D.2. | -> en vue d'une évacuation | N | O |  | D3352-R |  |  | 78 | 0 | 0 | N |  | 0.05 | 0.1 | 0.075
D3353-R | RW99 | 1 | 10161 |  |  | Fraisage revêtement hydroc., 5cm<E<=10cm, B>2m, 60<S<=150m² | Démolition sélective par fraisage de revêtement hydrocarboné, profondeur : 5 cm < E <= 10 cm, largeur : B > 2 m, surface unitaire : 60 < S <= 150 m² | -- | -- | -- | - surface unitaire : 60 < S <= 150 m² | N | O |  | D3350-R |  |  | 78 | 0 | 0 | N
D3353-RC | RW99 | 1 | 10162 |  |  | Fraisage revêtement hydroc., 5cm<E<=10cm, B>2m, 60<S<=150m² | Démolition sélective par fraisage de revêtement hydrocarboné, profondeur : 5 cm<E<=10 cm, largeur : B>2 m, surf. unitaire: 60<S<=150 m², en vue d'une réutilisation sur le chantier | m2 | QP | D.2. | -> en vue d'une réutilisation sur le chantier | N | O |  | D3353-R |  |  | 78 | 0 | 0 | N
D3353-RD | RW99 | 1 | 10163 |  |  | Fraisage revêtement hydroc., 5cm<E<=10cm, B>2m, 60<S<=150m² | Démolition sélective par fraisage de revêtement hydrocarboné, profondeur : 5 cm < E <= 10 cm, largeur : B > 2 m, surface unitaire : 60 < S <= 150 m², avec mise en dépôt | m2 | QP | D.2. | -> avec mise en dépôt | N | O |  | D3353-R |  |  | 78 | 0 | 0 | N
D3353-RE | RW99 | 1 | 10164 |  | 3 | Fraisage revêtement hydroc., 5cm<E<=10cm, B>2m, 60<S<=150m² | Démolition sélective par fraisage de revêtement hydrocarboné, profondeur : 5 cm < E <= 10 cm, largeur : B > 2 m, surface unitaire : 60 < S <= 150 m², en vue d'une évacuation | m2 | QP | D.2. | -> en vue d'une évacuation | N | O |  | D3353-R |  |  | 78 | 0 | 0 | N |  | 0.05 | 0.1 | 0.075
D3355-R | RW99 | 1 | 10165 |  |  | Fraisage revêtement hydroc., 5cm<E<=10cm, B>2m, 150<S<=500m² | Démolition sélective par fraisage de revêtement hydrocarboné, profondeur : 5 cm < E <= 10 cm, largeur : B > 2 m, surface unitaire : 150 < S <= 500 m², en recherche | -- | -- | -- | - surface unitaire : 150 < S <= 500 m² | N | O |  | D3350-R |  |  | 78 | 0 | 0 | N
D3355-RC | RW99 | 1 | 10166 |  |  | Fraisage revêtement hydroc., 5cm<E<=10cm, B>2m, 150<S<=500m² | Démolition sélective par fraisage de revêtement hydrocarboné, prof. : 5 cm<E<=10 cm, larg. : B>2 m, surf. unitaire : 150<=S<500 m², en recherche, pour réutilisation sur le chantier | m2 | QP | D.2. | -> en vue d'une réutilisation sur le chantier | N | O |  | D3355-R |  |  | 78 | 0 | 0 | N
D3355-RD | RW99 | 1 | 10167 |  |  | Fraisage revêtement hydroc., 5cm<E<=10cm, B>2m, 150<S<=500m² | Démolition sélective par fraisage de revêtement hydrocarboné, profondeur : 5 cm<E<=10 cm, largeur : B>2 m, surface unitaire : 150<S<=500 m², en recherche, avec mise en dépôt | m2 | QP | D.2. | -> avec mise en dépôt | N | O |  | D3355-R |  |  | 78 | 0 | 0 | N
D3355-RE | RW99 | 1 | 10168 |  | 3 | Fraisage revêtement hydroc., 5cm<E<=10cm, B>2m, 150<S<=500m² | Démolition sélective par fraisage de revêtement hydrocarboné, profondeur : 5 cm<E<=10 cm, largeur : B>2 m, surface unitaire : 150<=S<500 m², en recherche, en vue d'une évacuation | m2 | QP | D.2. | -> en vue d'une évacuation | N | O |  | D3355-R |  |  | 78 | 0 | 0 | N |  | 0.05 | 0.1 | 0.075
D3400 | RW99 | 1 | 170 |  |  | Fraisage de revêtement en béton en épaisseur constante | Démolition sélective par fraisage de revêtement en béton en épaisseur constante | -- |  |  | - fraisage de revêtement en béton en épaisseur constante | N |  |  | D3000 |  |  | 78 | 0 | 0 | N
D3410 | RW99 | 1 | 171 |  |  | Fraisage revêtement béton, épaisseur constante, E = 1 cm | Démolition sélective par fraisage de revêtement en béton en épaisseur constante, profondeur : E = 1 cm | -- |  |  | - profondeur : E = 1 cm | N |  |  | D3400 |  |  | 78 | 0 | 0 | N
D3410-C | RW99 | 1 | 172 |  |  | Fraisage revêtement béton, épaisseur constante, E = 1 cm | Démolition sélective par fraisage de revêtement en béton en épaisseur constante, profondeur : E = 1 cm, en vue d'une réutilisation sur le chantier | m2 | QP | D.2. | -> en vue d'une réutilisation sur le chantier | N |  |  | D3410 |  |  | 78 | 0 | 0 | N
D3410-D | RW99 | 1 | 173 |  |  | Fraisage revêtement béton, épaisseur constante, E = 1 cm | Démolition sélective par fraisage de revêtement en béton en épaisseur constante, profondeur : E = 1 cm, avec mise en dépôt | m2 | QP | D.2. | -> avec mise en dépôt | N |  |  | D3410 |  |  | 78 | 0 | 0 | N
D3410-E | RW99 | 1 | 174 |  | 4 | Fraisage revêtement béton, épaisseur constante, E = 1 cm | Démolition sélective par fraisage de revêtement en béton en épaisseur constante, profondeur : E = 1 cm, en vue d'une évacuation | m2 | QP | D.2. | -> en vue d'une évacuation | N |  |  | D3410 |  |  | 78 | 0 | 0 | N |  | 0.01 | 0.01 | 0.01
D3420 | RW99 | 1 | 175 |  |  | Fraisage revêtement béton, épaisseur constante, E = 2 cm | Démolition sélective par fraisage de revêtement en béton en épaisseur constante, profondeur : E = 2 cm | -- |  |  | - profondeur : E = 2 cm | N |  |  | D3400 |  |  | 78 | 0 | 0 | N
D3420-C | RW99 | 1 | 176 |  |  | Fraisage revêtement béton, épaisseur constante, E = 2 cm | Démolition sélective par fraisage de revêtement en béton en épaisseur constante, profondeur : E = 2 cm, en vue d'une réutilisation sur le chantier | m2 | QP | D.2. | -> en vue d'une réutilisation sur le chantier | N |  |  | D3420 |  |  | 78 | 0 | 0 | N
D3420-D | RW99 | 1 | 177 |  |  | Fraisage revêtement béton, épaisseur constante, E = 2 cm | Démolition sélective par fraisage de revêtement en béton en épaisseur constante, profondeur : E = 2 cm, avec mise en dépôt | m2 | QP | D.2. | -> avec mise en dépôt | N |  |  | D3420 |  |  | 78 | 0 | 0 | N
D3420-E | RW99 | 1 | 178 |  | 4 | Fraisage revêtement béton, épaisseur constante, E = 2 cm | Démolition sélective par fraisage de revêtement en béton en épaisseur constante, profondeur : E = 2 cm, en vue d'une évacuation | m2 | QP | D.2. | -> en vue d'une évacuation | N |  |  | D3420 |  |  | 78 | 0 | 0 | N |  | 0.02 | 0.02 | 0.02
D3430 | RW99 | 1 | 179 |  |  | Fraisage revêtement béton, épaisseur constante, E = 3 cm | Démolition sélective par fraisage de revêtement en béton en épaisseur constante, profondeur : E = 3 cm | -- |  |  | - profondeur : E = 3 cm | N |  |  | D3400 |  |  | 78 | 0 | 0 | N
D3430-C | RW99 | 1 | 180 |  |  | Fraisage revêtement béton, épaisseur constante, E = 3 cm | Démolition sélective par fraisage de revêtement en béton en épaisseur constante, profondeur : E = 3 cm, en vue d'une réutilisation sur le chantier | m2 | QP | D.2. | -> en vue d'une réutilisation sur le chantier | N |  |  | D3430 |  |  | 78 | 0 | 0 | N
D3430-D | RW99 | 1 | 181 |  |  | Fraisage revêtement béton, épaisseur constante, E = 3 cm | Démolition sélective par fraisage de revêtement en béton en épaisseur constante, profondeur : E = 3 cm, avec mise en dépôt | m2 | QP | D.2. | -> avec mise en dépôt | N |  |  | D3430 |  |  | 78 | 0 | 0 | N
D3430-E | RW99 | 1 | 182 |  | 4 | Fraisage revêtement béton, épaisseur constante, E = 3 cm | Démolition sélective par fraisage de revêtement en béton en épaisseur constante, profondeur : E = 3 cm, en vue d'une évacuation | m2 | QP | D.2. | -> en vue d'une évacuation | N |  |  | D3430 |  |  | 78 | 0 | 0 | N |  | 0.03 | 0.03 | 0.03
D3440 | RW99 | 1 | 183 |  |  | Fraisage revêtement béton, épaisseur constante, E = 4 cm | Démolition sélective par fraisage de revêtement en béton en épaisseur constante, profondeur : E = 4 cm | -- |  |  | - profondeur : E = 4 cm | N |  |  | D3400 |  |  | 78 | 0 | 0 | N
D3440-C | RW99 | 1 | 184 |  |  | Fraisage revêtement béton, épaisseur constante, E = 4 cm | Démolition sélective par fraisage de revêtement en béton en épaisseur constante, profondeur : E = 4 cm, en vue d'une réutilisation sur le chantier | m2 | QP | D.2. | -> en vue d'une réutilisation sur le chantier | N |  |  | D3440 |  |  | 78 | 0 | 0 | N
D3440-D | RW99 | 1 | 185 |  |  | Fraisage revêtement béton, épaisseur constante, E = 4 cm | Démolition sélective par fraisage de revêtement en béton en épaisseur constante, profondeur : E = 4 cm, avec mise en dépôt | m2 | QP | D.2. | -> avec mise en dépôt | N |  |  | D3440 |  |  | 78 | 0 | 0 | N
D3440-E | RW99 | 1 | 186 |  | 4 | Fraisage revêtement béton, épaisseur constante, E = 4 cm | Démolition sélective par fraisage de revêtement en béton en épaisseur constante, profondeur : E = 4 cm, en vue d'une évacuation | m2 | QP | D.2. | -> en vue d'une évacuation | N |  |  | D3440 |  |  | 78 | 0 | 0 | N |  | 0.04 | 0.04 | 0.04
D3450 | RW99 | 1 | 187 |  |  | Fraisage revêtement béton, épaisseur constante, E = 5 cm | Démolition sélective par fraisage de revêtement en béton en épaisseur constante, profondeur : E = 5 cm | -- |  |  | - profondeur : E = 5 cm | N |  |  | D3400 |  |  | 78 | 0 | 0 | N
D3450-C | RW99 | 1 | 188 |  |  | Fraisage revêtement béton, épaisseur constante, E = 5 cm | Démolition sélective par fraisage de revêtement en béton en épaisseur constante, profondeur : E = 5 cm, en vue d'une réutilisation sur le chantier | m2 | QP | D.2. | -> en vue d'une réutilisation sur le chantier | N |  |  | D3450 |  |  | 78 | 0 | 0 | N
D3450-D | RW99 | 1 | 189 |  |  | Fraisage revêtement béton, épaisseur constante, E = 5 cm | Démolition sélective par fraisage de revêtement en béton en épaisseur constante, profondeur : E = 5 cm, avec mise en dépôt | m2 | QP | D.2. | -> avec mise en dépôt | N |  |  | D3450 |  |  | 78 | 0 | 0 | N
D3450-E | RW99 | 1 | 190 |  | 4 | Fraisage revêtement béton, épaisseur constante, E = 5 cm | Démolition sélective par fraisage de revêtement en béton en épaisseur constante, profondeur : E = 5 cm, en vue d'une évacuation | m2 | QP | D.2. | -> en vue d'une évacuation | N |  |  | D3450 |  |  | 78 | 0 | 0 | N |  | 0.05 | 0.05 | 0.05
D3460 | RW99 | 1 | 191 |  |  | Fraisage revêtement béton, épaisseur constante, E > 5 cm | Démolition sélective par fraisage de revêtement en béton en épaisseur constante, profondeur : E > 5 cm | -- |  |  | - profondeur : E > 5 cm | N |  |  | D3400 |  |  | 78 | 0 | 0 | O | SUP_RW99
D3460-C | RW99 | 1 | 192 |  |  | Fraisage revêtement béton, épaisseur constante, E > 5 cm | Démolition sélective par fraisage de revêtement en béton en épaisseur constante, profondeur : E > 5 cm, en vue d'une réutilisation sur le chantier | m3 | QP | D.2. | -> en vue d'une réutilisation sur le chantier | N |  |  | D3460 |  |  | 78 | 0 | 0 | O | SUP_RW99
D3460-D | RW99 | 1 | 193 |  |  | Fraisage revêtement béton, épaisseur constante, E > 5 cm | Démolition sélective par fraisage de revêtement en béton en épaisseur constante, profondeur : E > 5 cm, avec mise en dépôt | m3 | QP | D.2. | -> avec mise en dépôt | N |  |  | D3460 |  |  | 78 | 0 | 0 | O | SUP_RW99
D3460-E | RW99 | 1 | 194 |  | 4 | Fraisage revêtement béton, épaisseur constante, E > 5 cm | Démolition sélective par fraisage de revêtement en béton en épaisseur constante, profondeur : E > 5 cm, en vue d'une évacuation | m3 | QP | D.2. | -> en vue d'une évacuation | N |  |  | D3460 |  |  | 78 | 0 | 0 | O | SUP_RW99 | 0.05 | 0.15 | 0.08
D3500 | RW99 | 1 | 195 |  |  | Fraisage de revêtement en béton en épaisseur variable | Démolition sélective par fraisage de revêtement en béton en épaisseur variable | -- |  |  | - fraisage de revêtement en béton en épaisseur variable | N |  |  | D3000 |  |  | 78 | 0 | 0 | N
D3510 | RW99 | 1 | 196 | 108 |  | Fraisage de revêtement en béton en E variable, E <= 3 cm | Démolition sélective par fraisage de revêtement en béton en épaisseur variable, profondeur : E <= 3 cm | -- | -- | -- | - profondeur : E <= 3 cm | N | O |  | D3500 |  |  | 78 | 0 | 0 | N
D3510-C | RW99 | 1 | 197 | 108 |  | Fraisage de revêtement en béton en E variable, E <= 3 cm | Démolition sélective par fraisage de revêtement en béton en épaisseur variable, profondeur : E <= 3 cm, en vue d'une réutilisation sur le chantier | m2 | QP | D.2. | -> en vue d'une réutilisation sur le chantier | N | O |  | D3510 |  |  | 78 | 0 | 0 | N
D3510-D | RW99 | 1 | 198 | 108 |  | Fraisage de revêtement en béton en E variable, E <= 3 cm | Démolition sélective par fraisage de revêtement en béton en épaisseur variable, profondeur : E <= 3 cm, avec mise en dépôt | m2 | QP | D.2. | -> avec mise en dépôt | N | O |  | D3510 |  |  | 78 | 0 | 0 | N
D3510-E | RW99 | 1 | 199 | 108 | 4 | Fraisage de revêtement en béton en E variable, E <= 3 cm | Démolition sélective par fraisage de revêtement en béton en épaisseur variable, profondeur : E <= 3 cm, en vue d'une évacuation | m2 | QP | D.2. | -> en vue d'une évacuation | N | O |  | D3510 |  |  | 78 | 0 | 0 | N |  | 0 | 0.03 | 0.015
D3520 | RW99 | 1 | 200 | 112 |  | Fraisage de revêtement en béton en E variable,3cm < E <= 6cm | Démolition sélective par fraisage de revêtement en béton en épaisseur variable, profondeur : 3 cm < E <= 6 cm | -- | -- | -- | - profondeur : 3 cm < E <= 6 cm | N | O |  | D3500 |  |  | 78 | 0 | 0 | N
D3520-C | RW99 | 1 | 201 | 112 |  | Fraisage de revêtement en béton en E variable,3cm < E <= 6cm | Démolition sélective par fraisage de revêtement en béton en épaisseur variable, profondeur : 3 cm < E <= 6 cm, en vue d'une réutilisation sur le chantier | m2 | QP | D.2. | -> en vue d'une réutilisation sur le chantier | N | O |  | D3520 |  |  | 78 | 0 | 0 | N
D3520-D | RW99 | 1 | 202 | 112 |  | Fraisage de revêtement en béton en E variable,3cm < E <= 6cm | Démolition sélective par fraisage de revêtement en béton en épaisseur variable, profondeur : 3 cm < E <= 6 cm, avec mise en dépôt | m2 | QP | D.2. | -> avec mise en dépôt | N | O |  | D3520 |  |  | 78 | 0 | 0 | N
D3520-E | RW99 | 1 | 203 | 112 | 4 | Fraisage de revêtement en béton en E variable,3cm < E <= 6cm | Démolition sélective par fraisage de revêtement en béton en épaisseur variable, profondeur : 3 cm < E <= 6 cm, en vue d'une évacuation | m2 | QP | D.2. | -> en vue d'une évacuation | N | O |  | D3520 |  |  | 78 | 0 | 0 | N |  | 0.03 | 0.06 | 0.045
D3530 | RW99 | 1 | 204 |  |  | Fraisage de revêtement en béton en E variable, E > 6 cm | Démolition sélective par fraisage de revêtement en béton en épaisseur variable, profondeur : E > 6 cm | -- |  |  | - profondeur : E > 6 cm | N |  |  | D3500 |  |  | 78 | 0 | 0 | O | SUP_RW99
D3530-C | RW99 | 1 | 205 |  |  | Fraisage de revêtement en béton en E variable, E > 6 cm | Démolition sélective par fraisage de revêtement en béton en épaisseur variable, profondeur : E > 6 cm, en vue d'une réutilisation sur le chantier | m3 | QP | D.2. | -> en vue d'une réutilisation sur le chantier | N |  |  | D3530 |  |  | 78 | 0 | 0 | O | SUP_RW99
D3530-D | RW99 | 1 | 206 |  |  | Fraisage de revêtement en béton en E variable, E > 6 cm | Démolition sélective par fraisage de revêtement en béton en épaisseur variable, profondeur : E > 6 cm, avec mise en dépôt | m3 | QP | D.2. | -> avec mise en dépôt | N |  |  | D3530 |  |  | 78 | 0 | 0 | O | SUP_RW99
D3530-E | RW99 | 1 | 207 |  | 4 | Fraisage de revêtement en béton en E variable, E > 6 cm | Démolition sélective par fraisage de revêtement en béton en épaisseur variable, profondeur : E > 6 cm, en vue d'une évacuation | m3 | QP | D.2. | -> en vue d'une évacuation | N |  |  | D3530 |  |  | 78 | 0 | 0 | O | SUP_RW99 | 0.06 | 0.15 | 0.1
D3900 | RW99 | 1 | 8522 |  | 0 | Opérations particulières et nettoyage | Opérations particulières et nettoyage | -- |  |  | - opérations particulières et nettoyage | N |  |  | D3000 |  |  | 78 | 0 | 0 | N
D3910-E | RW99 | 1 | 8523 |  | 3 | Nettoyage haute pression après fraisage | Nettoyage haute pression après fraisage du revêtement | m2 | QP |  | - nettoyage haute pression après fraisage | N |  |  | D3900 |  |  | 78 | 0 | 0 | N | MI | 0.001 | 0.003 | 0.002
D3920-E | RW99 | 1 | 8524 |  | 7 | Dégagement des joints de dilatation après fraisage | Dégagement de l'enrobé d'un coté des joints de dilatation après fraisage | m | QP |  | - dégagement des joints de dilatation après fraisage | N |  |  | D3900 |  |  | 78 | 0 | 0 | N |  | 0.01 | 0.2 | 0.1
D4000 | RW99 | 1 | 208 |  |  | Sciage / Morcellement / Démolition de chaussée | Sciage / Morcellement / Démolition de chaussée | -- |  |  | Sciage / Morcellement / Démolition de chaussée | N |  |  | D |  |  | 17 | 0 | 0 | N
D4100 | RW99 | 1 | 209 |  |  | Sciage de revêtement | Sciage de revêtement | -- |  |  | - sciage de revêtement | N |  |  | D4000 |  |  | 76 | 0 | 0 | N
D4110 | RW99 | 1 | 210 | 17 |  | Sciage de revêtement en hydrocarboné | Sciage de revêtement en hydrocarboné | -- |  |  | - en hydrocarboné | N |  |  | D4100 |  |  | 76 | 0 | 0 | N
D4111 | RW99 | 1 | 211 |  |  | Sciage de revêtement en hydrocarboné, E <= 5 cm | Sciage de revêtement en hydrocarboné, profondeur : E <= 5 cm | m | QP | D.2. | - profondeur : E <= 5 cm | N |  |  | D4110 |  |  | 76 | 0 | 0 | N
D4112 | RW99 | 1 | 212 |  |  | Sciage de revêtement en hydrocarboné, 5 < E <= 10 cm | Sciage de revêtement en hydrocarboné, profondeur : 5 < E <= 10 cm | m | QP | D.2. | - profondeur : 5 < E <= 10 cm | N |  |  | D4110 |  |  | 76 | 0 | 0 | N
D4113 | RW99 | 1 | 213 |  |  | Sciage de revêtement en hydrocarboné, 10 < E <= 15 cm | Sciage de revêtement en hydrocarboné, profondeur : 10 < E <= 15 cm | m | QP | D.2. | - profondeur : 10 < E <= 15 cm | N |  |  | D4110 |  |  | 76 | 0 | 0 | N
D4114 | RW99 | 1 | 214 |  |  | Sciage de revêtement en hydrocarboné, 15 < E <= 20 cm | Sciage de revêtement en hydrocarboné, profondeur : 15 < E <= 20 cm | m | QP | D.2. | - profondeur : 15 < E <= 20 cm | N |  |  | D4110 |  |  | 76 | 0 | 0 | N
D4115 | RW99 | 1 | 215 |  |  | Sciage de revêtement en hydrocarboné, E > 20 cm | Sciage de revêtement en hydrocarboné, profondeur : E > 20 cm | m | QP | D.2. | - profondeur : E > 20 cm | N |  |  | D4110 |  |  | 76 | 0 | 0 | N
D4120 | RW99 | 1 | 216 | 17 |  | Sciage de revêtement en béton | Sciage de revêtement en béton | -- |  |  | - en béton | N |  |  | D4100 |  |  | 76 | 0 | 0 | N
D4121 | RW99 | 1 | 217 |  |  | Sciage de revêtement en béton, E <= 5 cm | Sciage de revêtement en béton, profondeur : E <= 5 cm | m | QP | D.2. | - profondeur : E <= 5 cm | N |  |  | D4120 |  |  | 76 | 0 | 0 | N
D4122 | RW99 | 1 | 218 |  |  | Sciage de revêtement en béton, 5 < E <= 10 cm | Sciage de revêtement en béton, profondeur : 5 < E <= 10 cm | m | QP | D.2. | - profondeur : 5 < E <= 10 cm | N |  |  | D4120 |  |  | 76 | 0 | 0 | N
D4123 | RW99 | 1 | 219 |  |  | Sciage de revêtement en béton, 10 < E <= 15 cm | Sciage de revêtement en béton, profondeur : 10 < E <= 15 cm | m | QP | D.2. | - profondeur : 10 < E <= 15 cm | N |  |  | D4120 |  |  | 76 | 0 | 0 | N
D4124 | RW99 | 1 | 220 |  |  | Sciage de revêtement en béton, 15 < E <= 20 cm | Sciage de revêtement en béton, profondeur : 15 < E <= 20 cm | m | QP | D.2. | - profondeur : 15 < E <= 20 cm | N |  |  | D4120 |  |  | 76 | 0 | 0 | N
D4125 | RW99 | 1 | 221 |  |  | Sciage de revêtement en béton, E > 20 cm | Sciage de revêtement en béton, profondeur : E > 20 cm | m | QP | D.2. | - profondeur : E > 20 cm | N |  |  | D4120 |  |  | 76 | 0 | 0 | N
D4200 | RW99 | 1 | 222 |  |  | Morcellement sans enlèvement de revêtement | Morcellement sans enlèvement de revêtement | -- |  |  | - morcellement sans enlèvement de revêtement | N |  |  | D4000 |  |  | 17 | 0 | 0 | N
D4210 | RW99 | 1 | 223 |  |  | Morcellement sans enlèvement de revêtement en béton | Morcellement sans enlèvement de revêtement en béton | m2 | QP | D.2. | - en béton | N |  |  | D4200 |  |  | 17 | 0 | 0 | N
D4220 | RW99 | 1 | 224 |  |  | Morcellement sans enlèvement de revêtement en hydrocarboné | Morcellement sans enlèvement de revêtement en hydrocarboné | m2 | QP | D.2. | - en hydrocarboné | N |  |  | D4200 |  |  | 17 | 0 | 0 | O | SUP_RW99
D4300 | RW99 | 1 | 225 |  |  | Démolition sélective de revêtement de chaussées | Démolition sélective de revêtement de chaussées | -- |  |  | - démolition sélective de revêtement de chaussée | N |  |  | D4000 |  |  | 17 | 0 | 0 | N
D4310 | RW99 | 1 | 226 | 15 |  | Démolition sélective de revêtement en pavés | Démolition sélective de revêtement en pavés, en vue d'une évacuation | -- |  |  | - en pavés | N |  |  | D4300 |  |  | 17 | 0 | 0 | N
D4311-E | RW99 | 1 | 227 |  | 5 | Démolition sélective de revêtement en pavés de béton | Démolition sélective de revêtement en pavés de béton, en vue d'une évacuation | m2 | QP | D.2. | - de béton | N |  |  | D4310 |  |  | 17 | 0 | 0 | N |  | 0.2 | 0.4 | 0.25
D4312-E | RW99 | 1 | 228 |  | 6 | Démolition sélective de revêtement en pavés de pierre | Démolition sélective de revêtement en pavés de pierre, en vue d'une évacuation | m2 | QP | D.2. | - de pierre | N |  |  | D4310 |  |  | 17 | 0 | 0 | N |  | 0.08 | 0.2 | 0.14
D4313-E | RW99 | 1 | 229 |  | 7 | Démolition revêtement pavés de pierre recouvert d'hydrocarb | Démolition sélective de revêtement en pavés de pierre recouvert d'hydrocarboné, en vue d'une évacuation | m2 | QP | D.2. | - de pierre recouverts d'hydrocarboné | N |  |  | D4310 |  |  | 17 | 0 | 0 | N |  | 0.25 | 0.45 | 0.3
D4314-E | RW99 | 1 | 8660 |  | 7 | Démolition sélective de revêtement en pavés en mélange | Démolition sélective de revêtement en pavés en mélange, en vue d'une évacuation | m2 | QP | D.2. | - en mélange | N |  |  | D4310 |  |  | 17 | 0 | 0 | N |  | 0.2 | 0.4 | 0.3
D4320 | RW99 | 1 | 230 | 17 |  | Démolition sélective de revêtement en hydrocarboné | Démolition sélective de revêtement en hydrocarboné, en vue d'une évacuation | -- |  |  | - en hydrocarboné | N |  |  | D4300 |  |  | 17 | 0 | 0 | N
D4321-E | RW99 | 1 | 231 |  | 8 | Démolition sélective de revêtement en hydrocarboné, E<=15 cm | Démolition sélective de revêtement en hydrocarboné, épaisseur : E <= 15 cm, en vue d'une évacuation | m2 | QP | D.2. | - épaisseur : E <= 15 cm | N |  |  | D4320 |  |  | 17 | 0 | 0 | N |  | 0.01 | 0.36 | 0.25
D4322-E | RW99 | 1 | 232 |  | 8 | Démolition sélective revêtement hydrocarboné, 15<E<=25 cm | Démolition sélective de revêtement en hydrocarboné, épaisseur : 15 < E <= 25 cm, en vue d'une évacuation | m2 | QP | D.2. | - épaisseur : 15 < E <= 25 cm | N |  |  | D4320 |  |  | 17 | 0 | 0 | N |  | 0.36 | 0.6 | 0.4
D4323-E | RW99 | 1 | 233 | 116 | 3 | Démolition sélective revêtement hydrocarboné, E > 25 cm | Démolition sélective de revêtement en hydrocarboné, épaisseur : E > 25 cm, en vue d'une évacuation | m3 | QP | D.2. | - épaisseur : E > 25 cm | N | O |  | D4320 |  |  | 17 | 0 | 0 | N |  | 1 | 1 | 1
D4330 | RW99 | 1 | 234 |  |  | Démolition sélective de revêtement en dalles béton non armé | Démolition sélective de revêtement en dalles de béton non armé | -- |  |  | - en dalle de béton non armé | N |  |  | D4300 |  |  | 17 | 0 | 0 | N
D4330-C | RW99 | 1 | 235 |  |  | Démolition sélective de revêtement en dalles béton non armé | Démolition sélective de revêtement en dalles de béton non armé, en vue d'une réutilisation sur le chantier | m3 | QP | D.2. | -> en vue d'une réutilisation sur le chantier | N |  |  | D4330 |  |  | 17 | 0 | 0 | N
D4330-D | RW99 | 1 | 236 |  |  | Démolition sélective de revêtement en dalles béton non armé | Démolition sélective de revêtement en dalles de béton non armé, avec mise en dépôt | m3 | QP | D.2. | -> avec mise en dépôt | N |  |  | D4330 |  |  | 17 | 0 | 0 | N
D4330-E | RW99 | 1 | 237 |  | 5 | Démolition sélective de revêtement en dalles béton non armé | Démolition sélective de revêtement en dalles de béton non armé, en vue d'une évacuation | m3 | QP | D.2. | -> en vue d'une évacuation | N |  |  | D4330 |  |  | 17 | 0 | 0 | N |  | 2.5 | 2.5 | 2.5
D4331 | RW99 | 1 | 238 |  |  | Démolition de revêtement en dalles béton non armé, E<=15cm | Démolition sélective de revêtement en dalles de béton non armé, épaisseur : E <= 15 cm | -- |  |  | - épaisseur : E <= 15 cm | N |  |  | D4330 |  |  | 17 | 0 | 0 | N
D4331-C | RW99 | 1 | 239 |  |  | Démolition de revêtement en dalles béton non armé, E<=15cm | Démolition sélective de revêtement en dalles de béton non armé, en vue d'une réutilisation sur le chantier, épaisseur : E <= 15 cm | m2 | QP | D.2. | -> en vue d'une réutilisation sur le chantier | N |  |  | D4331 |  |  | 17 | 0 | 0 | N
D4331-D | RW99 | 1 | 240 |  |  | Démolition de revêtement en dalles béton non armé, E<=15cm | Démolition sélective de revêtement en dalles de béton non armé, avec mise en dépôt, épaisseur : E <= 15 cm | m2 | QP | D.2. | -> avec mise en dépôt | N |  |  | D4331 |  |  | 17 | 0 | 0 | N
D4331-E | RW99 | 1 | 241 |  | 5 | Démolition de revêtement en dalles béton non armé, E<=15cm | Démolition sélective de revêtement en dalles de béton non armé, en vue d'une évacuation, épaisseur : E <= 15 cm | m2 | QP | D.2. | -> en vue d'une évacuation | N |  |  | D4331 |  |  | 17 | 0 | 0 | N |  | 0.2 | 0.38 | 0.3
D4332 | RW99 | 1 | 242 |  |  | Démolition de revêtement dalles béton non armé, 15<E<=25cm | Démolition sélective de revêtement en dalles de béton non armé, épaisseur : 15 < E <= 25 cm | -- |  |  | - épaisseur : 15 < E <= 25 cm | N |  |  | D4330 |  |  | 17 | 0 | 0 | N
D4332-C | RW99 | 1 | 243 |  |  | Démolition de revêtement dalles béton non armé, 15<E<=25cm | Démolition sélective de revêtement en dalles de béton non armé, en vue d'une réutilisation sur le chantier, épaisseur : 15 < E <= 25 cm | m2 | QP | D.2. | -> en vue d'une réutilisation sur le chantier | N |  |  | D4332 |  |  | 17 | 0 | 0 | N
D4332-D | RW99 | 1 | 244 |  |  | Démolition de revêtement dalles béton non armé, 15<E<=25cm | Démolition sélective de revêtement en dalles de béton non armé, avec mise en dépôt, épaisseur : 15 < E <= 25 cm | m2 | QP | D.2. | -> avec mise en dépôt | N |  |  | D4332 |  |  | 17 | 0 | 0 | N
D4332-E | RW99 | 1 | 245 |  | 5 | Démolition de revêtement dalles béton non armé, 15<E<=25cm | Démolition sélective de revêtement en dalles de béton non armé, en vue d'une évacuation, épaisseur : 15 < E <= 25 cm | m2 | QP | D.2. | -> en vue d'une évacuation | N |  |  | D4332 |  |  | 17 | 0 | 0 | N |  | 0.38 | 0.625 | 0.5
D4333 | RW99 | 1 | 246 |  |  | Démolition de revêtement dalles béton non armé, E > 25cm | Démolition sélective de revêtement en dalles de béton non armé, épaisseur : E > 25 cm | -- |  |  | - épaisseur : E > 25 cm | N |  |  | D4330 |  |  | 17 | 0 | 0 | N
D4333-C | RW99 | 1 | 247 | 116 |  | Démolition de revêtement dalles béton non armé, E > 25cm | Démolition sélective de revêtement en dalles de béton non armé, en vue d'une réutilisation sur le chantier, épaisseur : E > 25 cm | m3 | QP | D.2. | -> en vue d'une réutilisation sur le chantier | N | O |  | D4333 |  |  | 17 | 0 | 0 | N
D4333-D | RW99 | 1 | 248 | 116 |  | Démolition de revêtement dalles béton non armé, E > 25cm | Démolition sélective de revêtement en dalles de béton non armé, avec mise en dépôt, épaisseur : E > 25 cm | m3 | QP | D.2. | -> avec mise en dépôt | N | O |  | D4333 |  |  | 17 | 0 | 0 | N
D4333-E | RW99 | 1 | 249 | 116 | 5 | Démolition de revêtement dalles béton non armé, E > 25cm | Démolition sélective de revêtement en dalles de béton non armé, en vue d'une évacuation, épaisseur : E > 25 cm | m3 | QP | D.2. | -> en vue d'une évacuation | N | O |  | D4333 |  |  | 17 | 0 | 0 | N |  | 2.4 | 2.4 | 2.4
D4340 | RW99 | 1 | 250 |  |  | Démolition sélective de revêtement en dalles béton armé | Démolition sélective de revêtement en dalles de béton armé, | -- |  |  | - en dalle de béton armé | N |  |  | D4300 |  |  | 17 | 0 | 0 | N
D4340-C | RW99 | 1 | 251 |  |  | Démolition sélective de revêtement en dalles béton armé | Démolition sélective de revêtement en dalles de béton armé, en vue d'une réutilisation sur le chantier | m3 | QP | D.2. | -> en vue d'une réutilisation sur le chantier | N |  |  | D4340 |  |  | 17 | 0 | 0 | N
D4340-D | RW99 | 1 | 252 |  |  | Démolition sélective de revêtement en dalles béton armé | Démolition sélective de revêtement en dalles de béton armé, avec mise en dépôt | m3 | QP | D.2. | -> avec mise en dépôt | N |  |  | D4340 |  |  | 17 | 0 | 0 | N
D4340-E | RW99 | 1 | 253 |  | 9 | Démolition sélective de revêtement en dalles béton armé | Démolition sélective de revêtement en dalles de béton armé, en vue d'une évacuation | m3 | QP | D.2. | -> en vue d'une évacuation | N |  |  | D4340 |  |  | 17 | 0 | 0 | N |  | 2.5 | 2.5 | 2.5
D4341 | RW99 | 1 | 254 |  |  | Démolition sélective revêtement dalles béton armé, E<=15cm | Démolition sélective de revêtement en dalles de béton armé, épaisseur : E <= 15 cm | -- |  |  | - épaisseur : E <= 15 cm | N |  |  | D4340 |  |  | 17 | 0 | 0 | N
D4341-C | RW99 | 1 | 255 |  |  | Démolition sélective revêtement dalles béton armé, E<=15cm | Démolition sélective de revêtement en dalles de béton armé, épaisseur : E <= 15 cm, en vue d'une réutilisation sur le chantier | m2 | QP | D.2. | -> en vue d'une réutilisation sur le chantier | N |  |  | D4341 |  |  | 17 | 0 | 0 | N
D4341-D | RW99 | 1 | 256 |  |  | Démolition sélective revêtement dalles béton armé, E<=15cm | Démolition sélective de revêtement en dalles de béton armé, épaisseur : E <= 15 cm, avec mise en dépôt | m2 | QP | D.2. | -> avec mise en dépôt | N |  |  | D4341 |  |  | 17 | 0 | 0 | N
D4341-E | RW99 | 1 | 257 |  | 9 | Démolition sélective revêtement dalles béton armé, E<=15cm | Démolition sélective de revêtement en dalles de béton armé, épaisseur : E <= 15 cm, en vue d'une évacuation | m2 | QP | D.2. | -> en vue d'une évacuation | N |  |  | D4341 |  |  | 17 | 0 | 0 | N |  | 0.2 | 0.38 | 0.3
D4342 | RW99 | 1 | 258 |  |  | Démolition sélective revêtement dalles béton armé,15<E<=25cm | Démolition sélective de revêtement en dalles de béton armé, épaisseur : 15 < E <= 25 cm | -- |  |  | - épaisseur : 15 < E <= 25 cm | N |  |  | D4340 |  |  | 17 | 0 | 0 | N
D4342-C | RW99 | 1 | 259 |  |  | Démolition sélective revêtement dalles béton armé,15<E<=25cm | Démolition sélective de revêtement en dalles de béton armé, épaisseur : 15 < E <= 25 cm, en vue d'une réutilisation sur le chantier | m2 | QP | D.2. | -> en vue d'une réutilisation sur le chantier | N |  |  | D4342 |  |  | 17 | 0 | 0 | N
D4342-D | RW99 | 1 | 260 |  |  | Démolition sélective revêtement dalles béton armé,15<E<=25cm | Démolition sélective de revêtement en dalles de béton armé, épaisseur : 15 < E <= 25 cm, avec mise en dépôt | m2 | QP | D.2. | -> avec mise en dépôt | N |  |  | D4342 |  |  | 17 | 0 | 0 | N
D4342-E | RW99 | 1 | 261 |  | 9 | Démolition sélective revêtement dalles béton armé,15<E<=25cm | Démolition sélective de revêtement en dalles de béton armé, épaisseur : 15 < E <= 25 cm, en vue d'une évacuation | m2 | QP | D.2. | -> en vue d'une évacuation | N |  |  | D4342 |  |  | 17 | 0 | 0 | N |  | 0.38 | 0.625 | 0.5
D4343 | RW99 | 1 | 262 |  |  | Démolition sélective revêtement dalles béton armé, E>25cm | Démolition sélective de revêtement en dalles de béton armé, épaisseur : E > 25 cm | -- |  |  | - épaisseur : E > 25 cm | N |  |  | D4340 |  |  | 17 | 0 | 0 | N
D4343-C | RW99 | 1 | 263 | 116 |  | Démolition sélective revêtement dalles béton armé, E>25cm | Démolition sélective de revêtement en dalles de béton armé, épaisseur : E > 25 cm, en vue d'une réutilisation sur le chantier | m3 | QP | D.2. | -> en vue d'une réutilisation sur le chantier | N | O |  | D4343 |  |  | 17 | 0 | 0 | N
D4343-D | RW99 | 1 | 264 | 116 |  | Démolition sélective revêtement dalles béton armé, E>25cm | Démolition sélective de revêtement en dalles de béton armé, épaisseur : E > 25 cm, avec mise en dépôt | m3 | QP | D.2. | -> avec mise en dépôt | N | O |  | D4343 |  |  | 17 | 0 | 0 | N
D4343-E | RW99 | 1 | 265 | 116 | 9 | Démolition sélective revêtement dalles béton armé, E>25cm | Démolition sélective de revêtement en dalles de béton armé, épaisseur : E > 25 cm, en vue d'une évacuation | m3 | QP | D.2. | -> en vue d'une évacuation | N | O |  | D4343 |  |  | 17 | 0 | 0 | N |  | 2.5 | 2.5 | 2.5
D4350 | RW99 | 1 | 266 |  |  | Démolition sélective de revêtement en béton armé continu | Démolition sélective de revêtement en béton armé continu | -- |  |  | - en béton armé continu | N |  |  | D4300 |  |  | 17 | 0 | 0 | N
D4350-C | RW99 | 1 | 267 |  |  | Démolition sélective de revêtement en béton armé continu | Démolition sélective de revêtement en béton armé continu, en vue d'une réutilisation sur le chantier | m3 | QP | D.2. | -> en vue d'une réutilisation sur le chantier | N |  |  | D4350 |  |  | 17 | 0 | 0 | N
D4350-D | RW99 | 1 | 268 |  |  | Démolition sélective de revêtement en béton armé continu | Démolition sélective de revêtement en béton armé continu, avec mise en dépôt | m3 | QP | D.2. | -> avec mise en dépôt | N |  |  | D4350 |  |  | 17 | 0 | 0 | N
D4350-E | RW99 | 1 | 269 |  | 9 | Démolition sélective de revêtement en béton armé continu | Démolition sélective de revêtement en béton armé continu, en vue d'une évacuation | m3 | QP | D.2. | -> en vue d'une évacuation | N |  |  | D4350 |  |  | 17 | 0 | 0 | N |  | 2.5 | 2.5 | 2.5
D4351 | RW99 | 1 | 270 |  |  | Démolition sélective revêtement béton armé continu, E<=15cm | Démolition sélective de revêtement en béton armé continu, épaisseur : E <= 15 cm | -- |  |  | - épaisseur : E <= 15 cm | N |  |  | D4350 |  |  | 17 | 0 | 0 | N
D4351-C | RW99 | 1 | 271 |  |  | Démolition sélective revêtement béton armé continu, E<=15cm | Démolition sélective de revêtement en béton armé continu, épaisseur : E <= 15 cm, en vue d'une réutilisation sur le chantier | m2 | QP | D.2. | -> en vue d'une réutilisation sur le chantier | N |  |  | D4351 |  |  | 17 | 0 | 0 | N
D4351-D | RW99 | 1 | 272 |  |  | Démolition sélective revêtement béton armé continu, E<=15cm | Démolition sélective de revêtement en béton armé continu, épaisseur : E <= 15 cm, avec mise en dépôt | m2 | QP | D.2. | -> avec mise en dépôt | N |  |  | D4351 |  |  | 17 | 0 | 0 | N
D4351-E | RW99 | 1 | 273 |  | 9 | Démolition sélective revêtement béton armé continu, E<=15cm | Démolition sélective de revêtement en béton armé continu, épaisseur : E <= 15 cm, en vue d'une évacuation | m2 | QP | D.2. | -> en vue d'une évacuation | N |  |  | D4351 |  |  | 17 | 0 | 0 | N |  | 0.2 | 0.38 | 0.3
D4352 | RW99 | 1 | 274 |  |  | Démolition sélect revêtement béton armé continu, 15<E<=25cm | Démolition sélective de revêtement en béton armé continu, épaisseur : 15 < E <= 25 cm | -- |  |  | - épaisseur : 15 < E <= 25 cm | N |  |  | D4350 |  |  | 17 | 0 | 0 | N
D4352-C | RW99 | 1 | 275 |  |  | Démolition sélect revêtement béton armé continu, 15<E<=25cm | Démolition sélective de revêtement en béton armé continu, épaisseur : 15 < E <= 25 cm, en vue d'une réutilisation sur le chantier | m2 | QP | D.2. | -> en vue d'une réutilisation sur le chantier | N |  |  | D4352 |  |  | 17 | 0 | 0 | N
D4352-D | RW99 | 1 | 276 |  |  | Démolition sélect revêtement béton armé continu, 15<E<=25cm | Démolition sélective de revêtement en béton armé continu, épaisseur : 15 < E <= 25 cm, avec mise en dépôt | m2 | QP | D.2. | -> avec mise en dépôt | N |  |  | D4352 |  |  | 17 | 0 | 0 | N
D4352-E | RW99 | 1 | 277 |  | 9 | Démolition sélect revêtement béton armé continu, 15<E<=25cm | Démolition sélective de revêtement en béton armé continu, épaisseur : 15 < E <= 25 cm, en vue d'une évacuation | m2 | QP | D.2. | -> en vue d'une évacuation | N |  |  | D4352 |  |  | 17 | 0 | 0 | N |  | 0.38 | 0.625 | 0.5
D4353 | RW99 | 1 | 278 |  |  | Démolition sélect revêtement béton armé continu, E>25cm | Démolition sélective de revêtement en béton armé continu, épaisseur : E > 25 cm | -- |  |  | - épaisseur : E > 25 cm | N |  |  | D4350 |  |  | 17 | 0 | 0 | N
D4353-C | RW99 | 1 | 279 | 116 |  | Démolition sélect revêtement béton armé continu, E>25cm | Démolition sélective de revêtement en béton armé continu, épaisseur : E > 25 cm, en vue d'une réutilisation sur le chantier | m3 | QP | D.2. | -> en vue d'une réutilisation sur le chantier | N | O |  | D4353 |  |  | 17 | 0 | 0 | N
D4353-D | RW99 | 1 | 280 | 116 |  | Démolition sélect revêtement béton armé continu, E>25cm | Démolition sélective de revêtement en béton armé continu, épaisseur : E > 25 cm, avec mise en dépôt | m3 | QP | D.2. | -> avec mise en dépôt | N | O |  | D4353 |  |  | 17 | 0 | 0 | N
D4353-E | RW99 | 1 | 281 | 116 | 9 | Démolition sélect revêtement béton armé continu, E>25cm | Démolition sélective de revêtement en béton armé continu, épaisseur : E > 25 cm, en vue d'une évacuation | m3 | QP | D.2. | -> en vue d'une évacuation | N | O |  | D4353 |  |  | 17 | 0 | 0 | N |  | 2.5 | 2.5 | 2.5
D4400 | RW99 | 1 | 282 |  |  | Démontage de revêtement de chaussées | Démontage de revêtement de chaussées | -- | -- | -- | - démontage de revêtement de chaussées en pavés | N | O |  | D4000 |  |  | 17 | 0 | 0 | N
D4410 | RW99 | 1 | 283 |  |  | Démontage de revêtement de chaussées en pavés de béton | Démontage de revêtement de chaussées en pavés de béton | -- | -- | -- | - de béton | N | O |  | D4400 |  |  | 17 | 0 | 0 | N
D4410-C | RW99 | 1 | 284 |  |  | Démontage de revêtement de chaussées en pavés de béton | Démontage de revêtement de chaussées en pavés de béton, en vue d'une réutilisation sur le chantier | m2 | QP | D.2. | -> en vue d'une réutilisation sur le chantier | N | O |  | D4410 |  |  | 17 | 0 | 0 | N
D4410-D | RW99 | 1 | 285 |  |  | Démontage de revêtement de chaussées en pavés de béton | Démontage de revêtement de chaussées en pavés de béton, avec mise en dépôt | m2 | QP | D.2. | -> avec mise en dépôt | N | O |  | D4410 |  |  | 17 | 0 | 0 | N
D4410-E | RW99 | 1 | 10280 |  | 5 | Démontage de revêtement de chaussées en pavés de béton | Démontage de revêtement de chaussées en pavés de béton, en vue d'une évacuation | m2 | QP | D.2. | -> en vue d'une évacuation | N | O |  | D4410 |  |  | 17 | 0 | 0 | N |  | 0.1 | 0.3 | 0.2
D4411 | RW99 | 1 | 286 |  |  | Démontage de revêtement de chaussées en pavés de béton | Démontage de revêtement de chaussées en pavés de béton | -- |  |  | - de béton | N |  |  | D4410 |  |  | 17 | 0 | 0 | O | SUP_RW99
D4411-C | RW99 | 1 | 287 |  |  | Démontage de revêtement de chaussées en pavés de béton | Démontage de revêtement de chaussées en pavés de béton, en vue d'une réutilisation sur le chantier | m2 | QP | D.2. | -> en vue d'une réutilisation sur le chantier | N |  |  | D4411 |  |  | 17 | 0 | 0 | O | SUP_RW99
D4411-D | RW99 | 1 | 288 |  |  | Démontage de revêtement de chaussées en pavés de béton | Démontage de revêtement de chaussées en pavés de béton, avec mise en dépôt | m2 | QP | D.2. | -> avec mise en dépôt | N |  |  | D4411 |  |  | 17 | 0 | 0 | O | SUP_RW99
D4412 | RW99 | 1 | 289 |  |  | Démontage de revêtement de chaussées en pavés de pierre | Démontage de revêtement de chaussées en pavés de pierre | -- |  |  | - de pierre | N |  |  | D4410 |  |  | 17 | 0 | 0 | O | SUP_RW99
D4412-C | RW99 | 1 | 290 |  |  | Démontage de revêtement de chaussées en pavés de pierre | Démontage de revêtement de chaussées en pavés de pierre, en vue d'une réutilisation sur le chantier | m2 | QP | D.2. | -> en vue d'une réutilisation sur le chantier | N |  |  | D4412 |  |  | 17 | 0 | 0 | O | SUP_RW99
D4412-D | RW99 | 1 | 291 |  |  | Démontage de revêtement de chaussées en pavés de pierre | Démontage de revêtement de chaussées en pavés de pierre, avec mise en dépôt | m2 | QP | D.2. | -> avec mise en dépôt | N |  |  | D4412 |  |  | 17 | 0 | 0 | O | SUP_RW99
D4413 | RW99 | 1 | 292 |  |  | Démontage revêtement chaussée pavés de pierre + hydrocarboné | Démontage de revêtement de chaussées en pavés de pierre recouverts d'hydrocarboné | -- |  |  | - de pierre recouverts d'hydrocarboné | N |  |  | D4410 |  |  | 17 | 0 | 0 | O | SUP_RW99
D4413-C | RW99 | 1 | 293 |  |  | Démontage revêtement chaussée pavés de pierre + hydrocarboné | Démontage de revêtement de chaussées en pavés de pierre recouverts d'hydrocarboné, en vue d'une réutilisation sur le chantier | m2 | QP | D.2. | -> en vue d'une réutilisation sur le chantier | N |  |  | D4413 |  |  | 17 | 0 | 0 | O | SUP_RW99
D4413-D | RW99 | 1 | 294 |  |  | Démontage revêtement chaussée pavés de pierre + hydrocarboné | Démontage de revêtement de chaussées en pavés de pierre recouverts d'hydrocarboné, avec mise en dépôt | m2 | QP | D.2. | -> avec mise en dépôt | N |  |  | D4413 |  |  | 17 | 0 | 0 | O | SUP_RW99
D4420 | RW99 | 1 | 10281 |  |  | Démontage de revêtement de chaussées en pavés de pierre | Démontage de revêtement de chaussées en pavés de pierre | -- | -- | -- | - de pierre | N | O |  | D4400 |  |  | 17 | 0 | 0 | N
D4420-C | RW99 | 1 | 10282 |  |  | Démontage de revêtement de chaussées en pavés de pierre | Démontage de revêtement de chaussées en pavés de pierre, en vue d'une réutilisation sur le chantier | m2 | QP | D.2. | -> en vue d'une réutilisation sur le chantier | N | O |  | D4420 |  |  | 17 | 0 | 0 | N
D4420-D | RW99 | 1 | 10283 |  |  | Démontage de revêtement de chaussées en pavés de pierre | Démontage de revêtement de chaussées en pavés de pierre, avec mise en dépôt | m2 | QP | D.2. | -> avec mise en dépôt | N | O |  | D4420 |  |  | 17 | 0 | 0 | N
D4420-E | RW99 | 1 | 10284 |  | 6 | Démontage de revêtement de chaussées en pavés de pierre | Démontage de revêtement de chaussées en pavés de pierre, en vue d'une évacuation | m2 | QP | D.2. | -> en vue d'une évacuation | N | O |  | D4420 |  |  | 17 | 0 | 0 | N |  | 0.04 | 0.25 | 0.17
D4430 | RW99 | 1 | 10285 |  |  | Démontage revêtement chaussée pavés de pierre + hydrocarboné | Démontage de revêtement de chaussées en pavés de pierre recouverts d'hydrocarboné | -- | -- | -- | - de pierre recouverts d'hydrocarboné | N | O |  | D4400 |  |  | 17 | 0 | 0 | N
D4430-C | RW99 | 1 | 10286 |  |  | Démontage revêtement chaussée pavés de pierre + hydrocarboné | Démontage de revêtement de chaussées en pavés de pierre recouverts d'hydrocarboné, en vue d'une réutilisation sur le chantier | m2 | QP | D.2. | -> en vue d'une réutilisation sur le chantier | N | O |  | D4430 |  |  | 17 | 0 | 0 | N
D4430-D | RW99 | 1 | 10287 |  |  | Démontage revêtement chaussée pavés de pierre + hydrocarboné | Démontage de revêtement de chaussées en pavés de pierre recouverts d'hydrocarboné, avec mise en dépôt | m2 | QP | D.2. | -> avec mise en dépôt | N | O |  | D4430 |  |  | 17 | 0 | 0 | N
D4430-E | RW99 | 1 | 10288 |  | 7 | Démontage revêtement chaussée pavés de pierre + hydrocarboné | Démontage de revêtement de chaussées en pavés de pierre recouverts d'hydrocarboné, en vue d'une évacuation | m2 | QP | D.2. | -> en vue d'une évacuation | N | O |  | D4430 |  |  | 17 | 0 | 0 | N |  | 0.25 | 0.75 | 0.5
D4500 | RW99 | 1 | 295 |  |  | Démolition sélective de revêtement | Démolition sélective de revêtement, en recherche | -- |  |  | - démolition sélective de revêtement, en recherche | N |  |  | D4000 |  |  | 17 | 0 | 0 | N
D4510 | RW99 | 1 | 296 | 16 |  | Démolition sélective de revêtement en hydrocarboné | Démolition sélective de revêtement en hydrocarboné, en recherche, en vue d'une évacuation | -- |  |  | - en hydrocarboné | N |  |  | D4500 |  |  | 17 | 0 | 0 | N
D4511-RE | RW99 | 1 | 297 |  | 8 | Démolition sélective revêtement hydrocarboné, S<=10 m² | Démolition sélective de revêtement en hydrocarboné, en recherche, surface unitaire : S <= 10 m², en vue d'une évacuation | m3 | QP | D.2. | - surface unitaire : S <= 10 m² | N | O |  | D4510 |  |  | 17 | 0 | 0 | N |  | 2.4 | 2.4 | 2.4
D4512-RE | RW99 | 1 | 298 |  | 8 | Démolition sélective revêtement hydrocarboné, 10<S<=60 m² | Démolition sélective de revêtement en hydrocarboné, en recherche, surface unitaire : 10 < S <= 60 m², en vue d'une évacuation | m3 | QP | D.2. | - surface unitaire : 10 < S <= 60 m² | N | O |  | D4510 |  |  | 17 | 0 | 0 | N |  | 2.4 | 2.4 | 2.4
D4513-RE | RW99 | 1 | 299 |  | 8 | Démolition sélective revêtement hydrocarboné, 60<S<=150 m² | Démolition sélective de revêtement en hydrocarboné, en recherche, surface unitaire : 60 < S <= 150 m², en vue d'une évacuation | m3 | QP | D.2. | - surface unitaire : 60 < S <= 150 m² | N | O |  | D4510 |  |  | 17 | 0 | 0 | N |  | 2.4 | 2.4 | 2.4
D4514-RE | RW99 | 1 | 300 | 8 | 8 | Démolition sélective revêtement hydrocarboné, S>150 m2 | Démolition sélective de revêtement en hydrocarboné, en recherche, surface unitaire : S > 150 m2, en vue d'une évacuation | m3 | QP | D.2. | - surface unitaire : S > 150 m2 | N |  |  | D4510 |  |  | 17 | 0 | 0 | O | SUP_RW99 | 2.4 | 2.4 | 2.4
D4515-RE | RW99 | 1 | 9575 |  | 8 | Démolition sélective revêtement hydrocarboné, 150<S<=500m² | Démolition sélective de revêtement en hydrocarboné, en recherche, surface unitaire : 150 < S <= 500 m², en vue d'une évacuation | m3 | QP | D.2. | - surface unitaire : 150 < S <= 500 m² | N | O |  | D4510 |  |  | 17 | 0 | 0 | N |  | 2.4 | 2.4 | 2.4
D4520 | RW99 | 1 | 301 | 16 |  | Démolition sélective revêtement dalle béton non armé | Démolition sélective de revêtement en dalle de béton non armé, en recherche, en vue d'une évacuation | -- |  |  | - en dalle de béton non armé | N |  |  | D4500 |  |  | 17 | 0 | 0 | N
D4521-RE | RW99 | 1 | 302 |  | 5 | Démolition sélect revêt dalle béton non armé, S<=10 m² | Démolition sélective de revêtement en dalle de béton non armé, en recherche, surface unitaire : S <= 10 m², en vue d'une évacuation | m3 | QP | D.2. | - surface unitaire : S <= 10 m² | N | O |  | D4520 |  |  | 17 | 0 | 0 | N |  | 2.5 | 2.5 | 2.5
D4522-RE | RW99 | 1 | 303 |  | 5 | Démolition sélect revêt dalle béton non armé, 10<S<=60 m² | Démolition sélective de revêtement en dalle de béton non armé, en recherche, surface unitaire : 10 < S <= 60 m², en vue d'une évacuation | m3 | QP | D.2. | - surface unitaire : 10 < S <= 60 m² | N | O |  | D4520 |  |  | 17 | 0 | 0 | N |  | 2.5 | 2.5 | 2.5
D4523-RE | RW99 | 1 | 304 |  | 5 | Démolition sélect revêt dalle béton non armé, 60<S<=150 m² | Démolition sélective de revêtement en dalle de béton non armé, en recherche, surface unitaire : 60 < S <= 150 m², en vue d'une évacuation | m3 | QP | D.2. | - surface unitaire : 60 < S <= 150 m² | N | O |  | D4520 |  |  | 17 | 0 | 0 | N |  | 2.5 | 2.5 | 2.5
D4524-RE | RW99 | 1 | 305 | 8 | 5 | Démolition sélect revêt dalle béton non armé, S>150 m2 | Démolition sélective de revêtement en dalle de béton non armé, en recherche, surface unitaire : S > 150 m2, en vue d'une évacuation | m3 | QP | D.2. | - surface unitaire : S > 150 m2 | N |  |  | D4520 |  |  | 17 | 0 | 0 | O | SUP_RW99 | 2.5 | 2.5 | 2.5
D4525-RE | RW99 | 1 | 9576 |  | 5 | Démolition sélect revêt dalle béton non armé, 150<S<=500m² | Démolition sélective de revêtement en dalle de béton non armé, en recherche, surface unitaire : 150 < S <= 500 m², en vue d'une évacuation | m3 | QP | D.2. | - surface unitaire : 150 < S <= 500 m² | N | O |  | D4520 |  |  | 17 | 0 | 0 | N |  | 2.2 | 2.4 | 2.3
D4530 | RW99 | 1 | 306 | 16 |  | Démolition sélect revêt dalle béton armé | Démolition sélective de revêtement en dalle de béton armé, en recherche, en vue d'une évacuation | -- |  |  | - en dalle de béton armé | N |  |  | D4500 |  |  | 17 | 0 | 0 | N
D4531-RE | RW99 | 1 | 307 |  | 9 | Démolition sélect revêt dalle béton armé, S<=10m² | Démolition sélective de revêtement en dalle de béton armé, en recherche, surface unitaire : S <= 10 m², en vue d'une évacuation | m3 | QP | D.2. | - surface unitaire : S <= 10 m² | N | O |  | D4530 |  |  | 17 | 0 | 0 | N |  | 2.5 | 2.5 | 2.5
D4532-RE | RW99 | 1 | 308 |  | 9 | Démolition sélect revêt dalle béton armé, 10<S<=60m² | Démolition sélective de revêtement en dalle de béton armé, en recherche, surface unitaire : 10 < S <= 60 m², en vue d'une évacuation | m3 | QP | D.2. | - surface unitaire : 10 < S <= 60 m² | N | O |  | D4530 |  |  | 17 | 0 | 0 | N |  | 2.5 | 2.5 | 2.5
D4533-RE | RW99 | 1 | 309 |  | 9 | Démolition sélect revêt dalle béton armé, 60<S<=150m² | Démolition sélective de revêtement en dalle de béton armé, en recherche, surface unitaire : 60 < S <= 150 m², en vue d'une évacuation | m3 | QP | D.2. | - surface unitaire : 60 < S <= 150 m² | N | O |  | D4530 |  |  | 17 | 0 | 0 | N |  | 2.5 | 2.5 | 2.5
D4534-RE | RW99 | 1 | 310 | 8 | 9 | Démolition sélect revêt dalle béton armé, S>150m2 | Démolition sélective de revêtement en dalle de béton armé, en recherche, surface unitaire : S > 150 m2, en vue d'une évacuation | m3 | QP | D.2. | - surface unitaire : S > 150 m2 | N |  |  | D4530 |  |  | 17 | 0 | 0 | O | SUP_RW99 | 2.5 | 2.5 | 2.5
D4535-RE | RW99 | 1 | 9577 |  | 9 | Démolition sélect revêt dalle béton armé, 150<S<=500m² | Démolition sélective de revêtement en dalle de béton armé, en recherche, surface unitaire : 150 < S <= 500 m², en vue d'une évacuation | m3 | QP | D.2. | - surface unitaire : 150 < S <= 500 m² | N | O |  | D4530 |  |  | 17 | 0 | 0 | N |  | 2.3 | 2.5 | 2.4
D4540 | RW99 | 1 | 311 | 16 |  | Démolition sélect revêt B.A.C. maintien armatures | Démolition sélective de revêtement en béton armé continu, avec maintien des armatures, en recherche, en vue d'une évacuation | -- |  |  | - en B.A.C. avec maintien des armatures | N |  |  | D4500 |  |  | 17 | 0 | 0 | N
D4541-RE | RW99 | 1 | 312 |  | 5 | Démolition sélect revêt B.A.C. maintien armatures, S<=10m² | Démolition sélective de revêtement en béton armé continu, avec maintien des armatures, en recherche, surface unitaire : S <= 10 m², en vue d'une évacuation | m3 | QP | D.2. | - surface unitaire : S <= 10 m² | N | O |  | D4540 |  |  | 17 | 0 | 0 | N |  | 2.5 | 2.5 | 2.5
D4542-RE | RW99 | 1 | 313 |  | 5 | Démolition sélect revêt B.A.C. maintien armatures,10<S<=60m² | Démolition sélective de revêtement en béton armé continu, avec maintien des armatures, en recherche, surface unitaire : 10 < S <= 60 m², en vue d'une évacuation | m3 | QP | D.2. | - surface unitaire : 10 < S <= 60 m² | N | O |  | D4540 |  |  | 17 | 0 | 0 | N |  | 2.5 | 2.5 | 2.5
D4543-RE | RW99 | 1 | 314 |  | 5 | Démolition sélect revêt B.A.C. maintien armat, 60<S<=150m² | Démolition sélective de revêtement en béton armé continu, avec maintien des armatures, en recherche, surface unitaire : 60 < S <= 150 m², en vue d'une évacuation | m3 | QP | D.2. | - surface unitaire : 60 < S <= 150 m² | N | O |  | D4540 |  |  | 17 | 0 | 0 | N |  | 2.5 | 2.5 | 2.5
D4544-RE | RW99 | 1 | 315 | 8 | 5 | Démolition sélect revêt B.A.C. maintien armatures, S>150m2 | Démolition sélective de revêtement en béton armé continu, avec maintien des armatures, en recherche, surface unitaire : S > 150 m2, en vue d'une évacuation | m3 | QP | D.2. | - surface unitaire : S > 150 m2 | N |  |  | D4540 |  |  | 17 | 0 | 0 | O | SUP_RW99 | 2.5 | 2.5 | 2.5
D4545-RE | RW99 | 1 | 9578 |  | 5 | Démol. sélect revêt B.A.C. maintien armatures, 150<S<=500m² | Démolition sélective de revêtement en béton armé continu, avec maintien des armatures, en recherche, surface unitaire : 150 < S <= 500 m², en vue d'une évacuation | m3 | QP | D.2. | - surface unitaire : 150 < S <= 500 m² | N | O |  | D4540 |  |  | 17 | 0 | 0 | N |  | 2.2 | 2.4 | 2.3
D4550 | RW99 | 1 | 316 | 16 |  | Démolition sélect revêt B.A.C. sans maintien armatures | Démolition sélective de revêtement en béton armé continu, sans maintien des armatures, en recherche, en vue d'une évacuation | -- |  |  | - en B.A.C. sans maintien des armatures | N |  |  | D4500 |  |  | 17 | 0 | 0 | N
D4551-RE | RW99 | 1 | 317 |  | 9 | Démolition sélect revêt B.A.C. sans maintien armat, S<=10m² | Démolition sélective de revêtement en béton armé continu, sans maintien des armatures, en recherche, surface unitaire : S <= 10 m², en vue d'une évacuation | m3 | QP | D.2. | - surface unitaire : S <= 10 m² | N | O |  | D4550 |  |  | 17 | 0 | 0 | N |  | 2.5 | 2.5 | 2.5
D4552-RE | RW99 | 1 | 318 |  | 9 | Démolition sélect revêt B.A.C. ss maintien armat,10<S<=60m² | Démolition sélective de revêtement en béton armé continu, sans maintien des armatures, en recherche, surface unitaire : 10 < S <= 60 m², en vue d'une évacuation | m3 | QP | D.2. | - surface unitaire : 10 < S <= 60 m² | N | O |  | D4550 |  |  | 17 | 0 | 0 | N |  | 2.5 | 2.5 | 2.5
D4553-RE | RW99 | 1 | 319 |  | 9 | Démolition sélect revêt B.A.C. ss maintien armat,60<S<=150m² | Démolition sélective de revêtement en béton armé continu, sans maintien des armatures, en recherche, surface unitaire : 60 < S <= 150 m², en vue d'une évacuation | m3 | QP | D.2. | - surface unitaire : 60 < S <= 150 m² | N | O |  | D4550 |  |  | 17 | 0 | 0 | N |  | 2.5 | 2.5 | 2.5
D4554-RE | RW99 | 1 | 320 | 8 | 9 | Démolition sélect revêt B.A.C. sans maintien armat, S>150m2 | Démolition sélective de revêtement en béton armé continu, sans maintien des armatures, en recherche, surface unitaire : S > 150 m2, en vue d'une évacuation | m3 | QP | D.2. | - surface unitaire : S > 150 m2 | N |  |  | D4550 |  |  | 17 | 0 | 0 | O | SUP_RW99 | 2.5 | 2.5 | 2.5
D4555-RE | RW99 | 1 | 9579 |  | 9 | Démol. sélect revêt B.A.C. sans maintien armat, 150<S<=500m² | Démolition sélective de revêtement en béton armé continu, sans maintien des armatures, en recherche, surface unitaire : 150 < S <= 500 m², en vue d'une évacuation | m3 | QP | D.2. | - surface unitaire : 150 < S <= 500 m² | N | O |  | D4550 |  |  | 17 | 0 | 0 | N |  | 2.3 | 2.5 | 2.4
D4600 | RW99 | 1 | 321 |  |  | Démolition sélective fondation/sous-fondation de chaussée | Démolition sélective de fondation / sous-fondation de chaussée | -- |  |  | - démol. sélective fondation/sous-fondation de chaussée | N |  |  | D4000 |  |  | 17 | 0 | 0 | N
D4610 | RW99 | 1 | 322 |  |  | Démolition sélect (sous-) fondation chaussée, mat non liés | Démolition sélective de fondation / sous-fondation de chaussée, en matériaux non liés | -- |  |  | - en matériaux non liés | N |  |  | D4600 |  |  | 17 | 0 | 0 | N
D4610-C | RW99 | 1 | 323 |  |  | Démolition sélect (sous-) fondation chaussée, mat non liés | Démolition sélective de fondation / sous-fondation de chaussée, en matériaux non liés, en vue d'une réutilisation sur le chantier | m3 | QP | D.2. | -> en vue d'une réutilisation sur le chantier | N |  |  | D4610 |  |  | 17 | 0 | 0 | N
D4610-D | RW99 | 1 | 324 |  |  | Démolition sélect (sous-) fondation chaussée, mat non liés | Démolition sélective de fondation / sous-fondation de chaussée, en matériaux non liés, avec mise en dépôt | m3 | QP | D.2. | -> avec mise en dépôt | N |  |  | D4610 |  |  | 17 | 0 | 0 | N
D4610-E | RW99 | 1 | 325 |  | 6 | Démolition sélect (sous-) fondation chaussée, mat non liés | Démolition sélective de fondation / sous-fondation de chaussée, en matériaux non liés, en vue d'une évacuation | m3 | QP | D.2. | -> en vue d'une évacuation | N |  |  | D4610 |  |  | 17 | 0 | 0 | N |  | 1 | 1 | 1
D4610-RC | RW99 | 1 | 326 |  |  | Démolition sélect (sous-) fondation chaussée, mat non liés | Démolition sélective de fondation / sous-fondation de chaussée, en matériaux non liés, en recherche, en vue d'une réutilisation sur le chantier | m3 | QP | D.2. | -> en recherche, pour réutilisation sur chantier | N |  |  | D4610 |  |  | 17 | 0 | 0 | N
D4610-RD | RW99 | 1 | 327 |  |  | Démolition sélect (sous-) fondation chaussée, mat non liés | Démolition sélective de fondation / sous-fondation de chaussée, en matériaux non liés, en recherche, avec mise en dépôt | m3 | QP | D.2. | -> en recherche, avec mise en dépôt | N |  |  | D4610 |  |  | 17 | 0 | 0 | N
D4610-RE | RW99 | 1 | 328 |  | 6 | Démolition sélect (sous-) fondation chaussée, mat non liés | Démolition sélective de fondation / sous-fondation de chaussée, en matériaux non liés, en recherche, en vue d'une évacuation | m3 | QP | D.2. | -> en recherche, en vue d'une évacuation | N |  |  | D4610 |  |  | 17 | 0 | 0 | N |  | 1 | 1 | 1
D4620 | RW99 | 1 | 329 |  |  | Démolition sélect (sous-)fondat chaussée, mat liés non armés | Démolition sélective de fondation / sous-fondation de chaussée, en matériaux liés non armés | -- |  |  | - en matériaux liés non armés | N |  |  | D4600 |  |  | 17 | 0 | 0 | N
D4620-C | RW99 | 1 | 330 |  |  | Démolition sélect (sous-)fondat chaussée, mat liés non armés | Démolition sélective de fondation / sous-fondation de chaussée, en matériaux liés non armés, en vue d'une réutilisation sur le chantier | m3 | QP | D.2. | -> pour réutilisation sur chantier | N |  |  | D4620 |  |  | 17 | 0 | 0 | N
D4620-D | RW99 | 1 | 331 |  |  | Démolition sélect (sous-)fondat chaussée, mat liés non armés | Démolition sélective de fondation / sous-fondation de chaussée, en matériaux liés non armés, avec mise en dépôt | m3 | QP | D.2. | -> avec mise en dépôt | N |  |  | D4620 |  |  | 17 | 0 | 0 | N
D4620-E | RW99 | 1 | 332 |  | 10 | Démolition sélect (sous-)fondat chaussée, mat liés non armés | Démolition sélective de fondation / sous-fondation de chaussée, en matériaux liés non armés, en vue d'une évacuation | m3 | QP | D.2. | -> en vue d'une évacuation | N |  |  | D4620 |  |  | 17 | 0 | 0 | N |  | 1.2 | 2 | 1.8
D4620-RC | RW99 | 1 | 333 |  |  | Démolition sélect (sous-)fondat chaussée, mat liés non armés | Démolition sélective de fondation / sous-fondation de chaussée, en matériaux liés non armés, en recherche, en vue d'une réutilisation sur le chantier | m3 | QP | D.2. | -> en recherche, pour réutilisation sur chantier | N |  |  | D4620 |  |  | 17 | 0 | 0 | N
D4620-RD | RW99 | 1 | 334 |  |  | Démolition sélect (sous-)fondat chaussée, mat liés non armés | Démolition sélective de fondation / sous-fondation de chaussée, en matériaux liés non armés, en recherche, avec mise en dépôt | m3 | QP | D.2. | -> en recherche, avec mise en dépôt | N |  |  | D4620 |  |  | 17 | 0 | 0 | N
D4620-RE | RW99 | 1 | 335 |  | 10 | Démolition sélect (sous-)fondat chaussée, mat liés non armés | Démolition sélective de fondation / sous-fondation de chaussée, en matériaux liés non armés, en recherche, en vue d'une évacuation | m3 | QP | D.2. | -> en recherche, en vue d'une évacuation | N |  |  | D4620 |  |  | 17 | 0 | 0 | N |  | 1.6 | 2 | 1.8
D4621 | RW99 | 1 | 336 |  |  | Démolition sélect (sous-)fondat chaussée, empierrement+add. | Démolition sélective de fondation / sous-fondation de chaussée, en empierrement traité aux additifs | -- |  |  | - en empierrement traité aux additifs | N |  |  | D4620 |  |  | 17 | 0 | 0 | N
D4621-C | RW99 | 1 | 337 |  |  | Démolition sélect (sous-)fondat chaussée, empierrement+add. | Démolition sélective de fondation / sous-fondation de chaussée, en empierrement traité aux additifs, en vue d'une réutilisation sur le chantier | m3 | QP | D.2. | -> en vue d'une réutilisation sur le chantier | N |  |  | D4621 |  |  | 17 | 0 | 0 | N
D4621-D | RW99 | 1 | 338 |  |  | Démolition sélect (sous-)fondat chaussée, empierrement+add. | Démolition sélective de fondation / sous-fondation de chaussée, en empierrement traité aux additifs, avec mise en dépôt | m3 | QP | D.2. | -> avec mise en dépôt | N |  |  | D4621 |  |  | 17 | 0 | 0 | N
D4621-E | RW99 | 1 | 339 |  | 10 | Démolition sélect (sous-)fondat chaussée, empierrement+add. | Démolition sélective de fondation / sous-fondation de chaussée, en empierrement traité aux additifs, en vue d'une évacuation | m3 | QP | D.2. | -> en vue d'une évacuation | N |  |  | D4621 |  |  | 17 | 0 | 0 | N |  | 1.6 | 2 | 1.8
D4621-RC | RW99 | 1 | 340 |  |  | Démolition sélect (sous-)fondat chaussée, empierrement+add. | Démolition sélective de fondation / sous-fondation de chaussée, en empierrement traité aux additifs, en recherche, en vue d'une réutilisation sur le chantier | m3 | QP | D.2. | -> en recherche, pour réutilisation sur chantier | N |  |  | D4621 |  |  | 17 | 0 | 0 | N
D4621-RD | RW99 | 1 | 341 |  |  | Démolition sélect (sous-)fondat chaussée, empierrement+add. | Démolition sélective de fondation / sous-fondation de chaussée, en empierrement traité aux additifs, en recherche, avec mise en dépôt | m3 | QP | D.2. | -> en recherche, avec mise en dépôt | N |  |  | D4621 |  |  | 17 | 0 | 0 | N
D4621-RE | RW99 | 1 | 342 |  | 10 | Démolition sélect (sous-)fondat chaussée, empierrement+add. | Démolition sélective de fondation / sous-fondation de chaussée, en empierrement traité aux additifs, en recherche, en vue d'une évacuation | m3 | QP | D.2. | -> en recherche, en vue d'une évacuation | N |  |  | D4621 |  |  | 17 | 0 | 0 | N |  | 1.6 | 2 | 1.8
D4622 | RW99 | 1 | 343 |  |  | Démolition sélect (sous-)fondat chaussée, en béton maigre | Démolition sélective de fondation / sous-fondation de chaussée, en béton maigre | -- |  |  | - en béton maigre | N |  |  | D4620 |  |  | 17 | 0 | 0 | N
D4622-C | RW99 | 1 | 344 |  |  | Démolition sélect (sous-)fondat chaussée, en béton maigre | Démolition sélective de fondation / sous-fondation de chaussée, en béton maigre, en vue d'une réutilisation sur le chantier | m3 | QP | D.2. | -> en vue d'une réutilisation sur le chantier | N |  |  | D4622 |  |  | 17 | 0 | 0 | N
D4622-D | RW99 | 1 | 345 |  |  | Démolition sélect (sous-)fondat chaussée, en béton maigre | Démolition sélective de fondation / sous-fondation de chaussée, en béton maigre, avec mise en dépôt | m3 | QP | D.2. | -> avec mise en dépôt | N |  |  | D4622 |  |  | 17 | 0 | 0 | N
D4622-E | RW99 | 1 | 346 |  | 5 | Démolition sélect (sous-)fondat chaussée, en béton maigre | Démolition sélective de fondation / sous-fondation de chaussée, en béton maigre, en vue d'une évacuation | m3 | QP | D.2. | -> en vue d'une évacuation | N |  |  | D4622 |  |  | 17 | 0 | 0 | N |  | 2.2 | 2.2 | 2.2
D4622-RC | RW99 | 1 | 347 |  |  | Démolition sélect (sous-)fondat chaussée, en béton maigre | Démolition sélective de fondation / sous-fondation de chaussée, en béton maigre, en recherche, en vue d'une réutilisation sur le chantier | m3 | QP | D.2. | -> en recherche, pour réutilisation sur chantier | N |  |  | D4622 |  |  | 17 | 0 | 0 | N
D4622-RD | RW99 | 1 | 348 |  |  | Démolition sélect (sous-)fondat chaussée, en béton maigre | Démolition sélective de fondation / sous-fondation de chaussée, en béton maigre, en recherche, avec mise en dépôt | m3 | QP | D.2. | -> en recherche, avec mise en dépôt | N |  |  | D4622 |  |  | 17 | 0 | 0 | N
D4622-RE | RW99 | 1 | 349 |  | 5 | Démolition sélect (sous-)fondat chaussée, en béton maigre | Démolition sélective de fondation / sous-fondation de chaussée, en béton maigre, en recherche, en vue d'une évacuation | m3 | QP | D.2. | -> en recherche, en vue d'une évacuation | N |  |  | D4622 |  |  | 17 | 0 | 0 | N |  | 2.2 | 2.2 | 2.2
D4623 | RW99 | 1 | 350 |  |  | Démolition sélect (sous-)fondat chaussée, en sable-ciment | Démolition sélective de fondation / sous-fondation de chaussée, en sable-ciment | -- |  |  | - en sable-ciment | N |  |  | D4620 |  |  | 17 | 0 | 0 | N
D4623-C | RW99 | 1 | 351 |  |  | Démolition sélect (sous-)fondat chaussée, en sable-ciment | Démolition sélective de fondation / sous-fondation de chaussée, en sable-ciment, en vue d'une réutilisation sur le chantier | m3 | QP | D.2. | -> en vue d'une réutilisation sur le chantier | N |  |  | D4623 |  |  | 17 | 0 | 0 | N
D4623-D | RW99 | 1 | 352 |  |  | Démolition sélect (sous-)fondat chaussée, en sable-ciment | Démolition sélective de fondation / sous-fondation de chaussée, en sable-ciment, avec mise en dépôt | m3 | QP | D.2. | -> avec mise en dépôt | N |  |  | D4623 |  |  | 17 | 0 | 0 | N
D4623-E | RW99 | 1 | 353 |  | 10 | Démolition sélect (sous-)fondat chaussée, en sable-ciment | Démolition sélective de fondation / sous-fondation de chaussée, en sable-ciment, en vue d'une évacuation | m3 | QP | D.2. | -> en vue d'une évacuation | N |  |  | D4623 |  |  | 17 | 0 | 0 | N |  | 2 | 2 | 2
D4623-RC | RW99 | 1 | 354 |  |  | Démolition sélect (sous-)fondat chaussée, en sable-ciment | Démolition sélective de fondation / sous-fondation de chaussée, en sable-ciment, en recherche, en vue d'une réutilisation sur le chantier | m3 | QP | D.2. | -> en recherche, pour réutilisation sur chantier | N |  |  | D4623 |  |  | 17 | 0 | 0 | N
D4623-RD | RW99 | 1 | 355 |  |  | Démolition sélect (sous-)fondat chaussée, en sable-ciment | Démolition sélective de fondation / sous-fondation de chaussée, en sable-ciment, en recherche, avec mise en dépôt | m3 | QP | D.2. | -> en recherche, avec mise en dépôt | N |  |  | D4623 |  |  | 17 | 0 | 0 | N
D4623-RE | RW99 | 1 | 356 |  | 10 | Démolition sélect (sous-)fondat chaussée, en sable-ciment | Démolition sélective de fondation / sous-fondation de chaussée, en sable-ciment, en recherche, en vue d'une évacuation | m3 | QP | D.2. | -> en recherche, en vue d'une évacuation | N |  |  | D4623 |  |  | 17 | 0 | 0 | N |  | 2 | 2 | 2
D4630 | RW99 | 1 | 357 |  |  | Démolition sélect (sous-)fondat chaussée, béton maigre armé | Démolition sélective de fondation / sous-fondation de chaussée, en béton maigre armé | -- |  |  | - en béton maigre armé | N |  |  | D4600 |  |  | 17 | 0 | 0 | N
D4630-C | RW99 | 1 | 358 |  |  | Démolition sélect (sous-)fondat chaussée, béton maigre armé | Démolition sélective de fondation / sous-fondation de chaussée, en béton maigre armé, en vue d'une réutilisation sur le chantier | m3 | QP | D.2. | -> en vue d'une réutilisation sur le chantier | N |  |  | D4630 |  |  | 17 | 0 | 0 | N
D4630-D | RW99 | 1 | 359 |  |  | Démolition sélect (sous-)fondat chaussée, béton maigre armé | Démolition sélective de fondation / sous-fondation de chaussée, en béton maigre armé, avec mise en dépôt | m3 | QP | D.2. | -> avec mise en dépôt | N |  |  | D4630 |  |  | 17 | 0 | 0 | N
D4630-E | RW99 | 1 | 360 |  | 9 | Démolition sélect (sous-)fondat chaussée, béton maigre armé | Démolition sélective de fondation / sous-fondation de chaussée, en béton maigre armé, en vue d'une évacuation | m3 | QP | D.2. | -> en vue d'une évacuation | N |  |  | D4630 |  |  | 17 | 0 | 0 | N |  | 2.2 | 2.2 | 2.2
D4630-RC | RW99 | 1 | 361 |  |  | Démolition sélect (sous-)fondat chaussée, béton maigre armé | Démolition sélective de fondation / sous-fondation de chaussée, en béton maigre armé, en recherche, en vue d'une réutilisation sur le chantier | m3 | QP | D.2. | -> en recherche, pour réutilisation sur chantier | N |  |  | D4630 |  |  | 17 | 0 | 0 | N
D4630-RD | RW99 | 1 | 362 |  |  | Démolition sélect (sous-)fondat chaussée, béton maigre armé | Démolition sélective de fondation / sous-fondation de chaussée, en béton maigre armé, en recherche, avec mise en dépôt | m3 | QP | D.2. | -> en recherche, avec mise en dépôt | N |  |  | D4630 |  |  | 17 | 0 | 0 | N
D4630-RE | RW99 | 1 | 363 |  | 9 | Démolition sélect (sous-)fondat chaussée, béton maigre armé | Démolition sélective de fondation / sous-fondation de chaussée, en béton maigre armé, en recherche, en vue d'une évacuation | m3 | QP | D.2. | -> en recherche, en vue d'une évacuation | N |  |  | D4630 |  |  | 17 | 0 | 0 | N |  | 2.2 | 2.2 | 2.2
D4700 | RW99 | 1 | 364 |  |  | Morcellement de fondation | Morcellement de fondation | m2 | QP | D.2. | - morcellement de fondation | N |  |  | D4000 |  |  | 17 | 0 | 0 | N
D5000 | RW99 | 1 | 365 |  |  | Démolition sélective / démontage de terre-plein aménagé | Démolition sélective / démontage de terre-plein aménagé | -- |  |  | Démolition sélective / démontage de terre-plein aménagé | N |  |  | D |  |  | 17 | 0 | 0 | N
D5100 | RW99 | 1 | 366 |  |  | Démolition sélective de revêtement de terre-plein | Démolition sélective de revêtement de terre-plein | -- |  |  | - démolition sélective de revêtement de terre-plein | N |  |  | D5000 |  |  | 17 | 0 | 0 | N
D5110 | RW99 | 1 | 367 | 5 |  | Démolition sélective revêtement terre-plein, en pavés | Démolition sélective de revêtement de terre-plein, en pavés, en vue d'une évacuation | -- |  |  | - en pavés | N |  |  | D5100 |  |  | 17 | 0 | 0 | N
D5111-E | RW99 | 1 | 368 |  | 6 | Démolition sélect revêtement terre-plein, en pavés de pierre | Démolition sélective de revêtement de terre-plein, en pavés de pierre, en vue d'une évacuation | m2 | QP | D.2. | - de pierre | N |  |  | D5110 |  |  | 17 | 0 | 0 | N |  | 0.08 | 0.25 | 0.15
D5112-E | RW99 | 1 | 369 |  | 5 | Démolition sélect revêtement terre-plein, en pavés de béton | Démolition sélective de revêtement de terre-plein, en pavés de béton, en vue d'une évacuation | m2 | QP | D.2. | - de béton | N |  |  | D5110 |  |  | 17 | 0 | 0 | N |  | 0.2 | 0.5 | 0.25
D5113-E | RW99 | 1 | 370 |  | 11 | Démolition sélect revêtement terre-plein, pavés terre cuite | Démolition sélective de revêtement de terre-plein, en pavés de terre cuite, en vue d'une évacuation | m2 | QP | D.2. | - de terre cuite | N |  |  | D5110 |  |  | 17 | 0 | 0 | N |  | 0.15 | 0.4 | 0.2
D5114-E | RW99 | 1 | 8661 |  | 7 | Démolition sélect. revêtement terre-plein, pavés en mélange | Démolition sélective de revêtement de terre-plein, en pavés en mélange, en vue d'une évacuation | m2 | QP | D.2. | - en mélange | N |  |  | D5110 |  |  | 17 | 0 | 0 | N |  | 0.2 | 0.5 | 0.25
D5120 | RW99 | 1 | 371 | 15 |  | Démolition sélect revêtement terre-plein, carreaux | Démolition sélective de revêtement de terre-plein, en carreaux, en vue d'une évacuation | -- |  |  | - en carreaux | N |  |  | D5100 |  |  | 17 | 0 | 0 | N
D5121-E | RW99 | 1 | 372 |  | 6 | Démolition sélect revêtement terre-plein, carreaux de pierre | Démolition sélective de revêtement de terre-plein, en carreaux de pierre, en vue d'une évacuation | m2 | QP | D.2. | - de pierre | N |  |  | D5120 |  |  | 17 | 0 | 0 | N |  | 0.04 | 0.2 | 0.06
D5122-E | RW99 | 1 | 373 |  | 5 | Démolition sélect revêtement terre-plein, carreaux de béton | Démolition sélective de revêtement de terre-plein, en carreaux de béton, en vue d'une évacuation | m2 | QP | D.2. | - de béton | N |  |  | D5120 |  |  | 17 | 0 | 0 | N |  | 0.07 | 0.25 | 0.13
D5123-E | RW99 | 1 | 8662 |  | 7 | Démolition sélect revêtement terre-plein,carreaux en mélange | Démolition sélective de revêtement de terre-plein, en carreaux en mélange, en vue d'une évacuation | m2 | QP | D.2. | - en mélange | N |  |  | D5120 |  |  | 17 | 0 | 0 | N |  | 0.06 | 0.24 | 0.12
D5130 | RW99 | 1 | 374 | 17 |  | Démolition sélect revêtement terre-plein, hydrocarboné | Démolition sélective de revêtement de terre-plein, en hydrocarboné, en vue d'une évacuation | -- |  |  | - en hydrocarboné | N |  |  | D5100 |  |  | 17 | 0 | 0 | N
D5131-E | RW99 | 1 | 375 |  | 8 | Démolition sélect revêtement terre-plein, hydrocarb, E<=10cm | Démolition sélective de revêtement de terre-plein, en hydrocarboné, épaisseur : E <= 10 cm, en vue d'une évacuation | m2 | QP | D.2. | - épaisseur : E <= 10 cm | N |  |  | D5130 |  |  | 17 | 0 | 0 | N |  | 0.05 | 0.25 | 0.15
D5132-E | RW99 | 1 | 376 |  | 8 | Démolition sélect revêtement terre-plein, hydrocarb, E>10cm | Démolition sélective de revêtement de terre-plein, en hydrocarboné, épaisseur : E > 10 cm, en vue d'une évacuation | m2 | QP | D.2. | - épaisseur : E > 10 cm | N |  |  | D5130 |  |  | 17 | 0 | 0 | N |  | 0.25 | 0.75 | 0.3
D5140 | RW99 | 1 | 377 |  |  | Démolition sélect revêtement terre-plein, béton | Démolition sélective de revêtement de terre-plein, en béton | -- |  |  | - en béton | N |  |  | D5100 |  |  | 17 | 0 | 0 | N
D5140-C | RW99 | 1 | 378 | 5 |  | Démolition sélect revêtement terre-plein, béton | Démolition sélective de revêtement de terre-plein, en béton, en vue d'une réutilisation sur le chantier | m2 | QP | D.2. | -> en vue d'une réutilisation sur le chantier | N |  |  | D5140 |  |  | 17 | 0 | 0 | O | SUP_RW99
D5140-D | RW99 | 1 | 379 | 5 |  | Démolition sélect revêtement terre-plein, béton | Démolition sélective de revêtement de terre-plein, en béton, avec mise en dépôt | m2 | QP | D.2. | -> avec mise en dépôt | N |  |  | D5140 |  |  | 17 | 0 | 0 | O | SUP_RW99
D5140-E | RW99 | 1 | 380 | 5 |  | Démolition sélect revêtement terre-plein, béton | Démolition sélective de revêtement de terre-plein, en béton, en vue d'une évacuation | m2 | QP | D.2. | -> en vue d'une évacuation | N |  |  | D5140 |  |  | 17 | 0 | 0 | O | SUP_RW99
D5141 | RW99 | 1 | 381 |  |  | Démolition sélect revêtement terre-plein, béton non armé | Démolition sélective de revêtement de terre-plein, en béton non armé | -- |  |  | - non armé | N |  |  | D5140 |  |  | 17 | 0 | 0 | N
D5141-C | RW99 | 1 | 382 |  |  | Démolition sélect revêtement terre-plein, béton non armé | Démolition sélective de revêtement de terre-plein, en béton non armé, en vue d'une réutilisation sur le chantier | m2 | QP | D.2. | -> en vue d'une réutilisation sur le chantier | N |  |  | D5141 |  |  | 17 | 0 | 0 | N
D5141-D | RW99 | 1 | 383 |  |  | Démolition sélect revêtement terre-plein, béton non armé | Démolition sélective de revêtement de terre-plein, en béton non armé, avec mise en dépôt | m2 | QP | D.2. | -> avec mise en dépôt | N |  |  | D5141 |  |  | 17 | 0 | 0 | N
D5141-E | RW99 | 1 | 384 |  | 5 | Démolition sélect revêtement terre-plein, béton non armé | Démolition sélective de revêtement de terre-plein, en béton non armé, en vue d'une évacuation | m2 | QP | D.2. | -> en vue d'une évacuation | N |  |  | D5141 |  |  | 17 | 0 | 0 | N |  | 0.2 | 0.5 | 0.25
D5142 | RW99 | 1 | 385 |  |  | Démolition sélect revêtement terre-plein, béton armé | Démolition sélective de revêtement de terre-plein, en béton armé | -- |  |  | - armé | N |  |  | D5140 |  |  | 17 | 0 | 0 | N
D5142-C | RW99 | 1 | 386 |  |  | Démolition sélect revêtement terre-plein, béton armé | Démolition sélective de revêtement de terre-plein, en béton armé, en vue d'une réutilisation sur le chantier | m2 | QP | D.2. | -> en vue d'une réutilisation sur le chantier | N |  |  | D5142 |  |  | 17 | 0 | 0 | N
D5142-D | RW99 | 1 | 387 |  |  | Démolition sélect revêtement terre-plein, béton armé | Démolition sélective de revêtement de terre-plein, en béton armé, avec mise en dépôt | m2 | QP | D.2. | -> avec mise en dépôt | N |  |  | D5142 |  |  | 17 | 0 | 0 | N
D5142-E | RW99 | 1 | 388 |  | 5 | Démolition sélect revêtement terre-plein, béton armé | Démolition sélective de revêtement de terre-plein, en béton armé, en vue d'une évacuation | m2 | QP | D.2. | -> en vue d'une évacuation | N |  |  | D5142 |  |  | 17 | 0 | 0 | N |  | 0.2 | 0.7 | 0.3
D5150 | RW99 | 1 | 389 |  |  | Démolition sélect revêtement terre-pl, matériaux stabilisés | Démolition sélective de revêtement de terre-plein, en matériaux stabilisés | -- |  |  | - en matériaux stabilisés | N |  |  | D5100 |  |  | 17 | 0 | 0 | N
D5150-C | RW99 | 1 | 390 |  |  | Démolition sélect revêtement terre-pl, matériaux stabilisés | Démolition sélective de revêtement de terre-plein, en matériaux stabilisés, en vue d'une réutilisation sur le chantier | m3 | QP | D.2. | -> en vue d'une réutilisation sur le chantier | N |  |  | D5150 |  |  | 17 | 0 | 0 | N
D5150-D | RW99 | 1 | 391 |  |  | Démolition sélect revêtement terre-pl, matériaux stabilisés | Démolition sélective de revêtement de terre-plein, en matériaux stabilisés, avec mise en dépôt | m3 | QP | D.2. | -> avec mise en dépôt | N |  |  | D5150 |  |  | 17 | 0 | 0 | N
D5150-E | RW99 | 1 | 392 |  | 10 | Démolition sélect revêtement terre-pl, matériaux stabilisés | Démolition sélective de revêtement de terre-plein, en matériaux stabilisés, en vue d'une évacuation | m3 | QP | D.2. | -> en vue d'une évacuation | N |  |  | D5150 |  |  | 17 | 0 | 0 | N |  | 0.18 | 0.18 | 0.18
D5160 | RW99 | 1 | 9539 |  | 0 | Démolition sélect revêtement terre-pl, mat. non stabilisés | Démolition sélective de revêtement de terre-plein, en matériaux non stabilisés | -- |  |  | - en matériaux non stabilisés | N |  |  | D5100 |  |  | 17 | 0 | 0 | N |  | 0 | 0 | 0
D5160-C | RW99 | 1 | 9540 |  | 0 | Démolition sélect revêtement terre-pl, mat. non stabilisés | Démolition sélective de revêtement de terre-plein, en matériaux non stabilisés, en vue d'une réutilisation sur le chantier | m3 | QP | D.2. | -> en vue d'une réutilisation sur le chantier | N |  |  | D5160 |  |  | 17 | 0 | 0 | N |  | 0 | 0 | 0
D5160-D | RW99 | 1 | 9541 |  | 0 | Démolition sélect revêtement terre-pl, mat. non stabilisés | Démolition sélective de revêtement de terre-plein, en matériaux non stabilisés, avec mise en dépôt | m3 | QP | D.2. | -> avec mise en dépôt | N |  |  | D5160 |  |  | 17 | 0 | 0 | N |  | 0 | 0 | 0
D5160-E | RW99 | 1 | 9542 |  | 6 | Démolition sélect revêtement terre-pl, mat. non stabilisés | Démolition sélective de revêtement de terre-plein, en matériaux non stabilisés, en vue d'une évacuation | m3 | QP | D.2. | -> en vue d'une évacuation | N |  |  | D5160 |  |  | 17 | 0 | 0 | N |  | 1 | 1 | 1
D5200 | RW99 | 1 | 393 |  |  | Démontage de revêtement de terre-plein | Démontage de revêtement de terre-plein | -- |  |  | - démontage de revêtement de terre-plein | N |  |  | D5000 |  |  | 17 | 0 | 0 | N
D5210 | RW99 | 1 | 394 |  |  | Démontage de revêtement de terre-plein, en pavés | Démontage de revêtement de terre-plein, en pavés | -- |  |  | - en pavés | N |  |  | D5200 |  |  | 17 | 0 | 0 | N
D5210-C | RW99 | 1 | 395 |  |  | Démontage de revêtement de terre-plein, en pavés | Démontage de revêtement de terre-plein, en pavés, en vue d'une réutilisation sur le chantier | m2 | QP | D.2. | -> en vue d'une réutilisation sur le chantier | N |  |  | D5210 |  |  | 17 | 0 | 0 | O | SUP_RW99
D5210-D | RW99 | 1 | 396 |  |  | Démontage de revêtement de terre-plein, en pavés | Démontage de revêtement de terre-plein, en pavés, avec mise en dépôt | m2 | QP | D.2. | -> avec mise en dépôt | N |  |  | D5210 |  |  | 17 | 0 | 0 | O | SUP_RW99
D5211 | RW99 | 1 | 397 |  |  | Démontage de revêtement de terre-plein, en pavés de pierre | Démontage de revêtement de terre-plein, en pavés de pierre | -- |  |  | - de pierre | N |  |  | D5210 |  |  | 17 | 0 | 0 | N
D5211-C | RW99 | 1 | 398 |  |  | Démontage de revêtement de terre-plein, en pavés de pierre | Démontage de revêtement de terre-plein, en pavés de pierre, en vue d'une réutilisation sur le chantier | m2 | QP | D.2. | -> en vue d'une réutilisation sur le chantier | N |  |  | D5211 |  |  | 17 | 0 | 0 | N
D5211-D | RW99 | 1 | 399 |  |  | Démontage de revêtement de terre-plein, en pavés de pierre | Démontage de revêtement de terre-plein, en pavés de pierre, avec mise en dépôt | m2 | QP | D.2. | -> avec mise en dépôt | N |  |  | D5211 |  |  | 17 | 0 | 0 | N
D5211-E | RW99 | 1 | 10395 |  | 6 | Démontage de revêtement de terre-plein, en pavés de pierre | Démontage de revêtement de terre-plein, en pavés de pierre, en vue d'une évacuation | m2 | QP | D.2. | -> en vue d'une évacuation | N | O |  | D5211 |  |  | 17 | 0 | 0 | N |  | 0.04 | 0.15 | 0.08
D5212 | RW99 | 1 | 400 |  |  | Démontage de revêtement de terre-plein, en pavés de béton | Démontage de revêtement de terre-plein, en pavés de béton | -- |  |  | - de béton | N |  |  | D5210 |  |  | 17 | 0 | 0 | N
D5212-C | RW99 | 1 | 401 |  |  | Démontage de revêtement de terre-plein, en pavés de béton | Démontage de revêtement de terre-plein, en pavés de béton, en vue d'une réutilisation sur le chantier | m2 | QP | D.2. | -> en vue d'une réutilisation sur le chantier | N |  |  | D5212 |  |  | 17 | 0 | 0 | N
D5212-D | RW99 | 1 | 402 |  |  | Démontage de revêtement de terre-plein, en pavés de béton | Démontage de revêtement de terre-plein, en pavés de béton, avec mise en dépôt | m2 | QP | D.2. | -> avec mise en dépôt | N |  |  | D5212 |  |  | 17 | 0 | 0 | N
D5212-E | RW99 | 1 | 10399 |  | 5 | Démontage de revêtement de terre-plein, en pavés de béton | Démontage de revêtement de terre-plein, en pavés de béton, en vue d'une évacuation | m2 | QP | D.2. | -> en vue d'une évacuation | N | O |  | D5212 |  |  | 17 | 0 | 0 | N |  | 0.1 | 0.3 | 0.2
D5213 | RW99 | 1 | 403 |  |  | Démontage de revêtement de terre-plein, en pavés terre cuite | Démontage de revêtement de terre-plein, en pavés de terre cuite | -- |  |  | - de terre cuite | N |  |  | D5210 |  |  | 17 | 0 | 0 | N
D5213-C | RW99 | 1 | 404 |  |  | Démontage de revêtement de terre-plein, en pavés terre cuite | Démontage de revêtement de terre-plein, en pavés de terre cuite, en vue d'une réutilisation sur le chantier | m2 | QP | D.2. | -> en vue d'une réutilisation sur le chantier | N |  |  | D5213 |  |  | 17 | 0 | 0 | N
D5213-D | RW99 | 1 | 405 |  |  | Démontage de revêtement de terre-plein, en pavés terre cuite | Démontage de revêtement de terre-plein, en pavés de terre cuite, avec mise en dépôt | m2 | QP | D.2. | -> avec mise en dépôt | N |  |  | D5213 |  |  | 17 | 0 | 0 | N
D5213-E | RW99 | 1 | 10403 |  | 11 | Démontage de revêtement de terre-plein, en pavés terre cuite | Démontage de revêtement de terre-plein, en pavés de terre cuite, en vue d'une évacuation | m2 | QP | D.2. | -> en vue d'une évacuation | N | O |  | D5213 |  |  | 17 | 0 | 0 | N |  | 0.07 | 0.12 | 0.1
D5220 | RW99 | 1 | 406 |  |  | Démontage de revêtement de terre-plein, en carreaux | Démontage de revêtement de terre-plein, en carreaux | -- |  |  | - en carreaux | N |  |  | D5200 |  |  | 17 | 0 | 0 | N
D5220-C | RW99 | 1 | 407 |  |  | Démontage de revêtement de terre-plein, en carreaux | Démontage de revêtement de terre-plein, en carreaux, en vue d'une réutilisation sur le chantier | m2 | QP | D.2. | -> en vue d'une réutilisation sur le chantier | N |  |  | D5220 |  |  | 17 | 0 | 0 | O | SUP_RW99
D5220-D | RW99 | 1 | 408 |  |  | Démontage de revêtement de terre-plein, en carreaux | Démontage de revêtement de terre-plein, en carreaux, avec mise en dépôt | m2 | QP | D.2. | -> avec mise en dépôt | N |  |  | D5220 |  |  | 17 | 0 | 0 | O | SUP_RW99
D5221 | RW99 | 1 | 409 |  |  | Démontage de revêtement de terre-plein, en carreaux pierre | Démontage de revêtement de terre-plein, en carreaux de pierre | -- |  |  | - de pierre | N |  |  | D5220 |  |  | 17 | 0 | 0 | N
D5221-C | RW99 | 1 | 410 |  |  | Démontage de revêtement de terre-plein, en carreaux pierre | Démontage de revêtement de terre-plein, en carreaux de pierre, en vue d'une réutilisation sur le chantier | m2 | QP | D.2. | -> en vue d'une réutilisation sur le chantier | N |  |  | D5221 |  |  | 17 | 0 | 0 | N
D5221-D | RW99 | 1 | 411 |  |  | Démontage de revêtement de terre-plein, en carreaux pierre | Démontage de revêtement de terre-plein, en carreaux de pierre, avec mise en dépôt | m2 | QP | D.2. | -> avec mise en dépôt | N |  |  | D5221 |  |  | 17 | 0 | 0 | N
D5221-E | RW99 | 1 | 10408 |  | 6 | Démontage de revêtement de terre-plein, en carreaux pierre | Démontage de revêtement de terre-plein, en carreaux de pierre, en vue d'une évacuation | m2 | QP | D.2. | -> en vue d'une évacuation | N | O |  | D5221 |  |  | 17 | 0 | 0 | N |  | 0.04 | 0.15 | 0.06
D5222 | RW99 | 1 | 412 |  |  | Démontage de revêtement de terre-plein, en carreaux de béton | Démontage de revêtement de terre-plein, en carreaux de béton | -- |  |  | - de béton | N |  |  | D5220 |  |  | 17 | 0 | 0 | N
D5222-C | RW99 | 1 | 413 |  |  | Démontage de revêtement de terre-plein, en carreaux de béton | Démontage de revêtement de terre-plein, en carreaux de béton, en vue d'une réutilisation sur le chantier | m2 | QP | D.2. | -> en vue d'une réutilisation sur le chantier | N |  |  | D5222 |  |  | 17 | 0 | 0 | N
D5222-D | RW99 | 1 | 414 |  |  | Démontage de revêtement de terre-plein, en carreaux de béton | Démontage de revêtement de terre-plein, en carreaux de béton, avec mise en dépôt | m2 | QP | D.2. | -> avec mise en dépôt | N |  |  | D5222 |  |  | 17 | 0 | 0 | N
D5222-E | RW99 | 1 | 10412 |  | 5 | Démontage de revêtement de terre-plein, en carreaux de béton | Démontage de revêtement de terre-plein, en carreaux de béton, en vue d'une évacuation | m2 | QP | D.2. | -> en vue d'une évacuation | N | O |  | D5222 |  |  | 17 | 0 | 0 | N |  | 0.1 | 0.3 | 0.15
D5300 | RW99 | 1 | 415 |  |  | Démolition sélective de (sous)fondation terre-plein | Démolition sélective de fondation ou de sous-fondation de terre-plein | -- |  |  | - démol. sélect. de fondation/sous-fondation terre-plein | N |  |  | D5000 |  |  | 17 | 0 | 0 | N
D5310 | RW99 | 1 | 416 | 5 |  | Démolition sélect (sous)fondation terre-plein, toute nature | Démolition sélective de fondation ou de sous-fondation de terre-plein, de toute nature | -- |  |  | - de toute nature | N |  |  | D5300 |  |  | 17 | 0 | 0 | O | SUP_RW99
D5310-C | RW99 | 1 | 417 | 5 |  | Démolition sélect (sous)fondation terre-plein, toute nature | Démolition sélective de fondation ou de sous-fondation de terre-plein, de toute nature, en vue d'une réutilisation sur le chantier | m3 | QP | D.2. | -> en vue d'une réutilisation sur le chantier | N |  |  | D5310 |  |  | 17 | 0 | 0 | O | SUP_RW99
D5310-D | RW99 | 1 | 418 | 5 |  | Démolition sélect (sous)fondation terre-plein, toute nature | Démolition sélective de fondation ou de sous-fondation de terre-plein, de toute nature, avec mise en dépôt | m3 | QP | D.2. | -> avec mise en dépôt | N |  |  | D5310 |  |  | 17 | 0 | 0 | O | SUP_RW99
D5310-E | RW99 | 1 | 419 | 5 |  | Démolition sélect (sous)fondation terre-plein, toute nature | Démolition sélective de fondation ou de sous-fondation de terre-plein, de toute nature, en vue d'une évacuation | m3 | QP | D.2. | -> en vue d'une évacuation | N |  |  | D5310 |  |  | 17 | 0 | 0 | O | SUP_RW99
D5320 | RW99 | 1 | 420 |  |  | Démolition sélect (sous)fondation terre-plein, mat. non liés | Démolition sélective de fondation ou de sous-fondation de terre-plein, en matériaux non liés | -- |  |  | - en matériaux non liés | N |  |  | D5300 |  |  | 17 | 0 | 0 | N
D5320-C | RW99 | 1 | 421 |  |  | Démolition sélect (sous)fondation terre-plein, mat. non liés | Démolition sélective de fondation ou de sous-fondation de terre-plein, en matériaux non liés, en vue d'une réutilisation sur le chantier | m3 | QP | D.2. | -> en vue d'une réutilisation sur le chantier | N |  |  | D5320 |  |  | 17 | 0 | 0 | N
D5320-D | RW99 | 1 | 422 |  |  | Démolition sélect (sous)fondation terre-plein, mat. non liés | Démolition sélective de fondation ou de sous-fondation de terre-plein, en matériaux non liés, avec mise en dépôt | m3 | QP | D.2. | -> avec mise en dépôt | N |  |  | D5320 |  |  | 17 | 0 | 0 | N
D5320-E | RW99 | 1 | 423 |  | 6 | Démolition sélect (sous)fondation terre-plein, mat. non liés | Démolition sélective de fondation ou de sous-fondation de terre-plein, en matériaux non liés, en vue d'une évacuation | m3 | QP | D.2. | -> en vue d'une évacuation | N |  |  | D5320 |  |  | 17 | 0 | 0 | N |  | 1 | 1 | 1
D5330 | RW99 | 1 | 424 |  |  | Démolition sélect (sous)fondation terre-pl, mat.lié non armé | Démolition sélective de fondation ou de sous-fondation de terre-plein, en matériaux liés non armé | -- |  |  | - en matériaux liés non armé | N |  |  | D5300 |  |  | 17 | 0 | 0 | N
D5330-C | RW99 | 1 | 425 | 5 |  | Démolition sélect (sous)fondation terre-pl, mat.lié non armé | Démolition sélective de fondation ou de sous-fondation de terre-plein, en matériaux liés non armé, en vue d'une réutilisation sur le chantier | m3 | QP | D.2. | -> en vue d'une réutilisation sur le chantier | N |  |  | D5330 |  |  | 17 | 0 | 0 | O | SUP_RW99
D5330-D | RW99 | 1 | 426 | 5 |  | Démolition sélect (sous)fondation terre-pl, mat.lié non armé | Démolition sélective de fondation ou de sous-fondation de terre-plein, en matériaux liés non armé, avec mise en dépôt | m3 | QP | D.2. | -> avec mise en dépôt | N |  |  | D5330 |  |  | 17 | 0 | 0 | O | SUP_RW99
D5330-E | RW99 | 1 | 427 | 5 |  | Démolition sélect (sous)fondation terre-pl, mat.lié non armé | Démolition sélective de fondation ou de sous-fondation de terre-plein, en matériaux liés non armé, en vue d'une évacuation | m3 | QP | D.2. | -> en vue d'une évacuation | N |  |  | D5330 |  |  | 17 | 0 | 0 | O | SUP_RW99
D5331 | RW99 | 1 | 428 |  |  | Démolition sélect (sous)fondation terre-plein, béton maigre | Démolition sélective de fondation ou de sous-fondation de terre-plein, en béton maigre | -- |  |  | - en béton maigre | N |  |  | D5330 |  |  | 17 | 0 | 0 | N
D5331-C | RW99 | 1 | 429 |  |  | Démolition sélect (sous)fondation terre-plein, béton maigre | Démolition sélective de fondation ou de sous-fondation de terre-plein, en béton maigre, en vue d'une réutilisation sur le chantier | m3 | QP | D.2. | -> en vue d'une réutilisation sur le chantier | N |  |  | D5331 |  |  | 17 | 0 | 0 | N
D5331-D | RW99 | 1 | 430 |  |  | Démolition sélect (sous)fondation terre-plein, béton maigre | Démolition sélective de fondation ou de sous-fondation de terre-plein, en béton maigre, avec mise en dépôt | m3 | QP | D.2. | -> avec mise en dépôt | N |  |  | D5331 |  |  | 17 | 0 | 0 | N
D5331-E | RW99 | 1 | 431 |  | 5 | Démolition sélect (sous)fondation terre-plein, béton maigre | Démolition sélective de fondation ou de sous-fondation de terre-plein, en béton maigre, en vue d'une évacuation | m3 | QP | D.2. | -> en vue d'une évacuation | N |  |  | D5331 |  |  | 17 | 0 | 0 | N |  | 2 | 2 | 2
D5332 | RW99 | 1 | 432 |  |  | Démolition sélect (sous)fondation terre-plein, sable-ciment | Démolition sélective de fondation ou de sous-fondation de terre-plein, en sable-ciment | -- |  |  | - en sable-ciment | N |  |  | D5330 |  |  | 17 | 0 | 0 | N
D5332-C | RW99 | 1 | 433 |  |  | Démolition sélect (sous)fondation terre-plein, sable-ciment | Démolition sélective de fondation ou de sous-fondation de terre-plein, en sable-ciment, en vue d'une réutilisation sur le chantier | m3 | QP | D.2. | -> en vue d'une réutilisation sur le chantier | N |  |  | D5332 |  |  | 17 | 0 | 0 | N
D5332-D | RW99 | 1 | 434 |  |  | Démolition sélect (sous)fondation terre-plein, sable-ciment | Démolition sélective de fondation ou de sous-fondation de terre-plein, en sable-ciment, avec mise en dépôt | m3 | QP | D.2. | -> avec mise en dépôt | N |  |  | D5332 |  |  | 17 | 0 | 0 | N
D5332-E | RW99 | 1 | 435 |  | 10 | Démolition sélect (sous)fondation terre-plein, sable-ciment | Démolition sélective de fondation ou de sous-fondation de terre-plein, en sable-ciment, en vue d'une évacuation | m3 | QP | D.2. | -> en vue d'une évacuation | N |  |  | D5332 |  |  | 17 | 0 | 0 | N |  | 2 | 2 | 2
D5333 | RW99 | 1 | 436 |  |  | Démolition sélect (sous)fondation terre-pl, empierr + add. | Démolition sélective de fondation ou de sous-fondation de terre-plein, en empierrement traité aux additifs | -- |  |  | - en empierrement traité aux additifs | N |  |  | D5330 |  |  | 17 | 0 | 0 | N
D5333-C | RW99 | 1 | 437 |  |  | Démolition sélect (sous)fondation terre-pl, empierr + add. | Démolition sélective de fondation ou de sous-fondation de terre-plein, en empierrement traité aux additifs, en vue d'une réutilisation sur le chantier | m3 | QP | D.2. | -> en vue d'une réutilisation sur le chantier | N |  |  | D5333 |  |  | 17 | 0 | 0 | N
D5333-D | RW99 | 1 | 438 |  |  | Démolition sélect (sous)fondation terre-pl, empierr + add. | Démolition sélective de fondation ou de sous-fondation de terre-plein, en empierrement traité aux additifs, avec mise en dépôt | m3 | QP | D.2. | -> avec mise en dépôt | N |  |  | D5333 |  |  | 17 | 0 | 0 | N
D5333-E | RW99 | 1 | 439 |  | 10 | Démolition sélect (sous)fondation terre-pl, empierr + add. | Démolition sélective de fondation ou de sous-fondation de terre-plein, en empierrement traité aux additifs, en vue d'une évacuation | m3 | QP | D.2. | -> en vue d'une évacuation | N |  |  | D5333 |  |  | 17 | 0 | 0 | N |  | 1.8 | 1.8 | 1.8
D5340 | RW99 | 1 | 440 |  |  | Démolition sélect (sous)fondation terre-pl,béton maigre armé | Démolition sélective de fondation ou de sous-fondation de terre-plein, en béton maigre armé | -- |  |  | - en béton maigre armé | N |  |  | D5300 |  |  | 17 | 0 | 0 | N
D5340-C | RW99 | 1 | 441 |  |  | Démolition sélect (sous)fondation terre-pl,béton maigre armé | Démolition sélective de fondation ou de sous-fondation de terre-plein, en béton maigre armé, en vue d'une réutilisation sur le chantier | m3 | QP | D.2. | -> en vue d'une réutilisation sur le chantier | N |  |  | D5340 |  |  | 17 | 0 | 0 | N
D5340-D | RW99 | 1 | 442 |  |  | Démolition sélect (sous)fondation terre-pl,béton maigre armé | Démolition sélective de fondation ou de sous-fondation de terre-plein, en béton maigre armé, avec mise en dépôt | m3 | QP | D.2. | -> avec mise en dépôt | N |  |  | D5340 |  |  | 17 | 0 | 0 | N
D5340-E | RW99 | 1 | 443 |  | 9 | Démolition sélect (sous)fondation terre-pl,béton maigre armé | Démolition sélective de fondation ou de sous-fondation de terre-plein, en béton maigre armé, en vue d'une évacuation | m3 | QP | D.2. | -> en vue d'une évacuation | N |  |  | D5340 |  |  | 17 | 0 | 0 | N |  | 2.2 | 2.2 | 2.2
D6000 | RW99 | 1 | 444 |  |  | Démolition sélective / démontage d'éléments linéaires | Démolition sélective / démontage d'éléments linéaires | -- |  |  | Démolition sélective / démontage d'éléments linéaires | N |  |  | D |  |  | 17 | 0 | 0 | N
D6100 | RW99 | 1 | 445 |  |  | Démolition sélective de bordures | Démolition sélective de bordures | -- |  |  | - démolition sélective de bordures | N |  |  | D6000 |  |  | 17 | 0 | 0 | N
D6110-E | RW99 | 1 | 446 |  | 6 | Démolition sélective de bordures en pierre | Démolition sélective de bordures en pierre, en vue d'une évacuation | m | QP | D.2. | - en pierre | N |  |  | D6100 |  |  | 17 | 0 | 0 | N |  | 0.02 | 0.1 | 0.05
D6111-E | RW99 | 1 | 447 |  | 6 | Démolition sélective de bordures saillantes en pierre | Démolition sélective de bordures saillantes en pierre, en vue d'une évacuation | m | QP | D.2. | - saillantes | N |  |  | D6110-E |  |  | 17 | 0 | 0 | N |  | 0.02 | 0.1 | 0.05
D6112-E | RW99 | 1 | 448 |  | 6 | Démolition sélective de bordures enterrées en pierre | Démolition sélective de bordures enterrées en pierre, en vue d'une évacuation | m | QP | D.2. | - enterrées | N |  |  | D6110-E |  |  | 17 | 0 | 0 | N |  | 0.02 | 0.1 | 0.05
D6120-E | RW99 | 1 | 449 |  | 5 | Démolition sélective de bordures en béton préfabriqué | Démolition sélective de bordures en béton préfabriqué, en vue d'une évacuation | m | QP | D.2. | - en béton préfabriqué | N |  |  | D6100 |  |  | 17 | 0 | 0 | N |  | 0.02 | 0.1 | 0.05
D6121-E | RW99 | 1 | 450 |  | 5 | Démolition sélective de bordures saillantes en béton préfab | Démolition sélective de bordures saillantes en béton préfabriqué, en vue d'une évacuation | m | QP | D.2. | - saillantes | N |  |  | D6120-E |  |  | 17 | 0 | 0 | N |  | 0.02 | 0.1 | 0.05
D6122-E | RW99 | 1 | 451 |  | 5 | Démolition sélective de bordures enterrées en béton préfab | Démolition sélective de bordures enterrées en béton préfabriqué, en vue d'une évacuation | m | QP | D.2. | - enterrées | N |  |  | D6120-E |  |  | 17 | 0 | 0 | N |  | 0.02 | 0.1 | 0.05
D6123-E | RW99 | 1 | 452 |  | 5 | Démolition sélective de bordures en béton préfab, collées | Démolition sélective de bordures en béton préfabriqué, collées sur le revêtement, en vue d'une évacuation | m | QP | D.2. | - collées sur le revêtement | N |  |  | D6120-E |  |  | 17 | 0 | 0 | N |  | 0.02 | 0.05 | 0.03
D6130-E | RW99 | 1 | 453 |  | 5 | Démolition sélective de bordures en béton exécuté en place | Démolition sélective de bordures en béton exécuté en place, en vue d'une évacuation | m | QP | D.2. | - en béton exécuté en place | N |  |  | D6100 |  |  | 17 | 0 | 0 | N |  | 0.02 | 0.1 | 0.05
D6131-E | RW99 | 1 | 454 |  | 5 | Démolition sélect bordures saillantes béton exécuté en place | Démolition sélective de bordures saillantes en béton exécuté en place, en vue d'une évacuation | m | QP | D.2. | - saillantes | N |  |  | D6130-E |  |  | 17 | 0 | 0 | N |  | 0.02 | 0.1 | 0.05
D6132-E | RW99 | 1 | 455 |  | 5 | Démolition sélect bordures enterrées béton exécuté en place | Démolition sélective de bordures enterrées en béton exécuté en place, en vue d'une évacuation | m | QP | D.2. | - enterrées | N |  |  | D6130-E |  |  | 17 | 0 | 0 | N |  | 0.02 | 0.1 | 0.05
D6200 | RW99 | 1 | 456 |  |  | Démontage de bordures | Démontage de bordures | -- |  |  | - démontage de bordures | N |  |  | D6000 |  |  | 17 | 0 | 0 | N
D6210 | RW99 | 1 | 457 |  |  | Démontage de bordures en pierre | Démontage de bordures en pierre | -- |  |  | - en pierre | N |  |  | D6200 |  |  | 17 | 0 | 0 | N
D6210-C | RW99 | 1 | 458 |  |  | Démontage de bordures en pierre | Démontage de bordures en pierre, en vue d'une réutilisation sur le chantier | m | QP | D.2. | -> en vue d'une réutilisation sur le chantier | N |  |  | D6210 |  |  | 17 | 0 | 0 | N
D6210-D | RW99 | 1 | 459 |  |  | Démontage de bordures en pierre | Démontage de bordures en pierre, avec mise en dépôt | m | QP | D.2. | -> avec mise en dépôt | N |  |  | D6210 |  |  | 17 | 0 | 0 | N
D6210-E | RW99 | 1 | 10451 |  | 6 | Démontage de bordures en pierre | Démontage de bordures en pierre, en vue d'une évacuation | m | QP | D.2. | -> en vue d'une évacuation | N | O |  | D6210 |  |  | 17 | 0 | 0 | N |  | 0.02 | 0.1 | 0.05
D6211 | RW99 | 1 | 460 |  |  | Démontage de bordures saillantes en pierre | Démontage de bordures saillantes en pierre | -- |  |  | - saillantes | N |  |  | D6210 |  |  | 17 | 0 | 0 | N
D6211-C | RW99 | 1 | 461 |  |  | Démontage de bordures saillantes en pierre | Démontage de bordures saillantes en pierre, en vue d'une réutilisation sur le chantier | m | QP | D.2. | -> en vue d'une réutilisation sur le chantier | N |  |  | D6211 |  |  | 17 | 0 | 0 | N
D6211-D | RW99 | 1 | 462 |  |  | Démontage de bordures saillantes en pierre | Démontage de bordures saillantes en pierre, avec mise en dépôt | m | QP | D.2. | -> avec mise en dépôt | N |  |  | D6211 |  |  | 17 | 0 | 0 | N
D6211-E | RW99 | 1 | 10455 |  | 6 | Démontage de bordures saillantes en pierre | Démontage de bordures saillantes en pierre, en vue d'une évacuation | m | QP | D.2. | -> en vue d'une évacuation | N | O |  | D6211 |  |  | 17 | 0 | 0 | N |  | 0.02 | 0.1 | 0.05
D6212 | RW99 | 1 | 463 |  |  | Démontage de bordures enterrées en pierre | Démontage de bordures enterrées en pierre | -- |  |  | - enterrées | N |  |  | D6210 |  |  | 17 | 0 | 0 | N
D6212-C | RW99 | 1 | 464 |  |  | Démontage de bordures enterrées en pierre | Démontage de bordures enterrées en pierre, en vue d'une réutilisation sur le chantier | m | QP | D.2. | -> en vue d'une réutilisation sur le chantier | N |  |  | D6212 |  |  | 17 | 0 | 0 | N
D6212-D | RW99 | 1 | 465 |  |  | Démontage de bordures enterrées en pierre | Démontage de bordures enterrées en pierre, avec mise en dépôt | m | QP | D.2. | -> avec mise en dépôt | N |  |  | D6212 |  |  | 17 | 0 | 0 | N
D6212-E | RW99 | 1 | 10459 |  | 6 | Démontage de bordures enterrées en pierre | Démontage de bordures enterrées en pierre, en vue d'une évacuation | m | QP | D.2. | -> en vue d'une évacuation | N | O |  | D6212 |  |  | 17 | 0 | 0 | N |  | 0.02 | 0.1 | 0.05
D6220 | RW99 | 1 | 466 |  |  | Démontage de bordures en béton préfabriqué | Démontage de bordures en béton préfabriqué | -- |  |  | - en béton préfabriqué | N |  |  | D6200 |  |  | 17 | 0 | 0 | N
D6220-C | RW99 | 1 | 467 |  |  | Démontage de bordures en béton préfabriqué | Démontage de bordures en béton préfabriqué, en vue d'une réutilisation sur le chantier | m | QP | D.2. | -> en vue d'une réutilisation sur le chantier | N |  |  | D6220 |  |  | 17 | 0 | 0 | N
D6220-D | RW99 | 1 | 468 |  |  | Démontage de bordures en béton préfabriqué | Démontage de bordures en béton préfabriqué, avec mise en dépôt | m | QP | D.2. | -> avec mise en dépôt | N |  |  | D6220 |  |  | 17 | 0 | 0 | N
D6220-E | RW99 | 1 | 10463 |  | 5 | Démontage de bordures en béton préfabriqué | Démontage de bordures en béton préfabriqué, en vue d'une évacuation | m | QP | D.2. | -> en vue d'une évacuation | N | O |  | D6220 |  |  | 17 | 0 | 0 | N |  | 0.02 | 0.1 | 0.05
D6221 | RW99 | 1 | 469 |  |  | Démontage de bordures saillantes en béton préfabriqué | Démontage de bordures saillantes en béton préfabriqué | -- |  |  | - saillantes | N |  |  | D6220 |  |  | 17 | 0 | 0 | N
D6221-C | RW99 | 1 | 470 |  |  | Démontage de bordures saillantes en béton préfabriqué | Démontage de bordures saillantes en béton préfabriqué, en vue d'une réutilisation sur le chantier | m | QP | D.2. | -> en vue d'une réutilisation sur le chantier | N |  |  | D6221 |  |  | 17 | 0 | 0 | N
D6221-D | RW99 | 1 | 471 |  |  | Démontage de bordures saillantes en béton préfabriqué | Démontage de bordures saillantes en béton préfabriqué, avec mise en dépôt | m | QP | D.2. | -> avec mise en dépôt | N |  |  | D6221 |  |  | 17 | 0 | 0 | N
D6221-E | RW99 | 1 | 10467 |  | 5 | Démontage de bordures saillantes en béton préfabriqué | Démontage de bordures qaillantes en béton préfabriqué, en vue d'une évacuation | m | QP | D.2. | -> en vue d'une évacuation | N | O |  | D6221 |  |  | 17 | 0 | 0 | N |  | 0.02 | 0.1 | 0.05
D6222 | RW99 | 1 | 472 |  |  | Démontage de bordures enterrées en béton préfabriqué | Démontage de bordures enterrées en béton préfabriqué | -- |  |  | - enterrées | N |  |  | D6220 |  |  | 17 | 0 | 0 | N
D6222-C | RW99 | 1 | 473 |  |  | Démontage de bordures enterrées en béton préfabriqué | Démontage de bordures enterrées en béton préfabriqué, en vue d'une réutilisation sur le chantier | m | QP | D.2. | -> en vue d'une réutilisation sur le chantier | N |  |  | D6222 |  |  | 17 | 0 | 0 | N
D6222-D | RW99 | 1 | 474 |  |  | Démontage de bordures enterrées en béton préfabriqué | Démontage de bordures enterrées en béton préfabriqué, avec mise en dépôt | m | QP | D.2. | -> avec mise en dépôt | N |  |  | D6222 |  |  | 17 | 0 | 0 | N
D6222-E | RW99 | 1 | 10471 |  | 5 | Démontage de bordures enterrées en béton préfabriqué | Démontage de bordures enterrées en béton préfabriqué, en vue d'une évacuation | m | QP | D.2. | -> en vue d'une évacuation | N | O |  | D6222 |  |  | 17 | 0 | 0 | N |  | 0.02 | 0.1 | 0.05
D6223 | RW99 | 1 | 475 |  |  | Démontage de bordures en béton préfabriqué, collées | Démontage de bordures en béton préfabriqué, collées sur le revêtement | -- |  |  | - collées sur le revêtement | N |  |  | D6220 |  |  | 17 | 0 | 0 | N
D6223-C | RW99 | 1 | 476 |  |  | Démontage de bordures en béton préfabriqué, collées | Démontage de bordures en béton préfabriqué, collées sur le revêtement, en vue d'une réutilisation sur le chantier | m | QP | D.2. | -> en vue d'une réutilisation sur le chantier | N |  |  | D6223 |  |  | 17 | 0 | 0 | N
D6223-D | RW99 | 1 | 477 |  |  | Démontage de bordures en béton préfabriqué, collées | Démontage de bordures en béton préfabriqué, collées sur le revêtement, avec mise en dépôt | m | QP | D.2. | -> avec mise en dépôt | N |  |  | D6223 |  |  | 17 | 0 | 0 | N
D6223-E | RW99 | 1 | 10475 |  | 5 | Démontage de bordures en béton préfabriqué, collées | Démontage de bordures en béton préfabriqué, collées sur le revêtement, en vue d'une évacuation | m | QP | D.2. | -> en vue d'une évacuation | N | O |  | D6223 |  |  | 17 | 0 | 0 | N |  | 0.02 | 0.05 | 0.03
D6300 | RW99 | 1 | 478 |  |  | Démolition sélective de bande de contrebutage/filet d'eau | Démolition sélective de bande de contrebutage ou de filet d'eau | -- |  |  | - démol. sélect. de bande de contrebutage/filet d'eau | N |  |  | D6000 |  |  | 17 | 0 | 0 | N
D6310 | RW99 | 1 | 479 | 15 |  | Démolition sélective bande contrebutage/F.E. en pavés | Démolition sélective de bande de contrebutage ou de filet d'eau, en pavés | -- |  |  | - en pavés | N |  |  | D6300 |  |  | 17 | 0 | 0 | N
D6311-E | RW99 | 1 | 480 |  | 6 | Démolition sélective bande contreb./F.E. en pavés de pierre | Démolition sélective de bande de contrebutage ou de filet d'eau, en pavés de pierre, en vue d'une évacuation | m2 | QP | D.2. | - de pierre | N |  |  | D6310 |  |  | 17 | 0 | 0 | N |  | 0.1 | 0.2 | 0.15
D6312-E | RW99 | 1 | 481 |  | 5 | Démolition sélective bande contreb./F.E. en pavés de béton | Démolition sélective de bande de contrebutage ou de filet d'eau, en pavés de béton, en vue d'une évacuation | m2 | QP | D.2. | - de béton | N |  |  | D6310 |  |  | 17 | 0 | 0 | N |  | 0.2 | 0.4 | 0.25
D6313-E | RW99 | 1 | 482 |  | 8 | Démolition sélective bande contreb./F.E. en pavés d'asphalte | Démolition sélective de bande de contrebutage ou de filet d'eau, en pavés d'asphalte, en vue d'une évacuation | m2 | QP | D.2. | - d'asphalte | N |  |  | D6310 |  |  | 17 | 0 | 0 | N |  | 0.1 | 0.3 | 0.2
D6320 | RW99 | 1 | 483 | 15 |  | Démolition sélective bande contreb./F.E. en béton préfab | Démolition sélective de bande de contrebutage ou de filet d'eau, en béton préfabriqué, en vue d'une évacuation | -- |  |  | - en béton préfabriqué | N |  |  | D6300 |  |  | 17 | 0 | 0 | N
D6321-E | RW99 | 1 | 484 |  | 5 | Démolition sélective bande contreb./F.E. béton préfab, B<=25 | Démolition sélective de bande de contrebutage ou de filet d'eau, en béton préfabriqué, largeur : B <= 25 cm, en vue d'une évacuation | m | QP | D.2. | - largeur : B <= 25 cm | N |  |  | D6320 |  |  | 17 | 0 | 0 | N |  | 0.025 | 0.19 | 0.07
D6322-E | RW99 | 1 | 485 |  | 5 | Démolition sélect bande contreb./F.E. béton préfab, 25<B<=40 | Démolition sélective de bande de contrebutage ou de filet d'eau, en béton préfabriqué, largeur : 25 < B <= 40 cm, en vue d'une évacuation | m | QP | D.2. | - largeur : 25 < B <= 40 cm | N |  |  | D6320 |  |  | 17 | 0 | 0 | N |  | 0.06 | 0.3 | 0.13
D6323-E | RW99 | 1 | 486 |  | 5 | Démolition sélect bande contreb./F.E. béton préfab, 40<B<=60 | Démolition sélective de bande de contrebutage ou de filet d'eau, en béton préfabriqué, largeur : 40 < B <= 60 cm, en vue d'une évacuation | m | QP | D.2. | - largeur : 40 < B <= 60 cm | N |  |  | D6320 |  |  | 17 | 0 | 0 | N |  | 0.1 | 0.45 | 0.2
D6324-E | RW99 | 1 | 487 |  | 5 | Démolition sélect bande contreb./F.E. béton préfab, 60<B<=80 | Démolition sélective de bande de contrebutage ou de filet d'eau, en béton préfabriqué, largeur : 60 < B <= 80 cm, en vue d'une évacuation | m | QP | D.2. | - largeur : 60 < B <= 80 cm | N |  |  | D6320 |  |  | 17 | 0 | 0 | N |  | 0.15 | 0.45 | 0.3
D6325-E | RW99 | 1 | 488 |  | 9 | Démolition sélect bande contreb./F.E. béton préfab, B>80 | Démolition sélective de bande de contrebutage ou de filet d'eau, en béton préfabriqué, largeur : B > 80 cm, en vue d'une évacuation | m | QP | D.2. | - largeur : B > 80 cm | N |  |  | D6320 |  |  | 17 | 0 | 0 | N |  | 0.2 | 0.9 | 0.4
D6330 | RW99 | 1 | 489 | 15 |  | Démolition sélect bande contreb./F.E. béton en place | Démolition sélective de bande de contrebutage ou de filet d'eau, en béton exécuté en place | -- |  |  | - en béton exécuté en place | N |  |  | D6300 |  |  | 17 | 0 | 0 | N
D6331-E | RW99 | 1 | 490 |  | 5 | Démolition sélect bande contreb./F.E. béton en place, B<=25 | Démolition sélective de bande de contrebutage ou de filet d'eau, en béton exécuté en place, largeur : B <= 25 cm, en vue d'une évacuation | m | QP | D.2. | - largeur : B <= 25 cm | N |  |  | D6330 |  |  | 17 | 0 | 0 | N |  | 0.025 | 0.19 | 0.07
D6332-E | RW99 | 1 | 491 |  | 5 | Démolit sélect bande contreb./F.E. béton en place, 25<B<=40 | Démolition sélective de bande de contrebutage ou de filet d'eau, en béton exécuté en place, largeur : 25 < B <= 40 cm, en vue d'une évacuation | m | QP | D.2. | - largeur : 25 < B <= 40 cm | N |  |  | D6330 |  |  | 17 | 0 | 0 | N |  | 0.06 | 0.3 | 0.13
D6333-E | RW99 | 1 | 492 |  | 5 | Démolit sélect bande contreb./F.E. béton en place, 40<B<=60 | Démolition sélective de bande de contrebutage ou de filet d'eau, en béton exécuté en place, largeur : 40 < B <= 60 cm, en vue d'une évacuation | m | QP | D.2. | - largeur : 40 < B <= 60 cm | N |  |  | D6330 |  |  | 17 | 0 | 0 | N |  | 0.1 | 0.45 | 0.2
D6334-E | RW99 | 1 | 493 |  | 5 | Démolit sélect bande contreb./F.E. béton en place, 60<B<=80 | Démolition sélective de bande de contrebutage ou de filet d'eau, en béton exécuté en place, largeur : 60 < B <= 80 cm, en vue d'une évacuation | m | QP | D.2. | - largeur : 60 < B <= 80 cm | N |  |  | D6330 |  |  | 17 | 0 | 0 | N |  | 0.15 | 0.6 | 0.3
D6335-E | RW99 | 1 | 494 |  | 5 | Démolition sélect bande contreb./F.E. béton en place, B>80 | Démolition sélective de bande de contrebutage ou de filet d'eau, en béton exécuté en place, largeur : B > 80 cm, en vue d'une évacuation | m | QP | D.2. | - largeur : B > 80 cm | N |  |  | D6330 |  |  | 17 | 0 | 0 | N |  | 0.2 | 0.9 | 0.4
D6340-E | RW99 | 1 | 495 |  | 8 | Démolition sélect bande contreb./F.E. en asphalte coulé | Démolition sélective de bande de contrebutage ou de filet d'eau, en asphalte coulé, en vue d'une évacuation | m2 | QP | D.2. | - en asphalte coulé | N |  |  | D6300 |  |  | 17 | 0 | 0 | N |  | 0.1 | 0.5 | 0.15
D6400 | RW99 | 1 | 496 |  |  | Démontage de bande de contrebutage/filet d'eau | Démontage de bande de contrebutage ou de filet d'eau | -- |  |  | - démontage de bande de contrebutage ou de filet d'eau | N |  |  | D6000 |  |  | 17 | 0 | 0 | N
D6410 | RW99 | 1 | 497 |  |  | Démontage de bande de contrebutage/filet d'eau en pavés | Démontage de bande de contrebutage ou de filet d'eau en pavés | -- |  |  | - en pavés | N |  |  | D6400 |  |  | 17 | 0 | 0 | N
D6410-C | RW99 | 1 | 498 |  |  | Démontage de bande de contrebutage/filet d'eau en pavés | Démontage de bande de contrebutage ou de filet d'eau en pavés, en vue d'une réutilisation sur le chantier | m2 | QP | D.2. | -> en vue d'une réutilisation sur le chantier | N |  |  | D6410 |  |  | 17 | 0 | 0 | O | SUP_RW99
D6410-D | RW99 | 1 | 499 |  |  | Démontage de bande de contrebutage/filet d'eau en pavés | Démontage de bande de contrebutage ou de filet d'eau en pavés, avec mise en dépôt | m2 | QP | D.2. | -> avec mise en dépôt | N |  |  | D6410 |  |  | 17 | 0 | 0 | O | SUP_RW99
D6411 | RW99 | 1 | 500 |  |  | Démontage de bande de contrebutage/F.E. en pavés de pierre | Démontage de bande de contrebutage ou de filet d'eau en pavés de pierre | -- |  |  | - de pierre | N |  |  | D6410 |  |  | 17 | 0 | 0 | N
D6411-C | RW99 | 1 | 501 |  |  | Démontage de bande de contrebutage/F.E. en pavés de pierre | Démontage de bande de contrebutage ou de filet d'eau en pavés de pierre, en vue d'une réutilisation sur le chantier | m2 | QP | D.2. | -> en vue d'une réutilisation sur le chantier | N |  |  | D6411 |  |  | 17 | 0 | 0 | N
D6411-D | RW99 | 1 | 502 |  |  | Démontage de bande de contrebutage/F.E. en pavés de pierre | Démontage de bande de contrebutage ou de filet d'eau en pavés de pierre, avec mise en dépôt | m2 | QP | D.2. | -> avec mise en dépôt | N |  |  | D6411 |  |  | 17 | 0 | 0 | N
D6411-E | RW99 | 1 | 10499 |  | 6 | Démontage de bande de contrebutage/F.E. en pavés de pierre | Démontage de bande de contrebutage ou de filet d'eau en pavés de pierre, en vue d'une évacuation | m2 | QP | D.2. | -> en vue d'une évacuation | N | O |  | D6411 |  |  | 17 | 0 | 0 | N |  | 0.1 | 0.2 | 0.15
D6412 | RW99 | 1 | 503 |  |  | Démontage de bande de contrebutage/F.E. en pavés de béton | Démontage de bande de contrebutage ou de filet d'eau en pavés de béton | -- |  |  | - de béton | N |  |  | D6410 |  |  | 17 | 0 | 0 | N
D6412-C | RW99 | 1 | 504 |  |  | Démontage de bande de contrebutage/F.E. en pavés de béton | Démontage de bande de contrebutage ou de filet d'eau en pavés de béton, en vue d'une réutilisation sur le chantier | m2 | QP | D.2. | -> en vue d'une réutilisation sur le chantier | N |  |  | D6412 |  |  | 17 | 0 | 0 | N
D6412-D | RW99 | 1 | 505 |  |  | Démontage de bande de contrebutage/F.E. en pavés de béton | Démontage de bande de contrebutage ou de filet d'eau en pavés de béton, avec mise en dépôt | m2 | QP | D.2. | -> avec mise en dépôt | N |  |  | D6412 |  |  | 17 | 0 | 0 | N
D6412-E | RW99 | 1 | 10503 |  | 5 | Démontage de bande de contrebutage/F.E. en pavés de béton | Démontage de bande de contrebutage ou de filet d'eau en pavés de béton, en vue d'une évacuation | m2 | QP | D.2. | -> en vue d'une évacuation | N | O |  | D6412 |  |  | 17 | 0 | 0 | N |  | 0.2 | 0.4 | 0.25
D6413 | RW99 | 1 | 506 |  |  | Démontage de bande de contrebutage/F.E. en pavés d'asphalte | Démontage de bande de contrebutage ou de filet d'eau en pavés d'asphalte | -- |  |  | - d'asphalte | N |  |  | D6410 |  |  | 17 | 0 | 0 | N
D6413-C | RW99 | 1 | 507 |  |  | Démontage de bande de contrebutage/F.E. en pavés d'asphalte | Démontage de bande de contrebutage ou de filet d'eau en pavés d'asphalte, en vue d'une réutilisation sur le chantier | m2 | QP | D.2. | -> en vue d'une réutilisation sur le chantier | N |  |  | D6413 |  |  | 17 | 0 | 0 | N
D6413-D | RW99 | 1 | 508 |  |  | Démontage de bande de contrebutage/F.E. en pavés d'asphalte | Démontage de bande de contrebutage ou de filet d'eau en pavés d'asphalte, avec mise en dépôt | m2 | QP | D.2. | -> avec mise en dépôt | N |  |  | D6413 |  |  | 17 | 0 | 0 | N
D6413-E | RW99 | 1 | 10507 |  | 8 | Démontage de bande de contrebutage/F.E. en pavés d'asphalte | Démontage de bande de contrebutage ou de filet d'eau en pavés d'asphalte, en vue d'une évacuation | m2 | QP | D.2. | -> en vue d'une évacuation | N | O |  | D6413 |  |  | 17 | 0 | 0 | N |  | 0.1 | 0.3 | 0.2
D6420 | RW99 | 1 | 509 |  |  | Démontage de bande de contrebutage/F.E. en béton préfabriqué | Démontage de bande de contrebutage ou de filet d'eau en béton préfabriqué | -- |  |  | - en béton préfabriqué | N |  |  | D6400 |  |  | 17 | 0 | 0 | N
D6420-C | RW99 | 1 | 510 |  |  | Démontage de bande de contrebutage/F.E. en béton préfabriqué | Démontage de bande de contrebutage ou de filet d'eau en béton préfabriqué, en vue d'une réutilisation sur le chantier | m2 | QP | D.2. | -> en vue d'une réutilisation sur le chantier | N |  |  | D6420 |  |  | 17 | 0 | 0 | O | SUP_RW99
D6420-D | RW99 | 1 | 511 |  |  | Démontage de bande de contrebutage/F.E. en béton préfabriqué | Démontage de bande de contrebutage ou de filet d'eau en béton préfabriqué, avec mise en dépôt | m2 | QP | D.2. | -> avec mise en dépôt | N |  |  | D6420 |  |  | 17 | 0 | 0 | O | SUP_RW99
D6421 | RW99 | 1 | 512 |  |  | Démontage bande contrebutage/F.E. en béton préfab, B<=25 | Démontage de bande de contrebutage ou de filet d'eau en béton préfabriqué, largeur : B <= 25 cm | -- |  |  | - largeur : B <= 25 cm | N |  |  | D6420 |  |  | 17 | 0 | 0 | N
D6421-C | RW99 | 1 | 513 |  |  | Démontage bande contrebutage/F.E. en béton préfab, B<=25 | Démontage de bande de contrebutage ou de filet d'eau en béton préfabriqué, largeur : B <= 25 cm, en vue d'une réutilisation sur le chantier | m | QP | D.2. | -> en vue d'une réutilisation sur le chantier | N |  |  | D6421 |  |  | 17 | 0 | 0 | N
D6421-D | RW99 | 1 | 514 |  |  | Démontage bande contrebutage/F.E. en béton préfab, B<=25 | Démontage de bande de contrebutage ou de filet d'eau en béton préfabriqué, largeur : B <= 25 cm, avec mise en dépôt | m | QP | D.2. | -> avec mise en dépôt | N |  |  | D6421 |  |  | 17 | 0 | 0 | N
D6421-E | RW99 | 1 | 10512 |  | 5 | Démontage bande contrebutage/F.E. en béton préfab, B<=25 | Démontage de bande de contrebutage ou de filet d'eau en béton préfabriqué, largeur : B <= 25 cm, en vue d'une évacuation | m | QP | D.2. | -> en vue d'une évacuation | N | O |  | D6421 |  |  | 17 | 0 | 0 | N |  | 0.025 | 0.19 | 0.07
D6422 | RW99 | 1 | 515 |  |  | Démontage bande contrebutage/F.E. en béton préfab, 25<B<=40 | Démontage de bande de contrebutage ou de filet d'eau en béton préfabriqué, largeur : 25 < B <= 40 cm | -- |  |  | - largeur : 25 < B <= 40 cm | N |  |  | D6420 |  |  | 17 | 0 | 0 | N
D6422-C | RW99 | 1 | 516 |  |  | Démontage bande contrebutage/F.E. en béton préfab, 25<B<=40 | Démontage de bande de contrebutage ou de filet d'eau en béton préfabriqué, largeur : 25 < B <= 40 cm, en vue d'une réutilisation sur le chantier | m | QP | D.2. | -> en vue d'une réutilisation sur le chantier | N |  |  | D6422 |  |  | 17 | 0 | 0 | N
D6422-D | RW99 | 1 | 517 |  |  | Démontage bande contrebutage/F.E. en béton préfab, 25<B<=40 | Démontage de bande de contrebutage ou de filet d'eau en béton préfabriqué, largeur : 25 < B <= 40 cm, avec mise en dépôt | m | QP | D.2. | -> avec mise en dépôt | N |  |  | D6422 |  |  | 17 | 0 | 0 | N
D6422-E | RW99 | 1 | 10516 |  | 5 | Démontage bande contrebutage/F.E. en béton préfab, 25<B<=40 | Démontage de bande de contrebutage ou de filet d'eau en béton préfabriqué, largeur : 25 < B <= 40 cm, en vue d'une évacuation | m | QP | D.2. | -> en vue d'une évacuation | N | O |  | D6422 |  |  | 17 | 0 | 0 | N |  | 0.06 | 0.3 | 0.13
D6423 | RW99 | 1 | 518 |  |  | Démontage bande contrebutage/F.E. en béton préfab, 40<B<=60 | Démontage de bande de contrebutage ou de filet d'eau en béton préfabriqué, largeur : 40 < B <= 60 cm | -- |  |  | - largeur : 40 < B <= 60 cm | N |  |  | D6420 |  |  | 17 | 0 | 0 | N
D6423-C | RW99 | 1 | 519 |  |  | Démontage bande contrebutage/F.E. en béton préfab, 40<B<=60 | Démontage de bande de contrebutage ou de filet d'eau en béton préfabriqué, largeur : 40 < B <= 60 cm, en vue d'une réutilisation sur le chantier | m | QP | D.2. | -> en vue d'une réutilisation sur le chantier | N |  |  | D6423 |  |  | 17 | 0 | 0 | N
D6423-D | RW99 | 1 | 520 |  |  | Démontage bande contrebutage/F.E. en béton préfab, 40<B<=60 | Démontage de bande de contrebutage ou de filet d'eau en béton préfabriqué, largeur : 40 < B <= 60 cm, avec mise en dépôt | m | QP | D.2. | -> avec mise en dépôt | N |  |  | D6423 |  |  | 17 | 0 | 0 | N
D6423-E | RW99 | 1 | 10520 |  | 5 | Démontage bande contrebutage/F.E. en béton préfab, 40<B<=60 | Démontage de bande de contrebutage ou de filet d'eau en béton préfabriqué, largeur : 40 < B <= 60 cm, en vue d'une évacuation | m | QP | D.2. | -> en vue d'une évacuation | N | O |  | D6423 |  |  | 17 | 0 | 0 | N |  | 0.1 | 0.45 | 0.2
D6424 | RW99 | 1 | 521 |  |  | Démontage bande contrebutage/F.E. en béton préfab, 60<B<=80 | Démontage de bande de contrebutage ou de filet d'eau en béton préfabriqué, largeur : 60 < B <= 80 cm | -- |  |  | - largeur : 60 < B <= 80 cm | N |  |  | D6420 |  |  | 17 | 0 | 0 | N
D6424-C | RW99 | 1 | 522 |  |  | Démontage bande contrebutage/F.E. en béton préfab, 60<B<=80 | Démontage de bande de contrebutage ou de filet d'eau en béton préfabriqué, largeur : 60 < B <= 80 cm, en vue d'une réutilisation sur le chantier | m | QP | D.2. | -> en vue d'une réutilisation sur le chantier | N |  |  | D6424 |  |  | 17 | 0 | 0 | N
D6424-D | RW99 | 1 | 523 |  |  | Démontage bande contrebutage/F.E. en béton préfab, 60<B<=80 | Démontage de bande de contrebutage ou de filet d'eau en béton préfabriqué, largeur : 60 < B <= 80 cm, avec mise en dépôt | m | QP | D.2. | -> avec mise en dépôt | N |  |  | D6424 |  |  | 17 | 0 | 0 | N
D6424-E | RW99 | 1 | 10524 |  | 5 | Démontage bande contrebutage/F.E. en béton préfab, 60<B<=80 | Démontage de bande de contrebutage ou de filet d'eau en béton préfabriqué, largeur : 60 < B <= 80 cm, en vue d'une évacuation | m | QP | D.2. | -> en vue d'une évacuation | N | O |  | D6424 |  |  | 17 | 0 | 0 | N |  | 0.15 | 0.6 | 0.3
D6425 | RW99 | 1 | 524 |  |  | Démontage bande contrebutage/F.E. en béton préfab, B>80 | Démontage de bande de contrebutage ou de filet d'eau en béton préfabriqué, largeur : B > 80 cm | -- |  |  | - largeur : B > 80 cm | N |  |  | D6420 |  |  | 17 | 0 | 0 | N
D6425-C | RW99 | 1 | 525 |  |  | Démontage bande contrebutage/F.E. en béton préfab, B>80 | Démontage de bande de contrebutage ou de filet d'eau en béton préfabriqué, largeur : B > 80 cm, en vue d'une réutilisation sur le chantier | m | QP | D.2. | -> en vue d'une réutilisation sur le chantier | N |  |  | D6425 |  |  | 17 | 0 | 0 | N
D6425-D | RW99 | 1 | 526 |  |  | Démontage bande contrebutage/F.E. en béton préfab, B>80 | Démontage de bande de contrebutage ou de filet d'eau en béton préfabriqué, largeur : B > 80 cm, avec mise en dépôt | m | QP | D.2. | -> avec mise en dépôt | N |  |  | D6425 |  |  | 17 | 0 | 0 | N
D6425-E | RW99 | 1 | 10528 |  | 5 | Démontage bande contrebutage/F.E. en béton préfab, B>80 | Démontage de bande de contrebutage ou de filet d'eau en béton préfabriqué, largeur : B > 80 cm, en vue d'une évacuation | m | QP | D.2. | -> en vue d'une évacuation | N | O |  | D6425 |  |  | 17 | 0 | 0 | N |  | 0.2 | 0.9 | 0.4
D6500 | RW99 | 1 | 527 |  |  | Démolition sélective de canalisation et de caniveau | Démolition sélective de canalisation et de caniveau | -- |  |  | - démolition sélective de canalisation et de caniveau | N |  |  | D6000 |  |  | 17 | 0 | 0 | N
D6510 | RW99 | 1 | 528 |  |  | Démolition sélective de canalisation | Démolition sélective de canalisation | -- |  |  | - de canalisation | N |  |  | D6500 |  |  | 17 | 0 | 0 | N
D6510-C | RW99 | 1 | 529 | 5 |  | Démolition sélective de canalisation | Démolition sélective de canalisation, en vue d'une réutilisation sur le chantier | m | QP | D.2. | -> en vue d'une réutilisation sur le chantier | N |  |  | D6510 |  |  | 17 | 0 | 0 | O | SUP_RW99
D6510-D | RW99 | 1 | 530 | 5 |  | Démolition sélective de canalisation | Démolition sélective de canalisation, avec mise en dépôt | m | QP | D.2. | -> avec mise en dépôt | N |  |  | D6510 |  |  | 17 | 0 | 0 | O | SUP_RW99
D6510-E | RW99 | 1 | 531 | 5 |  | Démolition sélective de canalisation | Démolition sélective de canalisation, en vue d'une évacuation | m | QP | D.2. | -> en vue d'une évacuation | N |  |  | D6510 |  |  | 17 | 0 | 0 | O | SUP_RW99
D6511 | RW99 | 1 | 532 |  |  | Démolition sélective de canalisation, DN <= 300 mm | Démolition sélective de canalisation, diamètre : DN <= 300 mm | -- |  |  | - diamètre : DN <= 300 mm | N |  |  | D6510 |  |  | 17 | 0 | 0 | N
D6511-C | RW99 | 1 | 533 |  |  | Démolition sélective de canalisation, DN <= 300 mm | Démolition sélective de canalisation, diamètre : DN <= 300 mm, en vue d'une réutilisation sur le chantier | m | QP | D.2. | -> en vue d'une réutilisation sur le chantier | N |  |  | D6511 |  |  | 17 | 0 | 0 | N
D6511-D | RW99 | 1 | 534 |  |  | Démolition sélective de canalisation, DN <= 300 mm | Démolition sélective de canalisation, diamètre : DN <= 300 mm, avec mise en dépôt | m | QP | D.2. | -> avec mise en dépôt | N |  |  | D6511 |  |  | 17 | 0 | 0 | N
D6511-E | RW99 | 1 | 535 |  | 5 | Démolition sélective de canalisation, DN <= 300 mm | Démolition sélective de canalisation, diamètre : DN <= 300 mm, en vue d'une évacuation | m | QP | D.2. | -> en vue d'une évacuation | N |  |  | D6511 |  |  | 17 | 0 | 0 | N |  | 0.15 | 0.35 | 0.175
D6512 | RW99 | 1 | 536 |  |  | Démolition sélective de canalisation, 300 < DN <= 600 mm | Démolition sélective de canalisation, diamètre : 300 < DN <= 600 mm | -- |  |  | - diamètre : 300 < DN <= 600 mm | N |  |  | D6510 |  |  | 17 | 0 | 0 | N
D6512-C | RW99 | 1 | 537 |  |  | Démolition sélective de canalisation, 300 < DN <= 600 mm | Démolition sélective de canalisation, diamètre : 300 < DN <= 600 mm, en vue d'une réutilisation sur le chantier | m | QP | D.2. | -> en vue d'une réutilisation sur le chantier | N |  |  | D6512 |  |  | 17 | 0 | 0 | N
D6512-D | RW99 | 1 | 538 |  |  | Démolition sélective de canalisation, 300 < DN <= 600 mm | Démolition sélective de canalisation, diamètre : 300 < DN <= 600 mm, avec mise en dépôt | m | QP | D.2. | -> avec mise en dépôt | N |  |  | D6512 |  |  | 17 | 0 | 0 | N
D6512-E | RW99 | 1 | 539 |  | 5 | Démolition sélective de canalisation, 300 < DN <= 600 mm | Démolition sélective de canalisation, diamètre : 300 < DN <= 600 mm, en vue d'une évacuation | m | QP | D.2. | -> en vue d'une évacuation | N |  |  | D6512 |  |  | 17 | 0 | 0 | N |  | 0.15 | 0.4 | 0.2
D6513 | RW99 | 1 | 540 |  |  | Démolition sélective de canalisation, 600 < DN <= 1000 mm | Démolition sélective de canalisation, diamètre : 600 < DN <= 1000 mm | -- |  |  | - diamètre : 600 < DN <= 1000 mm | N |  |  | D6510 |  |  | 17 | 0 | 0 | N
D6513-C | RW99 | 1 | 541 |  |  | Démolition sélective de canalisation, 600 < DN <= 1000 mm | Démolition sélective de canalisation, diamètre : 600 < DN <= 1000 mm, en vue d'une réutilisation sur le chantier | m | QP | D.2. | -> en vue d'une réutilisation sur le chantier | N |  |  | D6513 |  |  | 17 | 0 | 0 | N
D6513-D | RW99 | 1 | 542 |  |  | Démolition sélective de canalisation, 600 < DN <= 1000 mm | Démolition sélective de canalisation, diamètre : 600 < DN <= 1000 mm, avec mise en dépôt | m | QP | D.2. | -> avec mise en dépôt | N |  |  | D6513 |  |  | 17 | 0 | 0 | N
D6513-E | RW99 | 1 | 543 |  | 5 | Démolition sélective de canalisation, 600 < DN <= 1000 mm | Démolition sélective de canalisation, diamètre : 600 < DN <= 1000 mm, en vue d'une évacuation | m | QP | D.2. | -> en vue d'une évacuation | N |  |  | D6513 |  |  | 17 | 0 | 0 | N |  | 0.5 | 1.4 | 0.7
D6514 | RW99 | 1 | 544 |  |  | Démolition sélective de canalisation, 1000 < DN <= 2000 mm | Démolition sélective de canalisation, diamètre : 1000 < DN <= 2000 mm | -- |  |  | - diamètre : 1000 < DN <= 2000 mm | N |  |  | D6510 |  |  | 17 | 0 | 0 | N
D6514-C | RW99 | 1 | 545 |  |  | Démolition sélective de canalisation, 1000 < DN <= 2000 mm | Démolition sélective de canalisation, diamètre : 1000 < DN <= 2000 mm, en vue d'une réutilisation sur le chantier | m | QP | D.2. | -> en vue d'une réutilisation sur le chantier | N |  |  | D6514 |  |  | 17 | 0 | 0 | N
D6514-D | RW99 | 1 | 546 |  |  | Démolition sélective de canalisation, 1000 < DN <= 2000 mm | Démolition sélective de canalisation, diamètre : 1000 < DN <= 2000 mm, avec mise en dépôt | m | QP | D.2. | -> avec mise en dépôt | N |  |  | D6514 |  |  | 17 | 0 | 0 | N
D6514-E | RW99 | 1 | 547 |  | 5 | Démolition sélective de canalisation, 1000 < DN <= 2000 mm | Démolition sélective de canalisation, diamètre : 1000 < DN <= 2000 mm, en vue d'une évacuation | m | QP | D.2. | -> en vue d'une évacuation | N |  |  | D6514 |  |  | 17 | 0 | 0 | N |  | 1.5 | 4.8 | 2.4
D6520 | RW99 | 1 | 548 |  |  | Démolition sélective de caniveau | Démolition sélective de caniveau | -- |  |  | - de caniveau | N |  |  | D6500 |  |  | 17 | 0 | 0 | N
D6520-C | RW99 | 1 | 549 | 5 |  | Démolition sélective de caniveau | Démolition sélective de caniveau, en vue d'une réutilisation sur le chantier | m | QP | D.2. | -> en vue d'une réutilisation sur le chantier | N |  |  | D6520 |  |  | 17 | 0 | 0 | O | SUP_RW99
D6520-D | RW99 | 1 | 550 | 5 |  | Démolition sélective de caniveau | Démolition sélective de caniveau, avec mise en dépôt | m | QP | D.2. | -> avec mise en dépôt | N |  |  | D6520 |  |  | 17 | 0 | 0 | O | SUP_RW99
D6520-E | RW99 | 1 | 551 | 5 |  | Démolition sélective de caniveau | Démolition sélective de caniveau, en vue d'une évacuation | m | QP | D.2. | -> en vue d'une évacuation | N |  |  | D6520 |  |  | 17 | 0 | 0 | O | SUP_RW99
D6521 | RW99 | 1 | 552 |  |  | Démolition sélective de caniveau, S <= 0,15 m² | Démolition sélective de caniveau, section utile : S <= 0,15 m² | -- | -- | -- | - section utile : S <= 0,15 m² | N | O |  | D6520 |  |  | 17 | 0 | 0 | N
D6521-C | RW99 | 1 | 553 |  |  | Démolition sélective de caniveau, S <= 0,15 m² | Démolition sélective de caniveau, section utile : S <= 0,15 m², en vue d'une réutilisation sur le chantier | m | QP | D.2. | -> en vue d'une réutilisation sur le chantier | N | O |  | D6521 |  |  | 17 | 0 | 0 | N
D6521-D | RW99 | 1 | 554 |  |  | Démolition sélective de caniveau, S <= 0,15 m² | Démolition sélective de caniveau, section utile : S <= 0,15 m², avec mise en dépôt | m | QP | D.2. | -> avec mise en dépôt | N | O |  | D6521 |  |  | 17 | 0 | 0 | N
D6521-E | RW99 | 1 | 555 |  | 5 | Démolition sélective de caniveau, S <= 0,15 m² | Démolition sélective de caniveau, section utile : S <= 0,15 m², en vue d'une évacuation | m | QP | D.2. | -> en vue d'une évacuation | N | O |  | D6521 |  |  | 17 | 0 | 0 | N |  | 0.03 | 0.06 | 0.04
D6522 | RW99 | 1 | 556 |  |  | Démolition sélective de caniveau, 0,15 < S <= 0,30 m² | Démolition sélective de caniveau, section utile : 0,15 < S <= 0,30 m² | -- | -- | -- | - section utile : 0,15 < S <= 0,30 m² | N | O |  | D6520 |  |  | 17 | 0 | 0 | N
D6522-C | RW99 | 1 | 557 |  |  | Démolition sélective de caniveau, 0,15 < S <= 0,30 m² | Démolition sélective de caniveau, section utile : 0,15 < S <= 0,30 m², en vue d'une réutilisation sur le chantier | m | QP | D.2. | -> en vue d'une réutilisation sur le chantier | N | O |  | D6522 |  |  | 17 | 0 | 0 | N
D6522-D | RW99 | 1 | 558 |  |  | Démolition sélective de caniveau, 0,15 < S <= 0,30 m² | Démolition sélective de caniveau, section utile : 0,15 < S <= 0,30 m², avec mise en dépôt | m | QP | D.2. | -> avec mise en dépôt | N | O |  | D6522 |  |  | 17 | 0 | 0 | N
D6522-E | RW99 | 1 | 559 |  | 5 | Démolition sélective de caniveau, 0,15 < S <= 0,30 m² | Démolition sélective de caniveau, section utile : 0,15 < S <= 0,30 m², en vue d'une évacuation | m | QP | D.2. | -> en vue d'une évacuation | N | O |  | D6522 |  |  | 17 | 0 | 0 | N |  | 0.03 | 0.1 | 0.06
D6523 | RW99 | 1 | 560 |  |  | Démolition sélective de caniveau, S > 0,30 m² | Démolition sélective de caniveau, section utile : S > 0,30 m² | -- | -- | -- | - section utile : S > 0,30 m² | N | O |  | D6520 |  |  | 17 | 0 | 0 | N
D6523-C | RW99 | 1 | 561 |  |  | Démolition sélective de caniveau, S > 0,30 m² | Démolition sélective de caniveau, section utile : S > 0,30 m², en vue d'une réutilisation sur le chantier | m | QP | D.2. | -> en vue d'une réutilisation sur le chantier | N | O |  | D6523 |  |  | 17 | 0 | 0 | N
D6523-D | RW99 | 1 | 562 |  |  | Démolition sélective de caniveau, S > 0,30 m² | Démolition sélective de caniveau, section utile : S > 0,30 m², avec mise en dépôt | m | QP | D.2. | -> avec mise en dépôt | N | O |  | D6523 |  |  | 17 | 0 | 0 | N
D6523-E | RW99 | 1 | 563 |  | 5 | Démolition sélective de caniveau, S > 0,30 m² | Démolition sélective de caniveau, section utile : S > 0,30 m², en vue d'une évacuation | m | QP | D.2. | -> en vue d'une évacuation | N | O |  | D6523 |  |  | 17 | 0 | 0 | N |  | 0.04 | 0.15 | 0.08
D6530 | RW99 | 1 | 564 |  |  | Démolition sélective de caniveau de talus | Démolition sélective de caniveau de talus | -- |  |  | - de caniveau de talus | N |  |  | D6500 |  |  | 17 | 0 | 0 | N
D6530-C | RW99 | 1 | 565 |  |  | Démolition sélective de caniveau de talus | Démolition sélective de caniveau de talus, en vue d'une réutilisation sur le chantier | m | QP | D.2. | -> en vue d'une réutilisation sur le chantier | N |  |  | D6530 |  |  | 17 | 0 | 0 | N
D6530-D | RW99 | 1 | 566 |  |  | Démolition sélective de caniveau de talus | Démolition sélective de caniveau de talus, avec mise en dépôt | m | QP | D.2. | -> avec mise en dépôt | N |  |  | D6530 |  |  | 17 | 0 | 0 | N
D6530-E | RW99 | 1 | 567 |  | 5 | Démolition sélective de caniveau de talus | Démolition sélective de caniveau de talus, en vue d'une évacuation | m | QP | D.2. | -> en vue d'une évacuation | N |  |  | D6530 |  |  | 17 | 0 | 0 | N |  | 0.15 | 0.5 | 0.25
D6590 | RW99 | 1 | 568 |  |  | Remplissage de canalisation en béton fluide | Remplissage de canalisation en béton fluide | m3 | QP | D.2. | - remplissage de canalisation en béton fluide | N |  |  | D6500 |  |  | 6 | 1 | 0 | N
D6600 | RW99 | 1 | 569 |  |  | Démolition sélective de glissière de sécurité | Démolition sélective de glissière de sécurité | -- |  |  | - démolition sélective de glissière de sécurité | N |  |  | D6000 |  |  | 76 | 0 | 0 | N
D6610 | RW99 | 1 | 570 |  |  | Démolition sélective de barrière de sécurité métallique | Démolition sélective, en vue d'une évacuation, de barrière de sécurité en métal | -- |  |  | - de barrière de sécurité en métal | N |  |  | D6600 |  |  | 76 | 0 | 0 | N
D6611-E | RW99 | 1 | 571 |  | 12 | Démolition sélective barrière de sécurité en métal, simple | Démolition sélective, en vue d'une évacuation, de barrière de sécurité en métal, à simple face | m | QP | D.2. | - à simple face | N |  |  | D6610 |  |  | 76 | 0 | 0 | N |  | 0.016 | 0.016 | 0.016
D6612-E | RW99 | 1 | 572 |  | 12 | Démolition sélective barrière de sécurité en métal, double | Démolition sélective, en vue d'une évacuation, de barrière de sécurité en métal, à double face | m | QP | D.2. | - à double face | N |  |  | D6610 |  |  | 76 | 0 | 0 | N |  | 0.021 | 0.021 | 0.021
D6620 | RW99 | 1 | 573 |  |  | Démolition sélective d'élément barrière sécurité en métal | Démolition sélective, en vue d'une évacuation, d'élément de barrière de sécurité en métal | -- |  |  | - d'élément de barrière de sécurité en métal | N |  |  | D6600 |  |  | 76 | 0 | 0 | N
D6621-E | RW99 | 1 | 574 |  | 12 | Démolition sélect d'élément barr sécur métal, lisse, about | Démolition sélective, en vue d'une évacuation, d'élément de barrière de sécurité en métal : lisse et about | m | QP | D.2. | - lisse et about | N |  |  | D6620 |  |  | 76 | 0 | 0 | N |  | 0.012 | 0.012 | 0.012
D6622-E | RW99 | 1 | 575 |  | 12 | Démolition sélect d'élément barr sécur métal, poteau | Démolition sélective, en vue d'une évacuation, d'élément de barrière de sécurité en métal, poteau | p | QP | D.2. | - poteau | N |  |  | D6620 |  |  | 76 | 0 | 0 | N |  | 0.015 | 0.015 | 0.015
D6623-E | RW99 | 1 | 576 |  | 12 | Démol sélect d'élément barr sécur métal, entretoise simple | Démolition sélective, en vue d'une évacuation, d'élément de barrière de sécurité en métal, entretoise simple / étrier | p | QP | D.2. | - entretoise simple / étrier | N |  |  | D6620 |  |  | 76 | 0 | 0 | N |  | 0.002 | 0.002 | 0.002
D6624-E | RW99 | 1 | 577 |  | 12 | Démol sélect d'élément barr sécur métal, entretoise double | Démolition sélective, en vue d'une évacuation, d'élément de barrière de sécurité en métal, entretoise double | p | QP | D.2. | - entretoise double | N |  |  | D6620 |  |  | 76 | 0 | 0 | N |  | 0.005 | 0.005 | 0.005
D6625-E | RW99 | 1 | 578 |  | 12 | Démol sélect d'élément barr sécur métal, entrecroisement | Démolition sélective, en vue d'une évacuation, d'élément de barrière de sécurité en métal, pièce métallique d'entrecroisement en diagonale | p | QP | D.2. | - pièce métallique d'entrecroisement en diagonale | N |  |  | D6620 |  |  | 76 | 0 | 0 | N |  | 0.005 | 0.005 | 0.005
D6626-E | RW99 | 1 | 579 |  | 12 | Démol sélect d'élément barr sécur métal, extrémité simple | Démolition sélective, en vue d'une évacuation, d'élément de barrière de sécurité en métal, pièce d'extrémité à simple face | p | QP | D.2. | - pièce d'extrémité à simple face | N |  |  | D6620 |  |  | 76 | 0 | 0 | N |  | 0.006 | 0.006 | 0.006
D6627-E | RW99 | 1 | 580 |  | 12 | Démol sélect d'élément barr sécur métal, extrémité double | Démolition sélective, en vue d'une évacuation, d'élément de barrière de sécurité en métal, pièce d'extrémité à double face | p | QP | D.2. | - pièce d'extrémité à double face | N |  |  | D6620 |  |  | 76 | 0 | 0 | N |  | 0.015 | 0.015 | 0.015
D6628-E | RW99 | 1 | 581 |  | 12 | Démol sélect d'élément barr sécur métal, profilé arrière | Démolition sélective, en vue d'une évacuation, d'élément de barrière de sécurité en métal, profilé arrière | m | QP | D.2. | - profilé arrière | N |  |  | D6620 |  |  | 76 | 0 | 0 | N |  | 0.003 | 0.003 | 0.003
D6629-E | RW99 | 1 | 582 |  | 12 | Démol sélect d'élément barr sécur métal, plaque d'ancrage | Démolition sélective, en vue d'une évacuation, d'élément de barrière de sécurité en métal, plaque d'ancrage | p | QP | D.2. | - plaque d'ancrage | N |  |  | D6620 |  |  | 76 | 0 | 0 | N |  | 0.02 | 0.02 | 0.02
D6630 | RW99 | 1 | 583 | 15 |  | Démolition sélective de glissière sécurité en béton | Démolition sélective de glissière de sécurité en béton | -- |  |  | - de glissière de sécurité en béton | N |  |  | D6600 |  |  | 17 | 0 | 0 | N
D6631-E | RW99 | 1 | 584 |  | 5 | Démolition sélective de bordure de sécurité haute en béton | Démolition sélective, en vue d'une évacuation, de bordure de sécurité haute en béton | m | QP | D.2. | - bordure de sécurité haute | N |  |  | D6630 |  |  | 17 | 0 | 0 | N |  | 0.44 | 0.44 | 0.44
D6632-E | RW99 | 1 | 585 |  | 5 | Démolition sélective de bordure de sécurité basse en béton | Démolition sélective, en vue d'une évacuation, de bordure de sécurité basse en béton | m | QP | D.2. | - bordure de sécurité basse | N |  |  | D6630 |  |  | 17 | 0 | 0 | N |  | 0.22 | 0.22 | 0.22
D6633-E | RW99 | 1 | 586 |  | 5 | Démolition sélective de barrière de sécurité en béton | Démolition sélective, en vue d'une évacuation, de barrière de sécurité en béton | m | QP | D.2. | - barrière de sécurité | N |  |  | D6630 |  |  | 17 | 0 | 0 | N |  | 0.08 | 0.2 | 0.1
D6640-E | RW99 | 1 | 8663 |  | 2 | Démolition sélective de glissière sécurité en bois | Démolition sélective, en vue d'une évacuation, de glissière de sécurité en bois | m | QP | D.2. | - de glissière de sécurité en bois | N |  |  | D6600 |  |  | 17 | 0 | 0 | N |  | 0.05 | 0.1 | 0.07
D6700 | RW99 | 1 | 587 |  |  | Démontage de glissière de sécurité | Démontage de glissière de sécurité | -- |  |  | - démontage de glissière de sécurité | N |  |  | D6000 |  |  | 76 | 0 | 0 | N
D6710 | RW99 | 1 | 588 |  |  | Démontage de barrière de sécurité en métal | Démontage de barrière de sécurité en métal | -- |  |  | - de barrière de sécurité en métal | N |  |  | D6700 |  |  | 76 | 0 | 0 | O | SUP_RW99
D6711 | RW99 | 1 | 589 |  |  | Démontage de barrière de sécurité en métal, à simple face | Démontage de barrière de sécurité en métal, à simple face | -- |  |  | - à simple face | N |  |  | D6710 |  |  | 76 | 0 | 0 | O | SUP_RW99
D6711-C | RW99 | 1 | 590 |  |  | Démontage de barrière de sécurité en métal, à simple face | Démontage de barrière de sécurité en métal, à simple face, en vue d'une réutilisation sur le chantier | m | QP | D.2. | -> en vue d'une réutilisation sur le chantier | N |  |  | D6711 |  |  | 76 | 0 | 0 | O | SUP_RW99
D6711-D | RW99 | 1 | 591 |  |  | Démontage de barrière de sécurité en métal, à simple face | Démontage de barrière de sécurité en métal, à simple face, avec mise en dépôt | m | QP | D.2. | -> avec mise en dépôt | N |  |  | D6711 |  |  | 76 | 0 | 0 | O | SUP_RW99
D6712 | RW99 | 1 | 592 |  |  | Démontage de barrière de sécurité en métal, à double face | Démontage de barrière de sécurité en métal, à double face | -- |  |  | - à double face | N |  |  | D6710 |  |  | 76 | 0 | 0 | O | SUP_RW99
D6712-C | RW99 | 1 | 593 |  |  | Démontage de barrière de sécurité en métal, à double face | Démontage de barrière de sécurité en métal, à double face, en vue d'une réutilisation sur le chantier | m | QP | D.2. | -> en vue d'une réutilisation sur le chantier | N |  |  | D6712 |  |  | 76 | 0 | 0 | O | SUP_RW99
D6712-D | RW99 | 1 | 594 |  |  | Démontage de barrière de sécurité en métal, à double face | Démontage de barrière de sécurité en métal, à double face, avec mise en dépôt | m | QP | D.2. | -> avec mise en dépôt | N |  |  | D6712 |  |  | 76 | 0 | 0 | O | SUP_RW99
D6720 | RW99 | 1 | 595 |  |  | Démontage d'élément de barrière de sécurité en métal | Démontage d'élément de barrière de sécurité en métal | -- |  |  | - d'élément de barrière de sécurité en métal | N |  |  | D6700 |  |  | 76 | 0 | 0 | O | SUP_RW99
D6721 | RW99 | 1 | 596 |  |  | Démontage d'élément barrière sécurité métal, lisse et about | Démontage d'élément de barrière de sécurité en métal, lisse et about | -- |  |  | - lisse et about | N |  |  | D6720 |  |  | 76 | 0 | 0 | O | SUP_RW99
D6721-C | RW99 | 1 | 597 |  |  | Démontage d'élément barrière sécurité métal, lisse et about | Démontage d'élément de barrière de sécurité en métal, lisse et about, en vue d'une réutilisation sur le chantier | m | QP | D.2. | -> en vue d'une réutilisation sur le chantier | N |  |  | D6721 |  |  | 76 | 0 | 0 | O | SUP_RW99
D6721-D | RW99 | 1 | 598 |  |  | Démontage d'élément barrière sécurité métal, lisse et about | Démontage d'élément de barrière de sécurité en métal, lisse et about, avec mise en dépôt | m | QP | D.2. | -> avec mise en dépôt | N |  |  | D6721 |  |  | 76 | 0 | 0 | O | SUP_RW99
D6722 | RW99 | 1 | 599 |  |  | Démontage d'élément barrière sécurité métal, poteau | Démontage d'élément de barrière de sécurité en métal, poteau | -- |  |  | - poteau | N |  |  | D6720 |  |  | 76 | 0 | 0 | O | SUP_RW99
D6722-C | RW99 | 1 | 600 |  |  | Démontage d'élément barrière sécurité métal, poteau | Démontage d'élément de barrière de sécurité en métal, poteau, en vue d'une réutilisation sur le chantier | p | QP | D.2. | -> en vue d'une réutilisation sur le chantier | N |  |  | D6722 |  |  | 76 | 0 | 0 | O | SUP_RW99
D6722-D | RW99 | 1 | 601 |  |  | Démontage d'élément barrière sécurité métal, poteau | Démontage d'élément de barrière de sécurité en métal, poteau, avec mise en dépôt | p | QP | D.2. | -> avec mise en dépôt | N |  |  | D6722 |  |  | 76 | 0 | 0 | O | SUP_RW99
D6723 | RW99 | 1 | 602 |  |  | Démontage d'élément barrière séc. métal, entretoise simple | Démontage d'élément de barrière de sécurité en métal, entretoise simple ou étrier | -- |  |  | - entretoise simple ou étrier | N |  |  | D6720 |  |  | 76 | 0 | 0 | O | SUP_RW99
D6723-C | RW99 | 1 | 603 |  |  | Démontage d'élément barrière séc. métal, entretoise simple | Démontage d'élément de barrière de sécurité en métal, entretoise simple ou étrier, en vue d'une réutilisation sur le chantier | p | QP | D.2. | -> en vue d'une réutilisation sur le chantier | N |  |  | D6723 |  |  | 76 | 0 | 0 | O | SUP_RW99
D6723-D | RW99 | 1 | 604 |  |  | Démontage d'élément barrière séc. métal, entretoise simple | Démontage d'élément de barrière de sécurité en métal, entretoise simple ou étrier, avec mise en dépôt | p | QP | D.2. | -> avec mise en dépôt | N |  |  | D6723 |  |  | 76 | 0 | 0 | O | SUP_RW99
D6724 | RW99 | 1 | 605 |  |  | Démontage d'élément barrière séc. métal, entretoise double | Démontage d'élément de barrière de sécurité en métal, entretoise double | -- |  |  | - entretoise double | N |  |  | D6720 |  |  | 76 | 0 | 0 | O | SUP_RW99
D6724-C | RW99 | 1 | 606 |  |  | Démontage d'élément barrière séc. métal, entretoise double | Démontage d'élément de barrière de sécurité en métal, entretoise double, en vue d'une réutilisation sur le chantier | p | QP | D.2. | -> en vue d'une réutilisation sur le chantier | N |  |  | D6724 |  |  | 76 | 0 | 0 | O | SUP_RW99
D6724-D | RW99 | 1 | 607 |  |  | Démontage d'élément barrière séc. métal, entretoise double | Démontage d'élément de barrière de sécurité en métal, entretoise double, avec mise en dépôt | p | QP | D.2. | -> avec mise en dépôt | N |  |  | D6724 |  |  | 76 | 0 | 0 | O | SUP_RW99
D6725 | RW99 | 1 | 608 |  |  | Démontage d'élément barrière séc. métal, entrecroisement | Démontage d'élément de barrière de sécurité en métal, pièce métallique d'entrecroisement en diagonale | -- |  |  | - pièce métallique d'entrecroisement en diagonale | N |  |  | D6720 |  |  | 76 | 0 | 0 | O | SUP_RW99
D6725-C | RW99 | 1 | 609 |  |  | Démontage d'élément barrière séc. métal, entrecroisement | Démontage d'élément de barrière de sécurité en métal, pièce métallique d'entrecroisement en diagonale, en vue d'une réutilisation sur le chantier | p | QP | D.2. | -> en vue d'une réutilisation sur le chantier | N |  |  | D6725 |  |  | 76 | 0 | 0 | O | SUP_RW99
D6725-D | RW99 | 1 | 610 |  |  | Démontage d'élément barrière séc. métal, entrecroisement | Démontage d'élément de barrière de sécurité en métal, pièce métallique d'entrecroisement en diagonale, avec mise en dépôt | p | QP | D.2. | -> avec mise en dépôt | N |  |  | D6725 |  |  | 76 | 0 | 0 | O | SUP_RW99
D6726 | RW99 | 1 | 611 |  |  | Démontage d'élément barrière séc. métal, extrémité simple | Démontage d'élément de barrière de sécurité en métal, pièce d'extrémité à simple face | -- |  |  | - pièce d'extrémité à simple face | N |  |  | D6720 |  |  | 76 | 0 | 0 | O | SUP_RW99
D6726-C | RW99 | 1 | 612 |  |  | Démontage d'élément barrière séc. métal, extrémité simple | Démontage d'élément de barrière de sécurité en métal, pièce d'extrémité à simple face, en vue d'une réutilisation sur le chantier | p | QP | D.2. | -> en vue d'une réutilisation sur le chantier | N |  |  | D6726 |  |  | 76 | 0 | 0 | O | SUP_RW99
D6726-D | RW99 | 1 | 613 |  |  | Démontage d'élément barrière séc. métal, extrémité simple | Démontage d'élément de barrière de sécurité en métal, pièce d'extrémité à simple face, avec mise en dépôt | p | QP | D.2. | -> avec mise en dépôt | N |  |  | D6726 |  |  | 76 | 0 | 0 | O | SUP_RW99
D6727 | RW99 | 1 | 614 |  |  | Démontage d'élément barrière séc. métal, extrémité double | Démontage d'élément de barrière de sécurité en métal, pièce d'extrémité à double face | -- |  |  | - pièce d'extrémité à double face | N |  |  | D6720 |  |  | 76 | 0 | 0 | O | SUP_RW99
D6727-C | RW99 | 1 | 615 |  |  | Démontage d'élément barrière séc. métal, extrémité double | Démontage d'élément de barrière de sécurité en métal, pièce d'extrémité à double face, en vue d'une réutilisation sur le chantier | p | QP | D.2. | -> en vue d'une réutilisation sur le chantier | N |  |  | D6727 |  |  | 76 | 0 | 0 | O | SUP_RW99
D6727-D | RW99 | 1 | 616 |  |  | Démontage d'élément barrière séc. métal, extrémité double | Démontage d'élément de barrière de sécurité en métal, pièce d'extrémité à double face, avec mise en dépôt | p | QP | D.2. | -> avec mise en dépôt | N |  |  | D6727 |  |  | 76 | 0 | 0 | O | SUP_RW99
D6728 | RW99 | 1 | 617 |  |  | Démontage d'élément barrière séc. métal, profilé arrière | Démontage d'élément de barrière de sécurité en métal, profilé arrière | -- |  |  | - profilé arrière | N |  |  | D6720 |  |  | 76 | 0 | 0 | O | SUP_RW99
D6728-C | RW99 | 1 | 618 |  |  | Démontage d'élément barrière séc. métal, profilé arrière | Démontage d'élément de barrière de sécurité en métal, profilé arrière, en vue d'une réutilisation sur le chantier | m | QP | D.2. | -> en vue d'une réutilisation sur le chantier | N |  |  | D6728 |  |  | 76 | 0 | 0 | O | SUP_RW99
D6728-D | RW99 | 1 | 619 |  |  | Démontage d'élément barrière séc. métal, profilé arrière | Démontage d'élément de barrière de sécurité en métal, profilé arrière, avec mise en dépôt | m | QP | D.2. | -> avec mise en dépôt | N |  |  | D6728 |  |  | 76 | 0 | 0 | O | SUP_RW99
D6729 | RW99 | 1 | 620 |  |  | Démontage d'élément barrière séc. métal, plaque d'ancrage | Démontage d'élément de barrière de sécurité en métal, plaque d'ancrage | -- |  |  | - plaque d'ancrage | N |  |  | D6720 |  |  | 76 | 0 | 0 | O | SUP_RW99
D6729-C | RW99 | 1 | 621 |  |  | Démontage d'élément barrière séc. métal, plaque d'ancrage | Démontage d'élément de barrière de sécurité en métal, plaque d'ancrage, en vue d'une réutilisation sur le chantier | p | QP | D.2. | -> en vue d'une réutilisation sur le chantier | N |  |  | D6729 |  |  | 76 | 0 | 0 | O | SUP_RW99
D6729-D | RW99 | 1 | 622 |  |  | Démontage d'élément barrière séc. métal, plaque d'ancrage | Démontage d'élément de barrière de sécurité en métal, plaque d'ancrage, avec mise en dépôt | p | QP | D.2. | -> avec mise en dépôt | N |  |  | D6729 |  |  | 76 | 0 | 0 | O | SUP_RW99
D6730 | RW99 | 1 | 623 |  |  | Démontage de glissière de sécurité en béton | Démontage de glissière de sécurité en béton | -- |  |  | - de glissière de sécurité en béton | N |  |  | D6700 |  |  | 17 | 0 | 0 | N
D6730-C | RW99 | 1 | 624 |  |  | Démontage de glissière de sécurité en béton | Démontage de glissière de sécurité en béton, en vue d'une réutilisation sur le chantier | m | QP | D.2. | -> en vue d'une réutilisation sur le chantier | N |  |  | D6730 |  |  | 17 | 0 | 0 | O | SUP_RW99
D6730-D | RW99 | 1 | 625 |  |  | Démontage de glissière de sécurité en béton | Démontage de glissière de sécurité en béton, avec mise en dépôt | m | QP | D.2. | -> avec mise en dépôt | N |  |  | D6730 |  |  | 17 | 0 | 0 | O | SUP_RW99
D6731 | RW99 | 1 | 626 |  |  | Démontage de bordure de sécurité haute en béton | Démontage de bordure de sécurité haute en béton | -- |  |  | - bordure de sécurité haute | N |  |  | D6730 |  |  | 17 | 0 | 0 | N
D6731-C | RW99 | 1 | 627 |  |  | Démontage de bordure de sécurité haute en béton | Démontage de bordure de sécurité haute en béton, en vue d'une réutilisation sur le chantier | m | QP | D.2. | -> en vue d'une réutilisation sur le chantier | N |  |  | D6731 |  |  | 17 | 0 | 0 | O | SUP_RW99
D6731-D | RW99 | 1 | 628 |  |  | Démontage de bordure de sécurité haute en béton | Démontage de bordure de sécurité haute en béton, avec mise en dépôt | m | QP | D.2. | -> avec mise en dépôt | N |  |  | D6731 |  |  | 17 | 0 | 0 | N
D6731-E | RW99 | 1 | 10588 |  | 5 | Démontage de bordure de sécurité haute en béton | Démontage de glissière de sécurité en béton, en vue d'une évacuation | m | QP | D.2. | -> en vue d'une évacuation | N | O |  | D6731 |  |  | 17 | 0 | 0 | N |  | 0.44 | 0.44 | 0.44
D6732 | RW99 | 1 | 629 |  |  | Démontage de bordure de sécurité basse en béton | Démontage de bordure de sécurité basse en béton | -- |  |  | - bordure de sécurité basse | N |  |  | D6730 |  |  | 17 | 0 | 0 | N
D6732-C | RW99 | 1 | 630 |  |  | Démontage de bordure de sécurité basse en béton | Démontage de bordure de sécurité basse en béton, en vue d'une réutilisation sur le chantier | m | QP | D.2. | -> en vue d'une réutilisation sur le chantier | N |  |  | D6732 |  |  | 17 | 0 | 0 | O | SUP_RW99
D6732-D | RW99 | 1 | 631 |  |  | Démontage de bordure de sécurité basse en béton | Démontage de bordure de sécurité basse en béton, avec mise en dépôt | m | QP | D.2. | -> avec mise en dépôt | N |  |  | D6732 |  |  | 17 | 0 | 0 | N
D6732-E | RW99 | 1 | 10591 |  | 5 | Démontage de bordure de sécurité basse en béton | Démontage de glissière de sécurité en béton, en vue d'une évacuation | m | QP | D.2. | -> en vue d'une évacuation | N | O |  | D6732 |  |  | 17 | 0 | 0 | N |  | 0.22 | 0.22 | 0.22
D6733 | RW99 | 1 | 632 |  |  | Démontage de barrière de sécurité en béton | Démontage de barrière de sécurité en béton | -- |  |  | - barrière de sécurité | N |  |  | D6730 |  |  | 17 | 0 | 0 | N
D6733-C | RW99 | 1 | 633 |  |  | Démontage de barrière de sécurité en béton | Démontage de barrière de sécurité en béton, en vue d'une réutilisation sur le chantier | m | QP | D.2. | -> en vue d'une réutilisation sur le chantier | N |  |  | D6733 |  |  | 17 | 0 | 0 | O | SUP_RW99
D6733-D | RW99 | 1 | 634 |  |  | Démontage de barrière de sécurité en béton | Démontage de barrière de sécurité en béton, avec mise en dépôt | m | QP | D.2. | -> avec mise en dépôt | N |  |  | D6733 |  |  | 17 | 0 | 0 | N
D6733-E | RW99 | 1 | 10594 |  | 5 | Démontage de barrière de sécurité en béton | Démontage de glissière de sécurité en béton, en vue d'une évacuation | m | QP | D.2. | -> en vue d'une évacuation | N | O |  | D6733 |  |  | 17 | 0 | 0 | N |  | 0.08 | 0.2 | 0.1
D6800 | RW99 | 1 | 635 |  |  | Sciage de glissière de sécurité en béton | Sciage de glissière de sécurité en béton | -- |  |  | - sciage de glissière de sécurité en béton | N |  |  | D6000 |  |  | 76 | 0 | 0 | N
D6810 | RW99 | 1 | 636 |  |  | Sciage de bordure de sécurité haute en béton | Sciage de bordure de sécurité haute en béton | p | QP | D.2. | - bordure de sécurité haute | N |  |  | D6800 |  |  | 76 | 0 | 0 | N
D6820 | RW99 | 1 | 637 |  |  | Sciage de bordure de sécurité basse en béton | Sciage de bordure de sécurité basse en béton | p | QP | D.2. | - bordure de sécurité basse | N |  |  | D6800 |  |  | 76 | 0 | 0 | N
D6900 | RW99 | 1 | 638 |  |  | Démolition sélective de fondation d'élément linéaire | Démolition sélective de fondation d'élément linéaire | -- |  |  | - démolition sélective de fondation d'élément linéaire | N |  |  | D6000 |  |  | 17 | 0 | 0 | N
D6910 | RW99 | 1 | 639 |  |  | Démolition sélect fondation d'élément linéaire, matériau lié | Démolition sélective de fondation d'élément linéaire, en matériau lié | -- |  |  | - en matériau lié | N |  |  | D6900 |  |  | 17 | 0 | 0 | N
D6910-E | RW99 | 1 | 640 |  | 10 | Démolition sélect fondation d'élément linéaire, matériau lié | Démolition sélective, en vue d'une évacuation, de fondation d'élément linéaire, en matériau lié | m3 | QP | D.2. | -> en vue d'une évacuation | N |  |  | D6910 |  |  | 17 | 0 | 0 | N |  | 2 | 2 | 2
D7000 | RW99 | 1 | 641 |  |  | Démolition sélective / démontage d'élément localisé | Démolition sélective / démontage d'élément localisé | -- |  |  | Démolition sélective / démontage d'élément localisé | N |  |  | D |  |  | 17 | 0 | 0 | N
D7100 | RW99 | 1 | 642 | 15 |  | Démolition sélective d'élément de surface | Démolition sélective d'élément de surface | -- |  |  | - démolition sélective d'élément de surface | N |  |  | D7000 |  |  | 17 | 0 | 0 | N
D7110-E | RW99 | 1 | 643 |  | 12 | Démolition sélective d'avaloir | Démolition sélective, en vue d'une évacuation, d'avaloir | p | QP | D.2. | - d'avaloir | N |  |  | D7100 |  |  | 17 | 0 | 0 | N |  | 0.1 | 0.5 | 0.2
D7120-E | RW99 | 1 | 644 |  | 12 | Démolition sélective de trappillon et/ou de grille | Démolition sélective, en vue d'une évacuation, de trappillon et/ou de grille | p | QP | D.2. | - de trappillon et/ou de grille | N |  |  | D7100 |  |  | 17 | 0 | 0 | N |  | 0.05 | 0.2 | 0.1
D7130-E | RW99 | 1 | 645 |  | 12 | Démol sélect accessoire autre qu'avaloir, trappillon, grille | Démolition sélective, en vue d'une évacuation, d'accessoire de voirie autre qu'avaloir, trappillon ou grille | p | QP | D.2. | - d'autre accessoire de voirie | N |  |  | D7100 |  |  | 17 | 0 | 0 | N |  | 0.1 | 0.5 | 0.15
D7200 | RW99 | 1 | 646 |  |  | Démontage d'élément de surface | Démontage d'élément de surface | -- |  |  | - démontage d'élément de surface | N |  |  | D7000 |  |  | 76 | 0 | 0 | N
D7200-C | RW99 | 1 | 647 |  |  | Démontage d'élément de surface | Démontage d'élément de surface, en vue d'une réutilisation sur le chantier | p | QP | D.2. | -> en vue d'une réutilisation sur le chantier | N |  |  | D7200 |  |  | 76 | 0 | 0 | O | SUP_RW99
D7200-D | RW99 | 1 | 648 |  |  | Démontage d'élément de surface | Démontage d'élément de surface, avec mise en dépôt | p | QP | D.2. | -> avec mise en dépôt | N |  |  | D7200 |  |  | 76 | 0 | 0 | O | SUP_RW99
D7210 | RW99 | 1 | 649 |  |  | Démontage d'avaloir | Démontage d'avaloir | -- |  |  | - d'avaloir | N |  |  | D7200 |  |  | 76 | 0 | 0 | N
D7210-C | RW99 | 1 | 650 |  |  | Démontage d'avaloir | Démontage d'avaloir, en vue d'une réutilisation sur le chantier | p | QP | D.2. | -> en vue d'une réutilisation sur le chantier | N |  |  | D7210 |  |  | 76 | 0 | 0 | N
D7210-D | RW99 | 1 | 651 |  |  | Démontage d'avaloir | Démontage d'avaloir, avec mise en dépôt | p | QP | D.2. | -> avec mise en dépôt | N |  |  | D7210 |  |  | 76 | 0 | 0 | N
D7210-E | RW99 | 1 | 10610 |  | 12 | Démontage d'avaloir | Démontage d'avaloir, en vue d'une évacuation | p | QP | D.2. | -> en vue d'une évacuation | N | O |  | D7210 |  |  | 17 | 0 | 0 | N |  | 0.1 | 0.5 | 0.2
D7220 | RW99 | 1 | 652 |  |  | Démontage de trappillon et/ou de grille | Démontage de trappillon et/ou de grille | -- |  |  | - de trappillon et/ou de grille | N |  |  | D7200 |  |  | 76 | 0 | 0 | N
D7220-C | RW99 | 1 | 653 |  |  | Démontage de trappillon et/ou de grille | Démontage de trappillon et/ou de grille, en vue d'une réutilisation sur le chantier | p | QP | D.2. | -> en vue d'une réutilisation sur le chantier | N |  |  | D7220 |  |  | 76 | 0 | 0 | N
D7220-D | RW99 | 1 | 654 |  |  | Démontage de trappillon et/ou de grille | Démontage de trappillon et/ou de grille, avec mise en dépôt | p | QP | D.2. | -> avec mise en dépôt | N |  |  | D7220 |  |  | 76 | 0 | 0 | N
D7220-E | RW99 | 1 | 10614 |  | 12 | Démontage de trappillon et/ou de grille | Démontage de trappillon et/ou de grille, en vue d'une évacuation | p | QP | D.2. | -> en vue d'une évacuation | N | O |  | D7220 |  |  | 17 | 0 | 0 | N |  | 0.05 | 0.2 | 0.1
D7230 | RW99 | 1 | 655 |  |  | Démontage d'accessoire autre qu'avaloir, trappillon, grille | Démontage d'accessoire de voirie autre qu'avaloir, trappillon ou grille | -- |  |  | - d'autre accessoire de voirie | N |  |  | D7200 |  |  | 76 | 0 | 0 | N
D7230-C | RW99 | 1 | 656 |  |  | Démontage d'accessoire autre qu'avaloir, trappillon, grille | Démontage d'accessoire de voirie autre qu'avaloir, trappillon ou grille, en vue d'une réutilisation sur le chantier | p | QP | D.2. | -> en vue d'une réutilisation sur le chantier | N |  |  | D7230 |  |  | 76 | 0 | 0 | N
D7230-D | RW99 | 1 | 657 |  |  | Démontage d'accessoire autre qu'avaloir, trappillon, grille | Démontage d'accessoire de voirie autre qu'avaloir, trappillon ou grille, avec mise en dépôt | p | QP | D.2. | -> avec mise en dépôt | N |  |  | D7230 |  |  | 76 | 0 | 0 | N
D7230-E | RW99 | 1 | 10618 |  | 12 | Démontage d'accessoire autre qu'avaloir, trappillon, grille | Démontage d'élément de voirie autre qu'avaloir, trappillon ou grille, en vue d'une évacuation | p | QP | D.2. | -> en vue d'une évacuation | N | O |  | D7230 |  |  | 17 | 0 | 0 | N |  | 0.1 | 0.5 | 0.15
D7300 | RW99 | 1 | 658 |  |  | Démolition sélective d'élément enterré | Démolition sélective d'élément enterré | -- |  |  | - démolition sélective d'élément enterré | N |  |  | D7000 |  |  | 17 | 0 | 0 | N
D7310 | RW99 | 1 | 659 | 15 |  | Démolition sélective de massif enterré | Démolition sélective de massif enterré | -- |  |  | - de massif | N |  |  | D7300 |  |  | 17 | 0 | 0 | N
D7311-E | RW99 | 1 | 660 |  | 11 | Démolition sélective de massif en maçonnerie, enterré | Démolition sélective, en vue d'une évacuation, de massif en maçonnerie, enterré | m3 | QP | D.2. | - en maçonnerie | N |  |  | D7310 |  |  | 17 | 0 | 0 | N |  | 1.8 | 1.8 | 1.8
D7312-E | RW99 | 1 | 661 |  | 5 | Démolition sélective de massif en béton non armé, enterré | Démolition sélective, en vue d'une évacuation, de massif en béton non armé, enterré | m3 | QP | D.2. | - en béton non armé | N |  |  | D7310 |  |  | 17 | 0 | 0 | N |  | 1.8 | 1.8 | 1.8
D7313-E | RW99 | 1 | 662 |  | 9 | Démolition sélective de massif en béton armé, enterré | Démolition sélective, en vue d'une évacuation, de massif en béton armé, enterré | m3 | QP | D.2. | - en béton armé | N |  |  | D7310 |  |  | 17 | 0 | 0 | N |  | 1.8 | 1.8 | 1.8
D7320-E | RW99 | 1 | 663 |  | 9 | Démolition sélective de chambre de visite | Démolition sélective, en vue d'une évacuation, de chambre de visite | p | QP | D.2. | - de chambre de visite | N |  |  | D7300 |  |  | 17 | 0 | 0 | N |  | 0.5 | 5 | 1
D7321-E | RW99 | 1 | 664 |  | 9 | Démolition sélective de chambre de visite, H <= 2 m | Démolition sélective, en vue d'une évacuation, de chambre de visite, de hauteur : H <= 2 m | p | QP | D.2. | - de hauteur : H <= 2 m | N |  |  | D7320-E |  |  | 17 | 0 | 0 | N |  | 0.5 | 3 | 1
D7322-E | RW99 | 1 | 665 |  | 9 | Démolition sélective de chambre de visite, H > 2 m | Démolition sélective, en vue d'une évacuation, de chambre de visite, de hauteur : H > 2 m | m | QP | D.2. | - de hauteur : H > 2 m | N |  |  | D7320-E |  |  | 17 | 0 | 0 | N |  | 0.5 | 1 | 0.7
D7400 | RW99 | 1 | 666 |  |  | Démolition sélective d'ouvrage d'art et autre construction | Démolition sélective d'ouvrage d'art et autre construction | -- |  |  | - démolition sélective d'ouvrage d'art/autre construction | N |  |  | D7000 |  |  | 17 | 0 | 0 | N
D7410 | RW99 | 1 | 667 |  |  | Démolition sélective d'ouvrage d'art | Démolition sélective d'ouvrage d'art | -- |  |  | - d'ouvrage d'art | N |  |  | D7400 |  |  | 17 | 0 | 0 | N
D7411 | RW99 | 1 | 668 |  |  | Démolition sélective d'ouvrage d'art en maçonnerie | Démolition sélective d'ouvrage d'art en maçonnerie | -- |  |  | - en maçonnerie | N |  |  | D7410 |  |  | 17 | 0 | 0 | N
D7411-C | RW99 | 1 | 669 |  |  | Démolition sélective d'ouvrage d'art en maçonnerie | Démolition sélective d'ouvrage d'art en maçonnerie, en vue d'une réutilisation sur le chantier | m3 | QP | D.2. | -> en vue d'une réutilisation sur le chantier | N |  |  | D7411 |  |  | 17 | 0 | 0 | N
D7411-D | RW99 | 1 | 670 |  |  | Démolition sélective d'ouvrage d'art en maçonnerie | Démolition sélective d'ouvrage d'art en maçonnerie, avec mise en dépôt | m3 | QP | D.2. | -> avec mise en dépôt | N |  |  | D7411 |  |  | 17 | 0 | 0 | N
D7411-E | RW99 | 1 | 671 |  | 11 | Démolition sélective d'ouvrage d'art en maçonnerie | Démolition sélective d'ouvrage d'art en maçonnerie, en vue d'une évacuation | m3 | QP | D.2. | -> en vue d'une évacuation | N |  |  | D7411 |  |  | 17 | 0 | 0 | N |  | 1.8 | 1.8 | 1.8
D7412 | RW99 | 1 | 672 |  |  | Démolition sélective d'ouvrage d'art en béton | Démolition sélective d'ouvrage d'art en béton | -- |  |  | - en béton | N |  |  | D7410 |  |  | 17 | 0 | 0 | N
D7412-C | RW99 | 1 | 673 |  |  | Démolition sélective d'ouvrage d'art en béton | Démolition sélective d'ouvrage d'art en béton, en vue d'une réutilisation sur le chantier | m3 | QP | D.2. | -> en vue d'une réutilisation sur le chantier | N |  |  | D7412 |  |  | 17 | 0 | 0 | N
D7412-D | RW99 | 1 | 674 |  |  | Démolition sélective d'ouvrage d'art en béton | Démolition sélective d'ouvrage d'art en béton, avec mise en dépôt | m3 | QP | D.2. | -> avec mise en dépôt | N |  |  | D7412 |  |  | 17 | 0 | 0 | N
D7412-E | RW99 | 1 | 675 |  | 5 | Démolition sélective d'ouvrage d'art en béton | Démolition sélective d'ouvrage d'art en béton, en vue d'une évacuation | m3 | QP | D.2. | -> en vue d'une évacuation | N |  |  | D7412 |  |  | 17 | 0 | 0 | N |  | 1.8 | 1.8 | 1.8
D7413 | RW99 | 1 | 676 |  |  | Démolition sélective d'ouvrage d'art en béton armé/précontr | Démolition sélective d'ouvrage d'art en béton armé et/ou précontraint | -- |  |  | - en béton armé et/ou précontraint | N |  |  | D7410 |  |  | 17 | 0 | 0 | N
D7413-C | RW99 | 1 | 677 |  |  | Démolition sélective d'ouvrage d'art en béton armé/précontr | Démolition sélective d'ouvrage d'art en béton armé et/ou précontraint, en vue d'une réutilisation sur le chantier | m3 | QP | D.2. | -> en vue d'une réutilisation sur le chantier | N |  |  | D7413 |  |  | 17 | 0 | 0 | N
D7413-D | RW99 | 1 | 678 |  |  | Démolition sélective d'ouvrage d'art en béton armé/précontr | Démolition sélective d'ouvrage d'art en béton armé et/ou précontraint, avec mise en dépôt | m3 | QP | D.2. | -> avec mise en dépôt | N |  |  | D7413 |  |  | 17 | 0 | 0 | N
D7413-E | RW99 | 1 | 679 |  | 9 | Démolition sélective d'ouvrage d'art en béton armé/précontr | Démolition sélective d'ouvrage d'art en béton armé et/ou précontraint, en vue d'une évacuation | m3 | QP | D.2. | -> en vue d'une évacuation | N |  |  | D7413 |  |  | 17 | 0 | 0 | N |  | 1.8 | 1.8 | 1.8
D7414-E | RW99 | 1 | 680 |  | 12 | Démolition sélective d'ouvrage d'art, charpente métallique | Démolition sélective d'ouvrage d'art, charpente métallique | kg | QP | D.2. | - charpente métallique | N |  |  | D7410 |  |  | 17 | 0 | 0 | N |  | 0.001 | 0.001 | 0.001
D7420 | RW99 | 1 | 681 |  |  | Démolition sélective d'immeuble et appropriation mitoyenneté | Démolition sélective d'immeuble et appropriation de mitoyenneté | -- |  |  | - d'immeuble et appropriation de mitoyenneté | N |  |  | D7400 |  |  | 17 | 0 | 0 | N
D7421-E | RW99 | 1 | 682 |  | 7 | Démolition sélective d'immeuble | Démolition sélective, en vue d'une évacuation, d'immeuble | p | QP | D.2. | - d'immeuble | N |  |  | D7420 |  |  | 17 | 0 | 0 | N |  | 1 | 9999 | 100
D7422 | RW99 | 1 | 683 |  |  | Appropriation de mitoyenneté | Appropriation de mitoyenneté | m2 | QP | D.2. | - appropriation de mitoyenneté | N |  |  | D7420 |  |  | 17 | 0 | 0 | N
D7423 | RW99 | 1 | 684 |  |  | Appropriation de toiture | Appropriation de toiture | m | QP | D.2. | - appropriation de toiture | N |  |  | D7420 |  |  | 17 | 0 | 0 | N
D7424-E | RW99 | 1 | 10646 |  | 21 | Vidanges de fosse et citerne | Vidanges de fosse et citerne | m3 | QP | D.2. | - vidanges de fosse et citerne | N | O |  | D7420 |  |  | 17 | 0 | 0 | N |  | 1.1 | 1.3 | 1.2
D8000 | RW99 | 1 | 685 |  |  | Démolition sélective / démontage de signalisation verticale | Démolition sélective / démontage de signalisation verticale | -- |  |  | Démolition sélective / démontage de signalisation verticale | N |  |  | D |  |  | 17 | 0 | 0 | N
D8100-E | RW99 | 1 | 686 |  | 9 | Démolition sélective de fondation de signalisation, en béton | Démolition sélective, en vue d'une évacuation, de fondation de signalisation verticale, en béton | m3 | QP | D.2. | - démolition sélective de fondation en béton | N |  |  | D8000 |  |  | 17 | 0 | 0 | N |  | 1.8 | 1.8 | 1.8
D8110-E | RW99 | 1 | 687 |  | 5 | Démolition sélective fondation signalisat, béton, V<=0,2m3 | Démolition sélective, en vue d'une évacuation, de fondation de signalisation verticale, en béton, de volume : V <= 0,2 m3 | p | QP | D.2. | - de volume : V <= 0,2 m3 | N | O |  | D8100-E |  |  | 17 | 0 | 0 | N |  | 0.05 | 0.36 | 0.1
D8120-E | RW99 | 1 | 688 |  | 9 | Démolition sélective fondation signalisat, béton, V>0,2m3 | Démolition sélective, en vue d'une évacuation, de fondation de signalisation verticale, en béton, de volume : V > 0,2 m3 | m3 | QP | D.2. | - de volume : V > 0,2 m3 | N | O |  | D8100-E |  |  | 17 | 0 | 0 | N |  | 1.8 | 1.8 | 1.8
D8200 | RW99 | 1 | 689 |  |  | Démontage de fondation de signalisation verticale, en béton | Démontage de fondation de signalisation verticale, en béton | -- |  |  | - démontage de fondation | N |  |  | D8000 |  |  | 17 | 0 | 0 | N
D8200-C | RW99 | 1 | 690 |  |  | Démontage de fondation de signalisation verticale, en béton | Démontage de fondation de signalisation verticale, en béton, en vue d'une réutilisation sur le chantier | p | QP | D.2. | -> en vue d'une réutilisation sur le chantier | N |  |  | D8200 |  |  | 17 | 0 | 0 | O | SUP_RW99
D8200-D | RW99 | 1 | 691 |  |  | Démontage de fondation de signalisation verticale, en béton | Démontage de fondation de signalisation verticale, en béton, avec mise en dépôt | p | QP | D.2. | -> avec mise en dépôt | N |  |  | D8200 |  |  | 17 | 0 | 0 | O | SUP_RW99
D8210 | RW99 | 1 | 692 |  |  | Démontage fondation signalisation verticale, socle préfab | Démontage de fondation de signalisation verticale, socle préfabriqué en béton | -- |  |  | - socle préfabriqué | N |  |  | D8200 |  |  | 17 | 0 | 0 | N
D8210-C | RW99 | 1 | 693 |  |  | Démontage fondation signalisation verticale, socle préfab | Démontage de fondation de signalisation verticale, socle préfabriqué en béton, en vue d'une réutilisation sur le chantier | p | QP | D.2. | -> en vue d'une réutilisation sur le chantier | N |  |  | D8210 |  |  | 17 | 0 | 0 | N
D8210-D | RW99 | 1 | 694 |  |  | Démontage fondation signalisation verticale, socle préfab | Démontage de fondation de signalisation verticale, socle préfabriqué en béton, avec mise en dépôt | p | QP | D.2. | -> avec mise en dépôt | N |  |  | D8210 |  |  | 17 | 0 | 0 | N
D8300 | RW99 | 1 | 695 |  |  | Démolition sélective de dispositif complet | Démolition sélective de dispositif complet | -- | -- | -- | - démolition sélective de dispositif complet | N | O |  | D8000 |  |  | 76 | 0 | 0 | N
D8310 | RW99 | 1 | 10656 |  |  | Démolition sélective de dispositif complet | Démolition sélective, en vue d'une évacuation, de signal dispositif superficie totale | -- | -- | D.2. | - dispositif complet | N | O |  | D8300 |  |  |  | 0 | 0 | N
D8310-E | RW99 | 1 | 696 |  | 18 | Démolition sélective de signal complet, S <= 0,5 m2 | Démolition sélective, en vue d'une évacuation, de signal complet, superficie totale : S <= 0,5 m2 | p | QP | D.2. | - superficie totale : S <= 0,5 m2 | N |  |  | D8300 |  |  | 76 | 0 | 0 | O | SUP_RW99 | 0.01 | 0.05 | 0.02
D8311-E | RW99 | 1 | 10657 |  | 18 | Démolition sélective de dispositif complet, S <= 0,5 m² | Démolition sélective, en vue d'une évacuation, de signal dispositif superficie totale : S <= 0,5 m² | p | QP | D.2. | - superficie totale : S <= 0,5 m² | N | O |  | D8310 |  |  | 17 | 0 | 0 | N |  | 0.01 | 0.05 | 0.02
D8312-E | RW99 | 1 | 10658 |  | 18 | Démolition sélective de dispositif complet, 0,5 < S <= 1 m² | Démolition sélective, en vue d'une évacuation, de signal dispositif superficie totale : 0,5 < S <= 1 m² | p | QP | D.2. | - superficie totale : 0,5 < S <= 1 m² | N | O |  | D8310 |  |  | 17 | 0 | 0 | N |  | 0.01 | 0.05 | 0.02
D8313-E | RW99 | 1 | 10659 |  | 18 | Démolition sélective de dispositif complet, 1 < S <= 3 m² | Démolition sélective, en vue d'une évacuation, de signal dispositif superficie totale : 1 < S <= 3 m² | p | QP | D.2. | - superficie totale : 1 < S <= 3 m² | N | O |  | D8310 |  |  | 17 | 0 | 0 | N |  | 0.05 | 1 | 0.2
D8314-E | RW99 | 1 | 10660 |  | 18 | Démolition sélective de dispositif complet, 3 < S <= 5 m² | Démolition sélective, en vue d'une évacuation, de signal dispositif superficie totale : 3 < S <= 5 m² | p | QP | D.2. | - superficie totale : 3 < S <= 5 m² | N | O |  | D8310 |  |  | 17 | 0 | 0 | N |  | 0.1 | 2 | 0.5
D8315-E | RW99 | 1 | 10661 |  | 18 | Démolition sélective de dispositif complet, S > 5 m² | Démolition sélective, en vue d'une évacuation, de signal dispositif superficie totale : S > 5 m² | p | QP | D.2. | - superficie totale : S > 5 m² | N | O |  | D8310 |  |  | 17 | 0 | 0 | N |  | 0.5 | 3 | 0.8
D8320 | RW99 | 1 | 10662 |  |  | Démolition sélective de balisage | Démolition sélective de dispositif complet, balisage | -- | -- | D.2. | - balisage | N | O |  | D8300 |  |  |  | 0 | 0 | N
D8320-E | RW99 | 1 | 697 |  | 18 | Démolition sélective de signal complet, 0,5 < S <= 1 m2 | Démolition sélective, en vue d'une évacuation, de signal complet, superficie totale : 0,5 < S <= 1 m2 | p | QP | D.2. | - superficie totale : 0,5 < S <= 1 m2 | N |  |  | D8300 |  |  | 76 | 0 | 0 | O | SUP_RW99 | 0.01 | 0.05 | 0.02
D8321-E | RW99 | 1 | 10663 |  | 18 | Démolition sélective de balisage, balise | Démolition sélective de dispositif complet, balisage, balise | p | QP | D.2. | - balise | N | O |  | D8320 |  |  | 17 | 0 | 0 | N |  | 0.01 | 0.05 | 0.02
D8322-E | RW99 | 1 | 10664 |  | 14 | Démolition sélective de balisage, dispositif de démarcation | Démolition sélective de dispositif complet, balisage, dispositif de démarcation | p | QP | D.2. | - dispositf de démarcation | N | O |  | D8320 |  |  | 17 | 0 | 0 | N
D8323-E | RW99 | 1 | 10665 |  | 14 | Démolition sélective de balisage, musoir | Démolition sélective de dispositif complet, balisage, musoir | p | QP | D.2. | - musoir | N | O |  | D8320 |  |  | 17 | 0 | 0 | N
D8324-E | RW99 | 1 | 10666 |  | 18 | Démolition sélective de balisage, borne de distance | Démolition sélective de dispositif complet, balisage, borne de distance | p | QP | D.2. | - borne de distance | N | O |  | D8320 |  |  | 17 | 0 | 0 | N |  | 0.01 | 0.05 | 0.02
D8330-E | RW99 | 1 | 698 |  | 18 | Démolition sélective de signal complet, 1 < S <= 3 m2 | Démolition sélective, en vue d'une évacuation, de signal complet, superficie totale : 1 < S <= 3 m2 | p | QP | D.2. | - superficie totale : 1 < S <= 3 m2 | N |  |  | D8300 |  |  | 76 | 0 | 0 | O | SUP_RW99 | 0.05 | 1 | 0.2
D8340-E | RW99 | 1 | 699 |  | 18 | Démolition sélective de signal complet, 3 < S <= 5 m2 | Démolition sélective, en vue d'une évacuation, de signal complet, superficie totale : 3 < S <= 5 m2 | p | QP | D.2. | - superficie totale : 3 < S <= 5 m2 | N |  |  | D8300 |  |  | 76 | 0 | 0 | O | SUP_RW99 | 0.1 | 2 | 0.5
D8350-E | RW99 | 1 | 700 |  | 18 | Démolition sélective de signal complet, S > 5 m2 | Démolition sélective, en vue d'une évacuation, de signal complet, superficie totale : S > 5 m2 | p | QP | D.2. | - superficie totale : S > 5 m2 | N |  |  | D8300 |  |  | 76 | 0 | 0 | O | SUP_RW99 | 0.5 | 3 | 0.8
D8400 | RW99 | 1 | 701 |  |  | Démontage de signal complet | Démontage de signal complet | -- |  |  | - démontage de signal complet | N |  |  | D8000 |  |  | 76 | 0 | 0 | N
D8410 | RW99 | 1 | 702 |  |  | Démontage de signal complet, S <= 0,5 m² | Démontage de signal complet, superficie totale : S <= 0,5 m² | -- | -- | -- | - superficie totale : S <= 0,5 m² | N | O |  | D8400 |  |  | 76 | 0 | 0 | N
D8411 | RW99 | 1 | 703 |  |  | Démontage de signal complet, sur 1 support, S <= 0,5 m² | Démontage de signal complet, sur 1 support, superficie totale : S <= 0,5 m² | -- | -- | -- | - sur 1 support | N | O |  | D8410 |  |  | 76 | 0 | 0 | N
D8411-C | RW99 | 1 | 704 |  |  | Démontage de signal complet, sur 1 support, S <= 0,5 m² | Démontage de signal complet, sur 1 support, superficie totale : S <= 0,5 m², en vue d'une réutilisation sur le chantier | p | QP | D.2. | -> en vue d'une réutilisation sur le chantier | N | O |  | D8411 |  |  | 76 | 0 | 0 | N
D8411-D | RW99 | 1 | 705 |  |  | Démontage de signal complet, sur 1 support, S <= 0,5 m² | Démontage de signal complet, sur 1 support, superficie totale : S <= 0,5 m², avec mise en dépôt | p | QP | D.2. | -> avec mise en dépôt | N | O |  | D8411 |  |  | 76 | 0 | 0 | N
D8412 | RW99 | 1 | 706 |  |  | Démontage de signal complet, sur 2 supports, S <= 0,5 m² | Démontage de signal complet, sur 2 supports, superficie totale : S <= 0,5 m² | -- | -- | -- | - sur 2 supports | N | O |  | D8410 |  |  | 76 | 0 | 0 | N
D8412-C | RW99 | 1 | 707 |  |  | Démontage de signal complet, sur 2 supports, S <= 0,5 m² | Démontage de signal complet, sur 2 supports, superficie totale : S <= 0,5 m², en vue d'une réutilisation sur le chantier | p | QP | D.2. | -> en vue d'une réutilisation sur le chantier | N | O |  | D8412 |  |  | 76 | 0 | 0 | N
D8412-D | RW99 | 1 | 708 |  |  | Démontage de signal complet, sur 2 supports, S <= 0,5 m² | Démontage de signal complet, sur 2 supports, superficie totale : S <= 0,5 m², avec mise en dépôt | p | QP | D.2. | -> avec mise en dépôt | N | O |  | D8412 |  |  | 76 | 0 | 0 | N
D8420 | RW99 | 1 | 709 |  |  | Démontage de signal complet, 0,5 < S <= 1 m² | Démontage de signal complet, superficie totale : 0,5 < S <= 1 m² | -- | -- | -- | - superficie totale : 0,5 < S <= 1 m² | N | O |  | D8400 |  |  | 76 | 0 | 0 | N
D8421 | RW99 | 1 | 710 |  |  | Démontage de signal complet, sur 1 support, 0,5 < S <= 1 m² | Démontage de signal complet, sur 1 support, superficie totale : 0,5 < S <= 1 m² | -- | -- | -- | - sur 1 support | N | O |  | D8420 |  |  | 76 | 0 | 0 | N
D8421-C | RW99 | 1 | 711 |  |  | Démontage de signal complet, sur 1 support, 0,5 < S <= 1 m² | Démontage de signal complet, sur 1 support, superficie totale : 0,5 < S <= 1 m², en vue d'une réutilisation sur le chantier | p | QP | D.2. | -> en vue d'une réutilisation sur le chantier | N | O |  | D8421 |  |  | 76 | 0 | 0 | N
D8421-D | RW99 | 1 | 712 |  |  | Démontage de signal complet, sur 1 support, 0,5 < S <= 1 m² | Démontage de signal complet, sur 1 support, superficie totale : 0,5 < S <= 1 m², avec mise en dépôt | p | QP | D.2. | -> avec mise en dépôt | N | O |  | D8421 |  |  | 76 | 0 | 0 | N
D8422 | RW99 | 1 | 713 |  |  | Démontage de signal complet, sur 2 supports, 0,5 < S <= 1 m² | Démontage de signal complet, sur 2 supports, superficie totale : 0,5 < S <= 1 m² | -- | -- | -- | - sur 2 supports | N | O |  | D8420 |  |  | 76 | 0 | 0 | N
D8422-C | RW99 | 1 | 714 |  |  | Démontage de signal complet, sur 2 supports, 0,5 < S <= 1 m² | Démontage de signal complet, sur 2 supports, superficie totale : 0,5 < S <= 1 m², en vue d'une réutilisation sur le chantier | p | QP | D.2. | -> en vue d'une réutilisation sur le chantier | N | O |  | D8422 |  |  | 76 | 0 | 0 | N
D8422-D | RW99 | 1 | 715 |  |  | Démontage de signal complet, sur 2 supports, 0,5 < S <= 1 m² | Démontage de signal complet, sur 2 supports, superficie totale : 0,5 < S <= 1 m², avec mise en dépôt | p | QP | D.2. | -> avec mise en dépôt | N | O |  | D8422 |  |  | 76 | 0 | 0 | N
D8430 | RW99 | 1 | 716 |  |  | Démontage de signal complet, 1 < S <= 3 m² | Démontage de signal complet, superficie totale : 1 < S <= 3 m² | -- | -- | -- | - superficie totale : 1 < S <= 3 m² | N | O |  | D8400 |  |  | 76 | 0 | 0 | N
D8431 | RW99 | 1 | 717 |  |  | Démontage de signal complet, sur 1 support, 1 < S <= 3 m² | Démontage de signal complet, sur 1 support, superficie totale : 1 < S <= 3 m² | -- | -- | -- | - sur 1 support | N | O |  | D8430 |  |  | 76 | 0 | 0 | N
D8431-C | RW99 | 1 | 718 |  |  | Démontage de signal complet, sur 1 support, 1 < S <= 3 m² | Démontage de signal complet, sur 1 support, superficie totale : 1 < S <= 3 m², en vue d'une réutilisation sur le chantier | p | QP | D.2. | -> en vue d'une réutilisation sur le chantier | N | O |  | D8431 |  |  | 76 | 0 | 0 | N
D8431-D | RW99 | 1 | 719 |  |  | Démontage de signal complet, sur 1 support, 1 < S <= 3 m² | Démontage de signal complet, sur 1 support, superficie totale : 1 < S <= 3 m², avec mise en dépôt | p | QP | D.2. | -> avec mise en dépôt | N | O |  | D8431 |  |  | 76 | 0 | 0 | N
D8432 | RW99 | 1 | 720 |  |  | Démontage de signal complet, sur 2 supports ou +, 1<S<=3m² | Démontage de signal complet, sur 2 supports ou plus, superficie totale : 1 < S <= 3 m² | -- | -- | -- | - sur 2 supports ou plus | N | O |  | D8430 |  |  | 76 | 0 | 0 | N
D8432-C | RW99 | 1 | 721 |  |  | Démontage de signal complet, sur 2 supports ou +, 1<S<=3m² | Démontage de signal complet, sur 2 supports ou plus, superficie totale : 1 < S <= 3 m², en vue d'une réutilisation sur le chantier | p | QP | D.2. | -> en vue d'une réutilisation sur le chantier | N | O |  | D8432 |  |  | 76 | 0 | 0 | N
D8432-D | RW99 | 1 | 722 |  |  | Démontage de signal complet, sur 2 supports ou +, 1<S<=3m² | Démontage de signal complet, sur 2 supports ou plus, superficie totale : 1 < S <= 3 m², avec mise en dépôt | p | QP | D.2. | -> avec mise en dépôt | N | O |  | D8432 |  |  | 76 | 0 | 0 | N
D8440 | RW99 | 1 | 723 |  |  | Démontage de signal complet, 3 < S <= 5 m² | Démontage de signal complet, superficie totale : 3 < S <= 5 m² | -- | -- | -- | - superficie totale : 3 < S <= 5 m² | N | O |  | D8400 |  |  | 76 | 0 | 0 | N
D8441 | RW99 | 1 | 724 |  |  | Démontage de signal complet, sur 1 support, 3 < S <= 5 m² | Démontage de signal complet, sur 1 support, superficie totale : 3 < S <= 5 m² | -- | -- | -- | - sur 1 support | N | O |  | D8440 |  |  | 76 | 0 | 0 | N
D8441-C | RW99 | 1 | 725 |  |  | Démontage de signal complet, sur 1 support, 3 < S <= 5 m² | Démontage de signal complet, sur 1 support, superficie totale : 3 < S <= 5 m², en vue d'une réutilisation sur le chantier | p | QP | D.2. | -> en vue d'une réutilisation sur le chantier | N | O |  | D8441 |  |  | 76 | 0 | 0 | N
D8441-D | RW99 | 1 | 726 |  |  | Démontage de signal complet, sur 1 support, 3 < S <= 5 m² | Démontage de signal complet, sur 1 support, superficie totale : 3 < S <= 5 m², avec mise en dépôt | p | QP | D.2. | -> avec mise en dépôt | N | O |  | D8441 |  |  | 76 | 0 | 0 | N
D8442 | RW99 | 1 | 727 |  |  | Démontage de signal complet, sur 2 supports ou +, 3<S<=5m² | Démontage de signal complet, sur 2 supports ou plus, superficie totale : 3 < S <= 5 m² | -- | -- | -- | - sur 2 supports ou plus | N | O |  | D8440 |  |  | 76 | 0 | 0 | N
D8442-C | RW99 | 1 | 728 |  |  | Démontage de signal complet, sur 2 supports ou +, 3<S<=5m² | Démontage de signal complet, sur 2 supports ou plus, superficie totale : 3 < S <= 5 m², en vue d'une réutilisation sur le chantier | p | QP | D.2. | -> en vue d'une réutilisation sur le chantier | N | O |  | D8442 |  |  | 76 | 0 | 0 | N
D8442-D | RW99 | 1 | 729 |  |  | Démontage de signal complet, sur 2 supports ou +, 3<S<=5m² | Démontage de signal complet, sur 2 supports ou plus, superficie totale : 3 < S <= 5 m², avec mise en dépôt | p | QP | D.2. | -> avec mise en dépôt | N | O |  | D8442 |  |  | 76 | 0 | 0 | N
D8450 | RW99 | 1 | 730 |  |  | Démontage de signal complet, S > 5 m² | Démontage de signal complet, superficie totale : S > 5 m² | -- | -- | -- | - superficie totale : S > 5 m² | N | O |  | D8400 |  |  | 76 | 0 | 0 | N
D8450-C | RW99 | 1 | 731 |  |  | Démontage de signal complet, S > 5 m² | Démontage de signal complet, superficie totale : S > 5 m², en vue d'une réutilisation sur le chantier | p | QP | D.2. | -> en vue d'une réutilisation sur le chantier | N | O |  | D8450 |  |  | 76 | 0 | 0 | N
D8450-D | RW99 | 1 | 732 |  |  | Démontage de signal complet, S > 5 m² | Démontage de signal complet, superficie totale : S > 5 m², avec mise en dépôt | p | QP | D.2. | -> avec mise en dépôt | N | O |  | D8450 |  |  | 76 | 0 | 0 | N
D8500 | RW99 | 1 | 733 |  |  | Démontage de support de signalisation | Démontage de support de signalisation | -- |  |  | - démontage de support | N |  |  | D8000 |  |  | 76 | 0 | 0 | N
D8510 | RW99 | 1 | 734 |  |  | Démontage support signalisation, fût creux | Démontage de support de signalisation : fût à profil creux | -- |  |  | - fût à profil creux | N |  |  | D8500 |  |  | 76 | 0 | 0 | N
D8510-C | RW99 | 1 | 735 |  |  | Démontage support signalisation, fût creux | Démontage de support de signalisation : fût à profil creux, en vue d'une réutilisation sur le chantier | p | QP | D.2. | -> en vue d'une réutilisation sur le chantier | N |  |  | D8510 |  |  | 76 | 0 | 0 | N
D8510-D | RW99 | 1 | 736 |  |  | Démontage support signalisation, fût creux | Démontage de support de signalisation : fût à profil creux, avec mise en dépôt | p | QP | D.2. | -> avec mise en dépôt | N |  |  | D8510 |  |  | 76 | 0 | 0 | N
D8520 | RW99 | 1 | 737 |  |  | Démontage support de préavis | Démontage de support de préavis | -- |  |  | - support de préavis | N |  |  | D8500 |  |  | 76 | 0 | 0 | N
D8520-C | RW99 | 1 | 738 |  |  | Démontage support de préavis | Démontage de support de préavis, en vue d'une réutilisation sur le chantier | p | QP | D.2. | -> en vue d'une réutilisation sur le chantier | N |  |  | D8520 |  |  | 76 | 0 | 0 | N
D8520-D | RW99 | 1 | 739 |  |  | Démontage support de préavis | Démontage de support de préavis, avec mise en dépôt | p | QP | D.2. | -> avec mise en dépôt | N |  |  | D8520 |  |  | 76 | 0 | 0 | N
D8521 | RW99 | 1 | 740 |  |  | Démontage support de préavis, type IP | Démontage de support de préavis, type IP | -- |  |  | - type IP | N |  |  | D8520 |  |  | 76 | 0 | 0 | N
D8521-C | RW99 | 1 | 741 |  |  | Démontage support de préavis, type IP | Démontage de support de préavis, type IP, en vue d'une réutilisation sur le chantier | p | QP | D.2. | -> en vue d'une réutilisation sur le chantier | N |  |  | D8521 |  |  | 76 | 0 | 0 | N
D8521-D | RW99 | 1 | 742 |  |  | Démontage support de préavis, type IP | Démontage de support de préavis, type IP, avec mise en dépôt | p | QP | D.2. | -> avec mise en dépôt | N |  |  | D8521 |  |  | 76 | 0 | 0 | N
D8522 | RW99 | 1 | 743 |  |  | Démontage support de préavis, fût carré de 120 mm | Démontage de support de préavis, fût carré de 120 mm | -- |  |  | - fût carré de 120 mm | N |  |  | D8520 |  |  | 76 | 0 | 0 | N
D8522-C | RW99 | 1 | 744 |  |  | Démontage support de préavis, fût carré de 120 mm | Démontage de support de préavis, fût carré de 120 mm, en vue d'une réutilisation sur le chantier | p | QP | D.2. | -> en vue d'une réutilisation sur le chantier | N |  |  | D8522 |  |  | 76 | 0 | 0 | N
D8522-D | RW99 | 1 | 745 |  |  | Démontage support de préavis, fût carré de 120 mm | Démontage de support de préavis, fût carré de 120 mm, avec mise en dépôt | p | QP | D.2. | -> avec mise en dépôt | N |  |  | D8522 |  |  | 76 | 0 | 0 | N
D8523 | RW99 | 1 | 746 |  |  | Démontage support de préavis, traverse carrée de 120 mm | Démontage de support de préavis, traverse carrée de 120 mm | -- |  |  | - traverse carrée de 120 mm | N |  |  | D8520 |  |  | 76 | 0 | 0 | N
D8523-C | RW99 | 1 | 747 |  |  | Démontage support de préavis, traverse carrée de 120 mm | Démontage de support de préavis, traverse carrée de 120 mm, en vue d'une réutilisation sur le chantier | p | QP | D.2. | -> en vue d'une réutilisation sur le chantier | N |  |  | D8523 |  |  | 76 | 0 | 0 | N
D8523-D | RW99 | 1 | 748 |  |  | Démontage support de préavis, traverse carrée de 120 mm | Démontage de support de préavis, traverse carrée de 120 mm, avec mise en dépôt | p | QP | D.2. | -> avec mise en dépôt | N |  |  | D8523 |  |  | 76 | 0 | 0 | N
D8530 | RW99 | 1 | 749 |  |  | Démontage de prolongateur de signalisation | Démontage de prolongateur de signalisation | -- |  |  | - prolongateur | N |  |  | D8500 |  |  | 76 | 0 | 0 | N
D8530-C | RW99 | 1 | 750 |  |  | Démontage de prolongateur de signalisation | Démontage de prolongateur de signalisation, en vue d'une réutilisation sur le chantier | p | QP | D.2. | -> en vue d'une réutilisation sur le chantier | N |  |  | D8530 |  |  | 76 | 0 | 0 | N
D8530-D | RW99 | 1 | 751 |  |  | Démontage de prolongateur de signalisation | Démontage de prolongateur de signalisation, avec mise en dépôt | p | QP | D.2. | -> avec mise en dépôt | N |  |  | D8530 |  |  | 76 | 0 | 0 | N
D8531 | RW99 | 1 | 752 |  |  | Démontage de prolongateur de signalisation, allonge | Démontage de prolongateur de signalisation, allonge | -- |  |  | - allonge | N |  |  | D8530 |  |  | 76 | 0 | 0 | N
D8531-C | RW99 | 1 | 753 |  |  | Démontage de prolongateur de signalisation, allonge | Démontage de prolongateur de signalisation, allonge, en vue d'une réutilisation sur le chantier | p | QP | D.2. | -> en vue d'une réutilisation sur le chantier | N |  |  | D8531 |  |  | 76 | 0 | 0 | N
D8531-D | RW99 | 1 | 754 |  |  | Démontage de prolongateur de signalisation, allonge | Démontage de prolongateur de signalisation, allonge, avec mise en dépôt | p | QP | D.2. | -> avec mise en dépôt | N |  |  | D8531 |  |  | 76 | 0 | 0 | N
D8532 | RW99 | 1 | 755 |  |  | Démontage de prolongateur de signalisation, console | Démontage de prolongateur de signalisation, console | -- |  |  | - console | N |  |  | D8530 |  |  | 76 | 0 | 0 | N
D8532-C | RW99 | 1 | 756 |  |  | Démontage de prolongateur de signalisation, console | Démontage de prolongateur de signalisation, console, en vue d'une réutilisation sur le chantier | p | QP | D.2. | -> en vue d'une réutilisation sur le chantier | N |  |  | D8532 |  |  | 76 | 0 | 0 | N
D8532-D | RW99 | 1 | 757 |  |  | Démontage de prolongateur de signalisation, console | Démontage de prolongateur de signalisation, console, avec mise en dépôt | p | QP | D.2. | -> avec mise en dépôt | N |  |  | D8532 |  |  | 76 | 0 | 0 | N
D8600 | RW99 | 1 | 758 |  |  | Démontage de panneau de signalisation | Démontage de panneau de signalisation | -- |  |  | - démontage de panneau | N |  |  | D8000 |  |  | 76 | 0 | 0 | N
D8610 | RW99 | 1 | 759 |  |  | Démontage de panneau de signalisation | Démontage de panneau de signalisation | -- |  |  | - panneau | N |  |  | D8600 |  |  | 76 | 0 | 0 | N
D8611 | RW99 | 1 | 760 |  |  | Démontage de panneau de signalisation, S <= 0,2 m² | Démontage de panneau de signalisation, superficie : S <= 0,2 m² | -- | -- | -- | - superficie : S <= 0,2 m² | N | O |  | D8610 |  |  | 76 | 0 | 0 | N
D8611-C | RW99 | 1 | 761 |  |  | Démontage de panneau de signalisation, S <= 0,2 m² | Démontage de panneau de signalisation, superficie : S <= 0,2 m², en vue d'une réutilisation sur le chantier | p | QP | D.2. | -> en vue d'une réutilisation sur le chantier | N | O |  | D8611 |  |  | 76 | 0 | 0 | N
D8611-D | RW99 | 1 | 762 |  |  | Démontage de panneau de signalisation, S <= 0,2 m² | Démontage de panneau de signalisation, superficie : S <= 0,2 m², avec mise en dépôt | p | QP | D.2. | -> avec mise en dépôt | N | O |  | D8611 |  |  | 76 | 0 | 0 | N
D8612 | RW99 | 1 | 763 |  |  | Démontage de panneau de signalisation, 0,2 < S <= 1 m² | Démontage de panneau de signalisation, superficie : 0,2 < S <= 1 m² | -- | -- | -- | - superficie : 0,2 < S <= 1 m² | N | O |  | D8610 |  |  | 76 | 0 | 0 | N
D8612-C | RW99 | 1 | 764 |  |  | Démontage de panneau de signalisation, 0,2 < S <= 1 m² | Démontage de panneau de signalisation, superficie : 0,2 < S <= 1 m², en vue d'une réutilisation sur le chantier | p | QP | D.2. | -> en vue d'une réutilisation sur le chantier | N | O |  | D8612 |  |  | 76 | 0 | 0 | N
D8612-D | RW99 | 1 | 765 |  |  | Démontage de panneau de signalisation, 0,2 < S <= 1 m² | Démontage de panneau de signalisation, superficie : 0,2 < S <= 1 m², avec mise en dépôt | p | QP | D.2. | -> avec mise en dépôt | N | O |  | D8612 |  |  | 76 | 0 | 0 | N
D8613 | RW99 | 1 | 766 |  |  | Démontage de panneau de signalisation, 1 < S <= 3 m² | Démontage de panneau de signalisation, superficie : 1 < S <= 3 m² | -- | -- | -- | - superficie : 1 < S <= 3 m² | N | O |  | D8610 |  |  | 76 | 0 | 0 | N
D8613-C | RW99 | 1 | 767 |  |  | Démontage de panneau de signalisation, 1 < S <= 3 m² | Démontage de panneau de signalisation, superficie : 1 < S <= 3 m², en vue d'une réutilisation sur le chantier | p | QP | D.2. | -> en vue d'une réutilisation sur le chantier | N | O |  | D8613 |  |  | 76 | 0 | 0 | N
D8613-D | RW99 | 1 | 768 |  |  | Démontage de panneau de signalisation, 1 < S <= 3 m² | Démontage de panneau de signalisation, superficie : 1 < S <= 3 m², avec mise en dépôt | p | QP | D.2. | -> avec mise en dépôt | N | O |  | D8613 |  |  | 76 | 0 | 0 | N
D8614 | RW99 | 1 | 769 |  |  | Démontage de panneau de signalisation, 3 < S <= 5 m² | Démontage de panneau de signalisation, superficie : 3 < S <= 5 m² | -- | -- | -- | - superficie : 3 < S <= 5 m² | N | O |  | D8610 |  |  | 76 | 0 | 0 | N
D8614-C | RW99 | 1 | 770 |  |  | Démontage de panneau de signalisation, 3 < S <= 5 m² | Démontage de panneau de signalisation, superficie : 3 < S <= 5 m², en vue d'une réutilisation sur le chantier | p | QP | D.2. | -> en vue d'une réutilisation sur le chantier | N | O |  | D8614 |  |  | 76 | 0 | 0 | N
D8614-D | RW99 | 1 | 771 |  |  | Démontage de panneau de signalisation, 3 < S <= 5 m² | Démontage de panneau de signalisation, superficie : 3 < S <= 5 m², avec mise en dépôt | p | QP | D.2. | -> avec mise en dépôt | N | O |  | D8614 |  |  | 76 | 0 | 0 | N
D8615 | RW99 | 1 | 772 |  |  | Démontage de panneau de signalisation, S > 5 m² | Démontage de panneau de signalisation, superficie : S > 5 m² | -- | -- | -- | - superficie : S > 5 m² | N | O |  | D8610 |  |  | 76 | 0 | 0 | N
D8615-C | RW99 | 1 | 773 |  |  | Démontage de panneau de signalisation, S > 5 m² | Démontage de panneau de signalisation, superficie : S > 5 m², en vue d'une réutilisation sur le chantier | p | QP | D.2. | -> en vue d'une réutilisation sur le chantier | N | O |  | D8615 |  |  | 76 | 0 | 0 | N
D8615-D | RW99 | 1 | 774 |  |  | Démontage de panneau de signalisation, S > 5 m² | Démontage de panneau de signalisation, superficie : S > 5 m², avec mise en dépôt | p | QP | D.2. | -> avec mise en dépôt | N | O |  | D8615 |  |  | 76 | 0 | 0 | N
D8620 | RW99 | 1 | 775 |  |  | Démontage de panneau plat | Démontage de panneau plat | -- |  |  | - panneau plat | N |  |  | D8600 |  |  | 76 | 0 | 0 | N
D8621 | RW99 | 1 | 776 |  |  | Démontage de panneau plat, S <= 1 m² | Démontage de panneau plat, superficie : S <= 1 m² | -- | -- | -- | - superficie : S <= 1 m² | N | O |  | D8620 |  |  | 76 | 0 | 0 | N
D8621-C | RW99 | 1 | 777 |  |  | Démontage de panneau plat, S <= 1 m² | Démontage de panneau plat, superficie : S <= 1 m², en vue d'une réutilisation sur le chantier | p | QP | D.2. | -> en vue d'une réutilisation sur le chantier | N | O |  | D8621 |  |  | 76 | 0 | 0 | N
D8621-D | RW99 | 1 | 778 |  |  | Démontage de panneau plat, S <= 1 m² | Démontage de panneau plat, superficie : S <= 1 m², avec mise en dépôt | p | QP | D.2. | -> avec mise en dépôt | N | O |  | D8621 |  |  | 76 | 0 | 0 | N
D8622 | RW99 | 1 | 779 |  |  | Démontage de panneau plat, S > 1 m² | Démontage de panneau plat, superficie : S > 1 m² | -- | -- | -- | - superficie : S > 1 m² | N | O |  | D8620 |  |  | 76 | 0 | 0 | N
D8622-C | RW99 | 1 | 780 |  |  | Démontage de panneau plat, S > 1 m² | Démontage de panneau plat, superficie : S > 1 m², en vue d'une réutilisation sur le chantier | p | QP | D.2. | -> en vue d'une réutilisation sur le chantier | N | O |  | D8622 |  |  | 76 | 0 | 0 | N
D8622-D | RW99 | 1 | 781 |  |  | Démontage de panneau plat, S > 1 m² | Démontage de panneau plat, superficie : S > 1 m², avec mise en dépôt | p | QP | D.2. | -> avec mise en dépôt | N | O |  | D8622 |  |  | 76 | 0 | 0 | N
D8700 | RW99 | 1 | 782 |  |  | Démontage de dispositif de balisage | Démontage de dispositif de balisage | -- |  |  | - démontage de dispositif de balisage | N |  |  | D8000 |  |  | 76 | 0 | 0 | N
D8710 | RW99 | 1 | 783 |  |  | Démontage de balise | Démontage de balise | -- |  |  | - balise | N |  |  | D8700 |  |  | 76 | 0 | 0 | N
D8710-C | RW99 | 1 | 784 |  |  | Démontage de balise | Démontage de balise, en vue d'une réutilisation sur le chantier | p | QP | D.2. | -> en vue d'une réutilisation sur le chantier | N |  |  | D8710 |  |  | 76 | 0 | 0 | N
D8710-D | RW99 | 1 | 785 |  |  | Démontage de balise | Démontage de balise, avec mise en dépôt | p | QP | D.2. | -> avec mise en dépôt | N |  |  | D8710 |  |  | 76 | 0 | 0 | N
D8711 | RW99 | 1 | 786 |  |  | Démontage de potelet de balisage | Démontage de potelet de balisage | -- |  |  | - potelet de balisage | N |  |  | D8710 |  |  | 76 | 0 | 0 | N
D8711-C | RW99 | 1 | 787 |  |  | Démontage de potelet de balisage | Démontage de potelet de balisage, en vue d'une réutilisation sur le chantier | p | QP | D.2. | -> en vue d'une réutilisation sur le chantier | N |  |  | D8711 |  |  | 76 | 0 | 0 | N
D8711-D | RW99 | 1 | 788 |  |  | Démontage de potelet de balisage | Démontage de potelet de balisage, avec mise en dépôt | p | QP | D.2. | -> avec mise en dépôt | N |  |  | D8711 |  |  | 76 | 0 | 0 | N
D8712 | RW99 | 1 | 789 |  |  | Démontage de dalle de propreté pour potelet de balisage | Démontage de dalle de propreté pour potelet de balisage | -- |  |  | - dalle de propreté | N |  |  | D8710 |  |  | 76 | 0 | 0 | N
D8712-C | RW99 | 1 | 790 |  |  | Démontage de dalle de propreté pour potelet de balisage | Démontage de dalle de propreté pour potelet de balisage, en vue d'une réutilisation sur le chantier | p | QP | D.2. | -> en vue d'une réutilisation sur le chantier | N |  |  | D8712 |  |  | 76 | 0 | 0 | N
D8712-D | RW99 | 1 | 791 |  |  | Démontage de dalle de propreté pour potelet de balisage | Démontage de dalle de propreté pour potelet de balisage, avec mise en dépôt | p | QP | D.2. | -> avec mise en dépôt | N |  |  | D8712 |  |  | 76 | 0 | 0 | N
D8713 | RW99 | 1 | 792 |  |  | Démontage de catadioptre | Démontage de catadioptre | -- |  |  | - catadioptre | N |  |  | D8710 |  |  | 76 | 0 | 0 | N
D8713-C | RW99 | 1 | 793 |  |  | Démontage de catadioptre | Démontage de catadioptre, en vue d'une réutilisation sur le chantier | p | QP | D.2. | -> en vue d'une réutilisation sur le chantier | N |  |  | D8713 |  |  | 76 | 0 | 0 | N
D8713-D | RW99 | 1 | 794 |  |  | Démontage de catadioptre | Démontage de catadioptre, avec mise en dépôt | p | QP | D.2. | -> avec mise en dépôt | N |  |  | D8713 |  |  | 76 | 0 | 0 | N
D8720 | RW99 | 1 | 795 |  |  | Démontage de dispositif de démarcation | Démontage de dispositif de démarcation | -- |  |  | - dispositif de démarcation | N |  |  | D8700 |  |  | 76 | 0 | 0 | N
D8720-C | RW99 | 1 | 796 |  |  | Démontage de dispositif de démarcation | Démontage de dispositif de démarcation, en vue d'une réutilisation sur le chantier | p | QP | D.2. | -> en vue d'une réutilisation sur le chantier | N |  |  | D8720 |  |  | 76 | 0 | 0 | N
D8720-D | RW99 | 1 | 797 |  |  | Démontage de dispositif de démarcation | Démontage de dispositif de démarcation, avec mise en dépôt | p | QP | D.2. | -> avec mise en dépôt | N |  |  | D8720 |  |  | 76 | 0 | 0 | N
D8721 | RW99 | 1 | 798 |  |  | Démontage de dispositif de démarcation, poteau | Démontage de dispositif de démarcation, poteau | -- |  |  | - poteau | N |  |  | D8720 |  |  | 76 | 0 | 0 | N
D8721-C | RW99 | 1 | 799 |  |  | Démontage de dispositif de démarcation, poteau | Démontage de dispositif de démarcation, poteau, en vue d'une réutilisation sur le chantier | p | QP | D.2. | -> en vue d'une réutilisation sur le chantier | N |  |  | D8721 |  |  | 76 | 0 | 0 | N
D8721-D | RW99 | 1 | 800 |  |  | Démontage de dispositif de démarcation, poteau | Démontage de dispositif de démarcation, poteau, avec mise en dépôt | p | QP | D.2. | -> avec mise en dépôt | N |  |  | D8721 |  |  | 76 | 0 | 0 | N
D8722 | RW99 | 1 | 801 |  |  | Démontage de dispositif de démarcation, chaîne | Démontage de dispositif de démarcation, chaîne | -- |  |  | - chaîne | N |  |  | D8720 |  |  | 76 | 0 | 0 | N
D8722-C | RW99 | 1 | 802 |  |  | Démontage de dispositif de démarcation, chaîne | Démontage de dispositif de démarcation, chaîne, en vue d'une réutilisation sur le chantier | m | QP | D.2. | -> en vue d'une réutilisation sur le chantier | N |  |  | D8722 |  |  | 76 | 0 | 0 | N
D8722-D | RW99 | 1 | 803 |  |  | Démontage de dispositif de démarcation, chaîne | Démontage de dispositif de démarcation, chaîne, avec mise en dépôt | m | QP | D.2. | -> avec mise en dépôt | N |  |  | D8722 |  |  | 76 | 0 | 0 | N
D8723 | RW99 | 1 | 804 |  |  | Démontage de dispositif de démarcation, balustrade | Démontage de dispositif de démarcation, balustrade | -- |  |  | - balustrade | N |  |  | D8720 |  |  | 76 | 0 | 0 | N
D8723-C | RW99 | 1 | 805 |  |  | Démontage de dispositif de démarcation, balustrade | Démontage de dispositif de démarcation, balustrade, en vue d'une réutilisation sur le chantier | m | QP | D.2. | -> en vue d'une réutilisation sur le chantier | N |  |  | D8723 |  |  | 76 | 0 | 0 | N
D8723-D | RW99 | 1 | 806 |  |  | Démontage de dispositif de démarcation, balustrade | Démontage de dispositif de démarcation, balustrade, avec mise en dépôt | m | QP | D.2. | -> avec mise en dépôt | N |  |  | D8723 |  |  | 76 | 0 | 0 | N
D8730 | RW99 | 1 | 807 |  |  | Démontage de musoir | Démontage de musoir | -- |  |  | - musoir | N |  |  | D8700 |  |  | 76 | 0 | 0 | N
D8730-C | RW99 | 1 | 808 |  |  | Démontage de musoir | Démontage de musoir, en vue d'une réutilisation sur le chantier | p | QP | D.2. | -> en vue d'une réutilisation sur le chantier | N |  |  | D8730 |  |  | 76 | 0 | 0 | N
D8730-D | RW99 | 1 | 809 |  |  | Démontage de musoir | Démontage de musoir, avec mise en dépôt | p | QP | D.2. | -> avec mise en dépôt | N |  |  | D8730 |  |  | 76 | 0 | 0 | N
D8731 | RW99 | 1 | 810 |  |  | Démontage de musoir réfléchissant sur fût métallique | Démontage de musoir réfléchissant sur fût métallique | -- |  |  | - réfléchissant sur fût métallique | N |  |  | D8730 |  |  | 76 | 0 | 0 | N
D8731-C | RW99 | 1 | 811 |  |  | Démontage de musoir réfléchissant sur fût métallique | Démontage de musoir réfléchissant sur fût métallique, en vue d'une réutilisation sur le chantier | p | QP | D.2. | -> en vue d'une réutilisation sur le chantier | N |  |  | D8731 |  |  | 76 | 0 | 0 | N
D8731-D | RW99 | 1 | 812 |  |  | Démontage de musoir réfléchissant sur fût métallique | Démontage de musoir réfléchissant sur fût métallique, avec mise en dépôt | p | QP | D.2. | -> avec mise en dépôt | N |  |  | D8731 |  |  | 76 | 0 | 0 | N
D8732 | RW99 | 1 | 813 |  |  | Démontage de musoir en matière synthétique | Démontage de musoir en matière synthétique | -- |  |  | - en matière synthétique | N |  |  | D8730 |  |  | 76 | 0 | 0 | N
D8732-C | RW99 | 1 | 814 |  |  | Démontage de musoir en matière synthétique | Démontage de musoir en matière synthétique, en vue d'une réutilisation sur le chantier | p | QP | D.2. | -> en vue d'une réutilisation sur le chantier | N |  |  | D8732 |  |  | 76 | 0 | 0 | N
D8732-D | RW99 | 1 | 815 |  |  | Démontage de musoir en matière synthétique | Démontage de musoir en matière synthétique, avec mise en dépôt | p | QP | D.2. | -> avec mise en dépôt | N |  |  | D8732 |  |  | 76 | 0 | 0 | N
D8740 | RW99 | 1 | 816 |  |  | Démontage de borne de distance | Démontage de borne de distance | -- |  |  | - borne de distance | N |  |  | D8700 |  |  | 76 | 0 | 0 | N
D8740-C | RW99 | 1 | 817 |  |  | Démontage de borne de distance | Démontage de borne de distance, en vue d'une réutilisation sur le chantier | p | QP | D.2. | -> en vue d'une réutilisation sur le chantier | N |  |  | D8740 |  |  | 76 | 0 | 0 | N
D8740-D | RW99 | 1 | 818 |  |  | Démontage de borne de distance | Démontage de borne de distance, avec mise en dépôt | p | QP | D.2. | -> avec mise en dépôt | N |  |  | D8740 |  |  | 76 | 0 | 0 | N
D9000 | RW99 | 1 | 819 |  |  | Mise en CET, en CTA ou en site autorisé. | Mise en CET, en CTA ou en site autorisé. | -- | -- | -- | Mise en CET, en CTA ou en site autorisé. | N | O |  | D |  |  | 79 | 0 | 0 | N
D9100 | RW99 | 1 | 820 |  |  | Somme réservée pour mise en CET | Somme réservée pour mise en CET | EUR | SR | D.2.2. | - somme réservée pour mise en CET | N | N |  | D9000 |  |  | 79 | 0 | 0 | N
D9200 | RW99 | 1 | 821 |  |  | Mise en C.E.T., paiement à la tonne | Mise en C.E.T., paiement à la tonne | -- |  |  | - paiement à la tonne | N |  |  | D9000 |  |  | 82 | 0 | 0 | O | SUP_RW99
D9210 | RW99 | 1 | 822 | 6 |  | Mise en CET de classe 1 | Mise en CET de classe 1 | t | QP | D.1.1.2. | - en classe 1 | N |  |  | D9200 |  |  | 82 | 0 | 0 | O | SUP_RW99
D9220 | RW99 | 1 | 823 | 6 |  | Mise en CET de classe 2 | Mise en CET de classe 2 | t | QP | D.1.1.2. | - en classe 2 | N |  |  | D9200 |  |  | 82 | 0 | 0 | O | SUP_RW99
D9230 | RW99 | 1 | 824 | 6 |  | Mise en CET de classe 3 | Mise en CET de classe 3 | t | QP | D.1.1.2. | - en classe 3 | N |  |  | D9200 |  |  | 82 | 0 | 0 | O | SUP_RW99
D9300 | RW99 | 1 | 7838 |  |  | Mise en CTA de déchets valorisables | Mise en Centre de Traitement Autorisé de déchets valorisables | -- | -- | -- | - mise en CTA de déchets valorisables | N | O |  | D9000 |  |  | 82 | 0 | 0 | N
D9310 | RW99 | 1 | 7839 |  |  | Mise en CTA d'enrobé bitumineux en morceaux | Mise en Centre de Traitement Autorisé de déchets valorisables d'enrobé bitumineux en morceaux (D > 32 mm) - - Mélanges bitumeux | t | QP | D.2. | - enrobé bitumineux en morceaux (D>32 mm) | N | O |  | D9300 |  |  | 82 | 0 | 0 | N | MI
D9320 | RW99 | 1 | 7840 |  |  | Mise en CTA de béton | Mise en Centre de Traitement Autorisé de déchets valorisables de béton | -- | -- | -- | - béton | N | O |  | D9300 |  |  | 82 | 0 | 0 | N | [5 empty] | MIN
D9321 | RW99 | 1 | 7841 |  |  | Mise en CTA de béton non armé | Mise en Centre de Traitement Autorisé de déchets valorisables de béton non armé | t | QP | D.2. | - non armé | N | O |  | D9320 |  |  | 82 | 0 | 0 | N | MI |  |  |  |  | MIN
D9322 | RW99 | 1 | 7842 |  |  | Mise en CTA de béton armé | Mise en Centre de Traitement Autorisé de déchets valorisables de béton armé - | t | QP | D.2. | - armé | N | O |  | D9320 |  |  | 82 | 0 | 0 | N | MI |  |  |  |  | MIN
D9323 | RW99 | 1 | 7843 |  |  | Mise en CTA d'empierrement lié | Mise en Centre de Traitement Autorisé de déchets valorisables d'empierrement lié - | t | QP | D.2. | - en empierrement lié | N | O |  | D9320 |  |  | 82 | 0 | 0 | N | MI |  |  |  |  | MIN
D9330 | RW99 | 1 | 7844 |  |  | Mise en CTA de maçonnerie | Mise en Centre de Traitement Autorisé de déchets valorisables de maçonnerie | t | QP | D.2. | - maçonnerie | N | O |  | D9300 |  |  | 82 | 0 | 0 | N | MI |  |  |  |  | MIN
D9340 | RW99 | 1 | 7845 |  |  | Mise en CTA de déchets valorisables métalliques | Mise en Centre de Traitement Autorisé de déchets valorisables métalliques | -- | -- | -- | - métalliques | N | O |  | D9300 |  |  | 82 | 0 | 0 | N
D9341 | RW99 | 1 | 7846 |  |  | Mise en CTA de déchets métalliques ferreux | Mise en Centre de Traitement Autorisé de déchets valorisables métalliques ferreux | t | QP | D.2. | - ferreux | N | O |  | D9340 |  |  | 82 | 0 | 0 | N | MI |  |  |  |  | MIN
D9342 | RW99 | 1 | 7847 |  |  | Mise en CTA de déchets métalliques non ferreux | Mise en Centre de Traitement Autorisé de déchets valorisables métalliques non ferreux | t | QP | D.2. | - non ferreux | N | O |  | D9340 |  |  | 82 | 0 | 0 | N | MI |  |  |  |  | MIN
D9350 | RW99 | 1 | 7848 |  |  | Mise en CTA de déchets valorisables de bois CWD 17.02.01 | Mise en Centre de Traitement Autorisé de déchets valorisables de bois | t | QP | D.2. | - bois, broussailles et souches, - CWD 17.02.01 | N | O |  | D9300 |  |  | 82 | 0 | 0 | O
D9360 | RW99 | 1 | 7850 |  |  | Mise en CTA de déchets valorisables en mélange | Mise en CTA de déchets valorisables de construction et de démolition en mélange | t | QP | D.2. | - de construction / démolition en mélange | N | O |  | D9300 |  |  | 82 | 0 | 0 | N | MI |  |  |  |  | MIN
D9370 | RW99 | 1 | 10799 |  |  | Mise en CTA de déchets valorisables spécifiques | Mise en CTA de déchets valorisables spécifiques | -- | -- | D.2.2. | - de déchets valorisables spécifiques | N | O |  | D9300 |  |  |  | 0 | 0 | N
D9371 | RW99 | 1 | 10800 |  |  | Mise en CTA de déchets de jardin biodégradables | Mise en CTA de déchets de jardin biodégradables | t | QP | D.2.2. | - de déchets de jardin biodégradables | N | O |  | D9370 |  |  | 82 | 0 | 0 | N | [5 empty] | MIN
D9372 | RW99 | 1 | 10801 |  |  | Mise en CTA de déchets de jardin:terres,pierres | Mise en CTA de déchets de déchets de jardin: terres et pierres | t | QP | D.2.2. | - de déchets de jardin: terres/pierres | N | O |  | D9370 |  |  | 82 | 0 | 0 | N | [5 empty] | MIN
D9373 | RW99 | 1 | 10802 |  |  | Mise en CTA de déchets communaux en mélange | Mise en CTA de déchets communaux en mélange | t | QP | D.2.2. | - de déchets communaux en mélange | N | O |  | D9370 |  |  | 82 | 0 | 0 | N | [5 empty] | MIN
D9374 | RW99 | 1 | 10803 |  |  | Mise en CTA de boues de fosses septiques | Mise en CTA de boues de fosses septiques | t | QP | D.2.2. | - de boues de fosses septiques | N | O |  | D9370 |  |  | 82 | 0 | 0 | N | [5 empty] | MIN
D9375 | RW99 | 1 | 10804 |  |  | Mise en CTA de déchets de nett. des égouts | Mise en CTA de déchets provenant du nettoyage des égouts | t | QP | D.2.2. | - de déchets de nettoyage des égouts | N | O |  | D9370 |  |  | 82 | 0 | 0 | N | [5 empty] | MIN
D9376 | RW99 | 1 | 10805 |  |  | Mise en CTA d'ordures ménagères brutes | Mise en CTA d'ordures ménagères brutes | t | QP | D.2.2. | - d'ordures ménagères brutes | N | O |  | D9370 |  |  | 82 | 0 | 0 | N | [5 empty] | MIN
D9377 | RW99 | 1 | 10806 |  |  | Mise en CTA de pneus hors d'usage | Mise en CTA de pneus hors d'usage | t | QP | D.2.2. | - de pneus hors d'usage | N | O |  | D9370 |  |  | 82 | 0 | 0 | N | [5 empty] | MIN
D9380 | RW99 | 1 | 10807 |  |  | S.R. pour mise en CTA de déchets valorisables particuliers | Somme réservée pour mise en CTA de déchets valorisables particuliers | EUR | SR | D.2.2. | - de déchets valorisables particuliers | N | N |  | D9300 |  |  | 79 | 0 | 0 | N
D9400 | RW99 | 1 | 7851 |  |  | Mise en site autorisé de déchets traités | Mise en site autorisé de déchets traités | -- |  |  | - mise en site autorisé de déchets traités | N |  |  | D9000 |  |  | 82 | 0 | 0 | N
D9410 | RW99 | 1 | 7852 |  |  | Mise en site autorisé de déchets traités de fraisats | Mise en site autorisé de déchets traités de fraisats | -- |  |  | - fraisats | N |  |  | D9400 |  |  | 82 | 0 | 0 | N
D9411 | RW99 | 1 | 7853 |  |  | Mise en site autorisé de fraisats d'enrobés | Mise en site autorisé de déchets traités de fraisats d'enrobés bitumineux | m3 | QP | D.2. | - d'enrobés bitumineux | N | O |  | D9410 |  |  | 82 | 0 | 0 | N | MI |  |  |  |  | MIN
D9412 | RW99 | 1 | 7854 |  |  | Mise en site autorisé de fraisats de béton | Mise en site autorisé de déchets traités de fraisats de revêtements en béton | m3 | QP | D.2. | - de revêtements en béton | N | O |  | D9410 |  |  | 82 | 0 | 0 | N | MI |  |  |  |  | MIN
D9420 | RW99 | 1 | 7855 | 500 |  | Mise en site autorisé de terre V < 400m3 | Mise en site autorisé de déchets traités de terres - V < 400m3 | m3 | QP | D.2. | - terres - V < 400m3 | N | O |  | D9400 |  |  | 82 | 0 | 0 | N | MI |  |  |  |  | DEL
D9421 | RW99 | 1 | 9858 | 500 |  | Mise en site autorisé de terre de retroussement | Mise en site autorisé de déchets traités de terres de retroussement - Code wallon des déchets : 17.05.04 - Terres et cailloux autres que ceux visés à la rubrique 17.05.03 | m3 | QP | D.2. | - de retroussement - CWD 17.05.04 | N | O |  | D9420 |  |  | 82 | 0 | 0 | N | MI |  |  |  |  | DEL | Supprimé suite à l'Annexe 1 de l'AGW du 13/12/2018
D9430 | RW99 | 1 | 7856 | 500 |  | Mise en site autorisé de sables naturels CWD 01.04.09 | Mise en site autorisé de déchets traités de sables naturels et/ou de sables de pierres naturelles - Code wallon des déchets : 01.04.09 - Déchets de sable et d'argile | m3 | QP | D.2. | - sables naturels/sables de pierres nat. CWD 01.04.09 | N | O |  | D9400 |  |  | 82 | 0 | 0 | N | MI |  |  |  |  | DEL
D9440 | RW99 | 1 | 7857 |  |  | Mise en site autorisé de pierres naturelles | Mise en site autorisé de déchets traités de pierres naturelles | m3 | QP | D.2. | - pierres naturelles(emp.non liés, pavés) | N | O |  | D9400 |  |  | 82 | 0 | 0 | N | MI |  |  |  |  | MIN
D9450 | RW99 | 1 | 7858 | 500 |  | Mise en site de terres en mélange CWD 17.05.04 - V < 400m3 | Mise en site autorisé de déchets traités de terres, sables et pierres naturelles en mélange - CWD : 17.05.04 - Terres et cailloux autres que 17.05.03 - V < 400m3 | m3 | QP | D.2. | - terres, sables et pierres en mélange - V < 400m3 | N | O |  | D9400 |  |  | 82 | 0 | 0 | N | MI |  |  |  |  | DEL
D9451 | RW99 | 1 | 30030 | 500 |  | Terres de voiries CWD 17.05.04VO | Terres de voiries CWD 17.05.04VO | m3 | QP | D.2. | - Terres de voiries CWD 17.05.04VO | N | O |  | D9450 |  |  | 82 | 0 | 0 | N | [5 empty] | DEL | Supprimé suite à l'Annexe 1 de l'AGW du 13/12/2018
D9452 | RW99 | 1 | 30031 | 500 |  | Terres industrielles CWD 17.05.04I | Terres industrielles CWD 17.05.04I | m3 | QP | D.2. | - Terres industrielles CWD 17.05.04I | N | O |  | D9450 |  |  | 82 | 0 | 0 | N | [5 empty] | DEL | Supprimé suite à l'Annexe 1 de l'AGW du 13/12/2018
D9470 | RW99 | 1 | 30032 |  |  | Mise en site autorisé d'arbres pr valorisation | Mise en site autorisé d'arbres abattus ou de mise à blanc en vue d'une valorisation énergétique | m3 | QP | D.2. | - d'arbres pour valorisation énergétique | N | O |  | D9400 |  |  | 82 | 0 | 0 | N | [5 empty] | MIN
E | RW99 | 2 | 825 |  |  | CHAPITRE E : TERRASSEMENTS | CHAPITRE E : TERRASSEMENTS | -- |  |  | CHAPITRE E : TERRASSEMENTS | N | [5 empty] | 15 | 0 | 0 | N
E1000 | RW99 | 2 | 826 |  |  | Travaux préliminaires | Travaux préliminaires | -- |  |  | Travaux préliminaires | N |  |  | E |  |  | 20 | 0 | 0 | N
E1100 | RW99 | 2 | 827 |  |  | Tvx prélim., rabattement nappe aquifère | Travaux préliminaires, rabattement de la nappe aquifère | PG | PG | E.1.1. | - rabattement de la nappe aquifère | N | O |  | E1000 |  |  | 20 | 0 | 0 | N
E1110 | RW99 | 2 | 828 |  |  | Tvx prélim., rabattement nappe aquifère, installation | Travaux préliminaires, rabattement de la nappe aquifère, installation | PG | PG | E.1.1. | - installation | N | O |  | E1100 |  |  | 20 | 0 | 0 | N
E1120 | RW99 | 2 | 829 |  |  | Tvx prélim., rabattement nappe aquifère, fonctionnement | Travaux préliminaires, rabattement de la nappe aquifère, fonctionnement | -- | -- | -- | - fonctionnement | N | O |  | E1100 |  |  | 20 | 0 | 0 | N
E1121 | RW99 | 2 | 830 |  |  | Tvx prélim., rabattement nappe aquifère, fonct., prix global | Travaux préliminaires, rabattement de la nappe aquifère, fonctionnement, prix global | PG | PG | E.1.1. | - prix global | N | O |  | E1120 |  |  | 20 | 0 | 0 | N
E1122 | RW99 | 2 | 831 |  |  | Tvx prélim., rabattement nappe aquifère, fonct., par jour | Travaux préliminaires, rabattement de la nappe aquifère, fonctionnement, par jour calendrier | j | QP | E.1.1. | - par jour calendrier | N | O |  | E1120 |  |  | 20 | 0 | 0 | N
E1130 | RW99 | 2 | 832 |  |  | Tvx prélim., rabattement nappe aquifère, enlèvement | Travaux préliminaires, rabattement de la nappe aquifère, enlèvement | PG | PG | E.1.1. | - enlèvement | N | O |  | E1100 |  |  | 20 | 0 | 0 | N
E1200 | RW99 | 2 | 833 |  |  | Localisation et balisage d'installation souterraine | Travaux préliminaires, localisation et balisage d'installation souterraine | -- | -- | -- | - localisation et balisage d'installation souterraine | N | O |  | E1000 |  |  | 76 | 0 | 0 | N
E1210 | RW99 | 2 | 834 |  |  | Loc.et balisage d'instal. souter., repér./ voie électronique | Travaux préliminaires, localisation et balisage d'installation souterraine, repérage par voie électronique | m | QP | E.1.2. | - repérage par voie électronique | N | O |  | E1200 |  |  | 76 | 0 | 0 | N
E1220 | RW99 | 2 | 835 | 301 |  | Loc.et balisage d'instal. souter., repér./ terras.par aspir. | Travaux préliminaires, localisation et balisage d'installation souterraine, repérage par terrassement par aspiration | -- | -- | -- | - repérage par terrassement par aspiration | N | O |  | E1200 |  |  | 76 | 0 | 0 | N
E1220-CR | RW99 | 2 | 10829 |  |  | Loc.et balisage d'instal. souter., repér./ terras.par aspir. | Travaux préliminaires, localisation et balisage d'installation souterraine, repérage par terrassement par aspiration, en vue d'une réutilisation sur le chantier, en recherche | m3 | QP | E.1.2. | -> en vue d'une réut. sur chantier, en recherche | N | O |  | E1220 |  |  | 17 | 0 | 0 | N
E1220-DR | RW99 | 2 | 10830 |  |  | Loc.et balisage d'instal. souter., repér./ terras.par aspir. | Travaux préliminaires, localisation et balisage d'installation souterraine, repérage par terrassement par aspiration, avec mise en dépôt, en recherche | m3 | QP | E.1.2. | -> avec mise en dépôt, en recherche | N | O |  | E1220 |  |  | 17 | 0 | 0 | N
E1220-ER | RW99 | 2 | 10831 | 500 | 26 | Loc.et balisage d'instal. souter., repér./ terras.par aspir. | Localisation et balisage d'installation souterraine, repérage par terrassement par aspiration, en vue d'une évacuation, en recherche, déchets valorisables sans traitement | m3 | QP | E.1.2. | -> en vue d'une évacuation, en recherche (Déch. ss trait) | N | O |  | E1220 |  |  | 17 | 0 | 0 | N |  | 1 | 1 | 1 |  | MAJ
E1221 | RW99 | 2 | 836 | 7 |  | Rep. par fouille reconnaissance instal.sout., zones non rev. | Localisation et balisage d'installation souterraine : repérage par fouille de reconnaissance, en zone non revêtue | m3 | QP | E.1.2. | - en zone non revêtue | N |  |  | E1220 |  |  | 76 | 0 | 0 | O | SUP_RW99
E1222 | RW99 | 2 | 837 | 7 |  | Rep. par fouille de reconnaissance instal. sout., zones rev. | Localisation et balisage d'installation souterraine : repérage par fouille de reconnaissance, en zone revêtue | m3 | QP | E.1.2. | - en zone revêtue | N |  |  | E1220 |  |  | 76 | 0 | 0 | O | SUP_RW99
E2000 | RW99 | 2 | 838 |  |  | Déblais | Déblais | -- |  |  | Déblais | N |  |  | E |  |  | 15 | 0 | 0 | N
E2100 | RW99 | 2 | 839 |  |  | Déblais de terre de retroussement | Déblais de terre de retroussement | -- |  |  | - de terre de retroussement | N |  |  | E2000 |  |  | 15 | 0 | 0 | N
E2100-C | RW99 | 2 | 840 |  |  | Déblais de terre de retroussement | Déblais de terre de retroussement, en vue d'une réutilisation sur le chantier | m3 | QP | E.2.1 | -> en vue d'une réutilisation sur le chantier | N |  |  | E2100 |  |  | 15 | 0 | 0 | N
E2100-CR | RW99 | 2 | 841 |  |  | Déblais de terre de retroussement | Déblais de terre de retroussement, en vue d'une réutilisation sur chantier, en recherche | m3 | QP | E.2.1. | -> pour réutilisation sur chantier, en recherche | N | O |  | E2100 |  |  | 15 | 0 | 0 | N
E2100-D | RW99 | 2 | 842 |  |  | Déblais de terre de retroussement | Déblais de terre de retroussement, avec mise en dépôt | m3 | QP | E.2.1 | -> avec mise en dépôt | N |  |  | E2100 |  |  | 15 | 0 | 0 | N
E2100-DR | RW99 | 2 | 843 |  |  | Déblais de terre de retroussement | Déblais de terre de retroussement, avec mise en dépôt, en recherche | m3 | QP | E.2.1 | -> avec mise en dépôt, en recherche | N |  |  | E2100 |  |  | 15 | 0 | 0 | N
E2100-E | RW99 | 2 | 844 | 500 | 19 | Déblais de terre de retroussement | Déblais de terre de retroussement, en vue d'une évacuation | m3 | QP | E.2.1 | -> en vue d'une évacuation | N |  |  | E2100 |  |  | 15 | 0 | 0 | N |  | 1 | 1 | 1 |  | DEL
E2100-ER | RW99 | 2 | 845 | 500 | 19 | Déblais de terre de retroussement | Déblais de terre de retroussement, en vue d'une évacuation, en recherche | m3 | QP | E.2.1 | -> en vue d'une évacuation, en recherche | N |  |  | E2100 |  |  | 15 | 0 | 0 | N |  | 1 | 1 | 1 |  | DEL
E2200 | RW99 | 2 | 846 |  |  | Déblais généraux | Déblais généraux | -- |  |  | - généraux | N |  |  | E2000 |  |  | 15 | 0 | 0 | N
E2200-C | RW99 | 2 | 847 |  |  | Déblais généraux | Déblais généraux, en vue d'une réutilisation sur le chantier | m3 | QP | E.2.2. | -> en vue d'une réutilisation sur le chantier | N |  |  | E2200 |  |  | 15 | 0 | 0 | N
E2200-CR | RW99 | 2 | 848 |  |  | Déblais généraux | Déblais généraux, en vue d'une réutilisation sur chantier, en recherche | m3 | QP | E.2.2. | -> pour réutilisation sur chantier, en recherche | N | O |  | E2200 |  |  | 15 | 0 | 0 | N
E2200-D | RW99 | 2 | 849 |  |  | Déblais généraux | Déblais généraux, avec mise en dépôt | m3 | QP | E.2.2. | -> avec mise en dépôt | N |  |  | E2200 |  |  | 15 | 0 | 0 | N
E2200-DR | RW99 | 2 | 850 |  |  | Déblais généraux | Déblais généraux, avec mise en dépôt, en recherche | m3 | QP | E.2.2. | -> avec mise en dépôt, en recherche | N |  |  | E2200 |  |  | 15 | 0 | 0 | N
E2200-E | RW99 | 2 | 851 | 500 | 26 | Déblais généraux | Déblais généraux, en vue d'une évacuation, générant des déchets valorisables sans traitement | m3 | QP | E.2.2. | -> en vue d'une évacuation, valorisables sans traitement | N |  |  | E2200 |  |  | 15 | 0 | 0 | N |  | 1 | 1 | 1 |  | MAJ
E2200-ER | RW99 | 2 | 852 | 500 | 26 | Déblais généraux | Déblais généraux, en vue d'une évacuation, en recherche, générant des déchets valorisables sans traitement | m3 | QP | E.2.2. | -> en vue d'une évacuation, en recherche, val. ss trait. | N |  |  | E2200 |  |  | 15 | 0 | 0 | N |  | 1 | 1 | 1 |  | MAJ
E2290 | RW99 | 2 | 853 |  |  | Déblais généraux, supplément | Déblais généraux, supplément pour déblais généraux | -- | -- | -- | - supplément pour déblais généraux | N | O |  | E2200 |  |  | 15 | 0 | 0 | N
E2291 | RW99 | 2 | 854 |  |  | Déblais généraux, supplément, en sol rocheux | Déblais généraux, supplément pour déblais généraux, en sol rocheux | m3 | QP | E.2.2. | - en sol rocheux | N | O |  | E2290 |  |  | 15 | 0 | 0 | N
E2292 | RW99 | 2 | 855 |  |  | Déblais généraux, supplément, en sol compact | Déblais généraux, supplément pour déblais généraux, en sol compact | m3 | QP | E.2.2. | - en sol compact | N | O |  | E2290 |  |  | 15 | 0 | 0 | N
E2300 | RW99 | 2 | 856 |  |  | Déblais localisés | Déblais localisés | -- |  |  | - localisés | N |  |  | E2000 |  |  | 15 | 0 | 0 | N
E2310 | RW99 | 2 | 857 |  |  | Déblais localisés, pour élargissement de plate-forme | Déblais localisés, pour élargissement de plate-forme | -- | -- | -- | - pour élargissement de plate-forme | N | O |  | E2300 |  |  | 15 | 0 | 0 | N
E2310-C | RW99 | 2 | 858 |  |  | Déblais localisés, pour élargissement de plate-forme | Déblais localisés, pour élargissement de plate-forme, en vue d'une réutilisation sur le chantier | m3 | QP | E.2.2. | -> en vue d'une réutilisation sur le chantier | N | O |  | E2310 |  |  | 15 | 0 | 0 | N
E2310-CR | RW99 | 2 | 859 |  |  | Déblais localisés, pour élargissement de plate-forme | Déblais localisés, pour élargissement de plate-forme, pour réutilisation sur chantier, en recherche | m3 | QP | E.2.2. | -> pour réutilisation sur chantier, en recherche | N | O |  | E2310 |  |  | 15 | 0 | 0 | N
E2310-D | RW99 | 2 | 860 |  |  | Déblais localisés, pour élargissement de plate-forme | Déblais localisés, pour élargissement de plate-forme, avec mise en dépôt | m3 | QP | E.2.2. | -> avec mise en dépôt | N | O |  | E2310 |  |  | 15 | 0 | 0 | N
E2310-DR | RW99 | 2 | 861 |  |  | Déblais localisés, pour élargissement de plate-forme | Déblais localisés, pour élargissement de plate-forme, avec mise en dépôt, en recherche | m3 | QP | E.2.2. | -> avec mise en dépôt, en recherche | N | O |  | E2310 |  |  | 15 | 0 | 0 | N
E2310-E | RW99 | 2 | 862 | 500 | 26 | Déblais localisés, pour élargissement de plate-forme | Déblais localisés, pour élargissement de plate-forme, en vue d'une évacuation, valorisables sans traitement | m3 | QP | E.2.2. | -> en vue d'une évacuation, valorisables sans traitement | N | O |  | E2310 |  |  | 15 | 0 | 0 | N |  | 1 | 1 | 1 |  | MAJ
E2310-ER | RW99 | 2 | 863 | 500 | 26 | Déblais localisés, pour élargissement de plate-forme | Déblais localisés, pour élargissement de plate-forme, en vue d'une évacuation, en recherche, valorisables sans traitement | m3 | QP | E.2.2. | -> en vue d'une évacuation, en recherche, val. ss trait. | N | O |  | E2310 |  |  | 15 | 0 | 0 | N |  | 1 | 1 | 1 |  | MAJ
E2320 | RW99 | 2 | 864 |  |  | Déblais localisés, pour coffre de chaussée | Déblais localisés, pour coffre de chaussée | -- | -- | -- | - pour coffre de chaussée | N | O |  | E2300 |  |  | 15 | 0 | 0 | N
E2320-C | RW99 | 2 | 865 |  |  | Déblais localisés, pour coffre de chaussée | Déblais localisés, pour coffre de chaussée, en vue d'une réutilisation sur le chantier | m3 | QP | E.2.2. | -> en vue d'une réutilisation sur le chantier | N | O |  | E2320 |  |  | 15 | 0 | 0 | N
E2320-CR | RW99 | 2 | 866 |  |  | Déblais localisés, pour coffre de chaussée | Déblais localisés, pour coffre de chaussée, pour réutilisation sur chantier, en recherche | m3 | QP | E.2.2. | -> pour réutilisation sur chantier, en recherche | N | O |  | E2320 |  |  | 15 | 0 | 0 | N
E2320-D | RW99 | 2 | 867 |  |  | Déblais localisés, pour coffre de chaussée | Déblais localisés, pour coffre de chaussée, avec mise en dépôt | m3 | QP | E.2.2. | -> avec mise en dépôt | N | O |  | E2320 |  |  | 15 | 0 | 0 | N
E2320-DR | RW99 | 2 | 868 |  |  | Déblais localisés, pour coffre de chaussée | Déblais localisés, pour coffre de chaussée, avec mise en dépôt, en recherche | m3 | QP | E.2.2. | -> avec mise en dépôt, en recherche | N | O |  | E2320 |  |  | 15 | 0 | 0 | N
E2320-E | RW99 | 2 | 869 | 500 | 26 | Déblais localisés, pour coffre de chaussée | Déblais localisés, pour coffre de chaussée, en vue d'une évacuation, valorisables sans traitement | m3 | QP | E.2.2. | -> en vue d'une évacuation, valorisables sans traitement | N | O |  | E2320 |  |  | 15 | 0 | 0 | N |  | 1 | 1 | 1 |  | MAJ
E2320-ER | RW99 | 2 | 870 |  | 26 | Déblais localisés, pour coffre de chaussée | Déblais localisés, pour coffre de chaussée, en vue d'une évacuation, valorisables sans traitementen recherche | m3 | QP | E.2.2. | -> en vue d'une évacuation, en recherche, val. ss trait. | N | O |  | E2320 |  |  | 15 | 0 | 0 | N |  | 1 | 1 | 1
E2330 | RW99 | 2 | 871 |  |  | Déblais localisés pour coffre trottoir/zone d'immobilisation | Déblais localisés, pour coffre de trottoir / zone d'immobilisation | -- | -- | -- | - pour coffre de trottoir / zone d'immobilisation | N | O |  | E2300 |  |  | 15 | 0 | 0 | N
E2330-C | RW99 | 2 | 872 |  |  | Déblais localisés pour coffre trottoir/zone d'immobilisation | Déblais localisés, pour coffre de trottoir / zone d'immobilisation, en vue d'une réutilisation sur le chantier | m3 | QP | E.2.2. | -> en vue d'une réutilisation sur le chantier | N | O |  | E2330 |  |  | 15 | 0 | 0 | N
E2330-CR | RW99 | 2 | 873 |  |  | Déblais localisés pour coffre trottoir/zone d'immobilisation | Déblais localisés, pour coffre de trottoir / zone d'immobilisation, pour réutilisation sur chantier, en recherche | m3 | QP | E.2.2. | -> pour réutilisation sur chantier, en recherche | N | O |  | E2330 |  |  | 15 | 0 | 0 | N
E2330-D | RW99 | 2 | 874 |  |  | Déblais localisés pour coffre trottoir/zone d'immobilisation | Déblais localisés, pour coffre de trottoir / zone d'immobilisation, avec mise en dépôt | m3 | QP | E.2.2. | -> avec mise en dépôt | N | O |  | E2330 |  |  | 15 | 0 | 0 | N
E2330-DR | RW99 | 2 | 875 |  |  | Déblais localisés pour coffre trottoir/zone d'immobilisation | Déblais localisés, pour coffre de trottoir / zone d'immobilisation, avec mise en dépôt, en recherche | m3 | QP | E.2.2. | -> avec mise en dépôt, en recherche | N | O |  | E2330 |  |  | 15 | 0 | 0 | N
E2330-E | RW99 | 2 | 876 | 500 | 1 | Déblais localisés pour coffre trottoir/zone d'immobilisation | Déblais localisés, pour coffre de trottoir / zone d'immobilisation, en vue d'une évacuation, valorisables sans traitement | m3 | QP | E.2.2. | -> en vue d'une évacuation, valorisables sans traitement | N | O |  | E2330 |  |  | 15 | 0 | 0 | N |  | 1 | 1 | 1 |  | MAJ
E2330-ER | RW99 | 2 | 877 | 500 | 26 | Déblais localisés pour coffre trottoir/zone d'immobilisation | Déblais localisés, pour coffre de trottoir / zone d'immobilisation, en vue d'une évacuation, en recherche, valorisables sans traitement | m3 | QP | E.2.2. | -> en vue d'une évacuation, en recherche, val. ss trait. | N | O |  | E2330 |  |  | 15 | 0 | 0 | N |  | 1 | 1 | 1 |  | MAJ
E2340 | RW99 | 2 | 878 |  |  | Déblais localisés, pour fondation d'él. linéaires isolés | Déblais localisés, pour fondation d'éléments linéaires isolés | -- | -- | -- | - pour fondation d'éléments linéaires isolés | N | O |  | E2300 |  |  | 15 | 0 | 0 | N
E2340-C | RW99 | 2 | 879 |  |  | Déblais localisés, pour fondation d'él. linéaires isolés | Déblais localisés, pour fondation d'éléments linéaires isolés, en vue d'une réutilisation sur le chantier | m3 | QP | E.2.2. | -> en vue d'une réutilisation sur le chantier | N | O |  | E2340 |  |  | 15 | 0 | 0 | N
E2340-CR | RW99 | 2 | 880 |  |  | Déblais localisés, pour fondation d'él. linéaires isolés | Déblais localisés, pour fondation d'éléments linéaires isolés, pour réutilisation sur chantier, en recherche | m3 | QP | E.2.2. | -> pour réutilisation sur chantier, en recherche | N | O |  | E2340 |  |  | 15 | 0 | 0 | N
E2340-D | RW99 | 2 | 881 |  |  | Déblais localisés, pour fondation d'él. linéaires isolés | Déblais localisés, pour fondation d'éléments linéaires isolés, avec mise en dépôt | m3 | QP | E.2.2. | -> avec mise en dépôt | N | O |  | E2340 |  |  | 15 | 0 | 0 | N
E2340-DR | RW99 | 2 | 882 |  |  | Déblais localisés, pour fondation d'él. linéaires isolés | Déblais localisés, pour fondation d'éléments linéaires isolés, avec mise en dépôt, en recherche | m3 | QP | E.2.2. | -> avec mise en dépôt, en recherche | N | O |  | E2340 |  |  | 15 | 0 | 0 | N
E2340-E | RW99 | 2 | 883 | 500 | 26 | Déblais localisés, pour fondation d'él. linéaires isolés | Déblais localisés, pour fondation d'éléments linéaires isolés, en vue d'une évacuation, valorisables sans traitement | m3 | QP | E.2.2. | -> en vue d'une évacuation, valorisables sans traitement | N | O | 500 | E2340 |  |  | 15 | 0 | 0 | N |  | 1 | 1 | 1 |  | MAJ
E2340-ER | RW99 | 2 | 884 | 500 | 26 | Déblais localisés, pour fondation d'él. linéaires isolés | Déblais localisés, pour fondation d'éléments linéaires isolés, en vue d'une évacuation, en recherche, valorisables sans traitement | m3 | QP | E.2.2. | -> en vue d'une évacuation, en recherche, val. ss trait. | N | O |  | E2340 |  |  | 15 | 0 | 0 | N |  | 1 | 1 | 1 |  | MAJ
E2350 | RW99 | 2 | 885 |  |  | Déblais localisés, supplément | Déblais localisés, supplément pour déblais localisés | -- | -- | -- | - supplément pour déblais localisés | N | O |  | E2300 |  |  | 15 | 0 | 0 | N
E2351 | RW99 | 2 | 886 |  |  | Déblais localisés, supplément, en sol rocheux | Déblais localisés, supplément pour déblais localisés, en sol rocheux | m3 | QP | E.2.2. | - en sol rocheux | N | O |  | E2350 |  |  | 15 | 0 | 0 | N
E2352 | RW99 | 2 | 887 |  |  | Déblais localisés, supplément, en sol compact | Déblais localisés, supplément pour déblais localisés, en sol compact | m3 | QP | E.2.2. | - en sol compact | N | O |  | E2350 |  |  | 15 | 0 | 0 | N
E2400 | RW99 | 2 | 888 |  |  | Essai de vitesse sismique mesurée in situ | Déblais, essai de vitesse sismique mesurée in situ | -- | -- | -- | - essai de vitesse sismique mesurée in situ | N | O |  | E2000 |  |  | 76 | 0 | 0 | N
E2410 | RW99 | 2 | 889 |  |  | Essai de vitesse sismique mesurée in situ, L <= 25 m | Déblais, essai de vitesse sismique mesurée in situ, longueur : L <= 25 m | p | QP | E.2.2. | - longueur : L <= 25 m | N | O |  | E2400 |  |  | 76 | 0 | 0 | N
E2420 | RW99 | 2 | 890 |  |  | Essai de vitesse sismique mesurée in situ, 25 m < L <= 50 m | Déblais, essai de vitesse sismique mesurée in situ, longueur : 25 m < L <= 50 m | p | QP | E.2.2. | - longueur : 25 m < L <= 50 m | N | O |  | E2400 |  |  | 76 | 0 | 0 | N
E3000 | RW99 | 2 | 891 |  |  | Remblais | Remblais | -- |  |  | Remblais | N |  |  | E |  |  | 15 | 0 | 0 | N
E3100 | RW99 | 2 | 892 |  |  | Remblais pour gazonnement et plantations | Remblais pour gazonnement et plantations | -- |  |  | - pour gazonnement et plantation | N |  |  | E3000 |  |  | 15 | 0 | 0 | N
E3110 | RW99 | 2 | 893 |  |  | Remblais gazon. et plant., avec des terres de retroussement | Remblais pour gazonnement et plantation, avec des terres de retroussement | -- | -- | -- | - avec des terres de retroussement | N | O |  | E3100 |  |  | 15 | 0 | 0 | N
E3110-C | RW99 | 2 | 894 |  |  | Remblais gazon. et plant., avec des terres de retroussement | Remblais pour gazonnement et plantation, avec des terres de retroussement, en provenance du chantier | m3 | QP | E.3.1. | -> en provenance du chantier | N | O |  | E3110 |  |  | 15 | 0 | 0 | N
E3110-CR | RW99 | 2 | 895 |  |  | Remblais gazon. et plant., avec des terres de retroussement | Remblais pour gazonnement et plantation, avec des terres de retroussement, en provenance du chantier, en recherche | m3 | QP | E.3.1. | -> en provenance du chantier, en recherche | N | O |  | E3110 |  |  | 15 | 0 | 0 | N
E3110-D | RW99 | 2 | 896 |  |  | Remblais gazon. et plant., avec des terres de retroussement | Remblais pour gazonnement et plantation, avec des terres de retroussement, en provenance d'un dépôt | m3 | QP | E.3.1. | -> en provenance d'un dépôt | N | O |  | E3110 |  |  | 15 | 0 | 0 | N
E3110-DR | RW99 | 2 | 897 |  |  | Remblais gazon. et plant., avec des terres de retroussement | Remblais pour gazonnement et plantation, avec des terres de retroussement, en provenance d'un dépôt, en recherche | m3 | QP | E.3.1. | -> en provenance d'un dépôt, en recherche | N | O |  | E3110 |  |  | 15 | 0 | 0 | N
E3120 | RW99 | 2 | 898 |  |  | Remblais gazon. et plant., avec des terres de remblai | Remblais pour gazonnement et plantation, avec des terres de remblai | -- | -- | -- | - avec des terres de remblai | N | O |  | E3100 |  |  | 15 | 0 | 0 | N
E3121 | RW99 | 2 | 899 |  |  | Remblais gazon., avec des terres de remblai, avec fourniture | Remblais pour gazonnement et plantation, avec des terres de remblai, avec fourniture | m3 | QP | E.3.1. | - avec fourniture | N | O |  | E3120 |  |  | 15 | 0 | 0 | N
E3121-R | RW99 | 2 | 900 |  |  | Remblais gazon., avec des terres de remblai, avec fourniture | Remblais pour gazonnement et plantation, avec des terres de remblai, avec fourniture, en recherche | m3 | QP | E.3.1. | -> en recherche | N | O |  | E3121 |  |  | 15 | 0 | 0 | N
E3122 | RW99 | 2 | 901 |  |  | Remblais gazon., avec des terres de remblai, sans fourniture | Remblais pour gazonnement et plantation, avec des terres de remblai, sans fourniture | -- | -- | -- | - sans fourniture | N | O |  | E3120 |  |  | 15 | 0 | 0 | N
E3122-C | RW99 | 2 | 902 |  |  | Remblais gazon., avec des terres de remblai, sans fourniture | Remblais pour gazonnement et plantation, avec des terres de remblai, sans fourniture, en provenance du chantier | m3 | QP | E.3.1. | -> en provenance du chantier | N | O |  | E3122 |  |  | 15 | 0 | 0 | N
E3122-CR | RW99 | 2 | 903 |  |  | Remblais gazon., avec des terres de remblai, sans fourniture | Remblais pour gazonnement et plantation, avec des terres de remblai, sans fourniture, en provenance du chantier, en recherche | m3 | QP | E.3.1. | -> en provenance du chantier, en recherche | N | O |  | E3122 |  |  | 15 | 0 | 0 | N
E3122-D | RW99 | 2 | 904 |  |  | Remblais gazon., avec des terres de remblai, sans fourniture | Remblais pour gazonnement et plantation, avec des terres de remblai, sans fourniture, en provenance d'un dépôt | m3 | QP | E.3.1. | -> en provenance d'un dépôt | N | O |  | E3122 |  |  | 15 | 0 | 0 | N
E3122-DR | RW99 | 2 | 905 |  |  | Remblais gazon., avec des terres de remblai, sans fourniture | Remblais pour gazonnement et plantation, avec des terres de remblai, sans fourniture, en provenance d'un dépôt, en recherche | m3 | QP | E.3.1. | -> en provenance d'un dépôt, en recherche | N | O |  | E3122 |  |  | 15 | 0 | 0 | N
E3130 | RW99 | 2 | 906 |  |  | Remblais avec des terres végétales de substitution | Remblais pour gazonnement et plantation, avec des terres végétales de substitution | -- | -- | -- | - avec des terres végétales de substitution | N | O |  | E3100 |  |  | 15 | 0 | 0 | N
E3131 | RW99 | 2 | 907 |  |  | Remblais avec terres végétales de substit., avec fourniture | Remblais pour gazonnement et plantation, avec des terres végétales de substitution, avec fourniture | m3 | QP | E.3.1. | - avec fourniture | N | O |  | E3130 |  |  | 15 | 0 | 0 | N
E3131-R | RW99 | 2 | 908 |  |  | Remblais avec terres végétales de substit., avec fourniture | Remblais pour gazonnement et plantation, avec des terres végétales de substitution, avec fourniture, en recherche | m3 | QP | E.3.1. | -> en recherche | N | O |  | E3131 |  |  | 15 | 0 | 0 | N
E3132 | RW99 | 2 | 909 |  |  | Remblais avec terres végétales de substit., sans fourniture | Remblais pour gazonnement et plantation, avec des terres végétales de substitution, sans fourniture | -- | -- | -- | - sans fourniture | N | O |  | E3130 |  |  | 15 | 0 | 0 | N
E3132-C | RW99 | 2 | 910 |  |  | Remblais avec terres végétales de substit., sans fourniture | Remblais pour gazonnement et plantation, avec des terres végétales de substitution, sans fourniture, en provenance du chantier | m3 | QP | E.3.1. | -> en provenance du chantier | N | O |  | E3132 |  |  | 15 | 0 | 0 | N
E3132-CR | RW99 | 2 | 911 |  |  | Remblais avec terres végétales de substit., sans fourniture | Remblais pour gazonnement et plantation, avec des terres végétales de substitution, sans fourniture, en provenance du chantier, en recherche | m3 | QP | E.3.1. | -> en provenance du chantier, en recherche | N | O |  | E3132 |  |  | 15 | 0 | 0 | N
E3132-D | RW99 | 2 | 912 |  |  | Remblais avec terres végétales de substit., sans fourniture | Remblais pour gazonnement et plantation, avec des terres végétales de substitution, sans fourniture, en provenance d'un dépôt | m3 | QP | E.3.1. | -> en provenance d'un dépôt | N | O |  | E3132 |  |  | 15 | 0 | 0 | N
E3132-DR | RW99 | 2 | 913 |  |  | Remblais avec terres végétales de substit., sans fourniture | Remblais pour gazonnement et plantation, avec des terres végétales de substitution, sans fourniture, en provenance d'un dépôt, en recherche | m3 | QP | E.3.1. | -> en provenance d'un dépôt, en recherche | N | O |  | E3132 |  |  | 15 | 0 | 0 | N
E3140 | RW99 | 2 | 914 |  |  | Remblais avec des terres arables | Remblais pour gazonnement et plantation, avec des terres arables | -- | -- | -- | - avec des terres arables | N | O |  | E3100 |  |  | 15 | 0 | 0 | N
E3141 | RW99 | 2 | 915 |  |  | Remblais avec des terres arables, avec fourniture | Remblais pour gazonnement et plantation, avec des terres arables, avec fourniture | m3 | QP | E.3.1. | - avec fourniture | N | O |  | E3140 |  |  | 15 | 0 | 0 | N
E3141-R | RW99 | 2 | 916 |  |  | Remblais avec des terres arables, avec fourniture | Remblais pour gazonnement et plantation, avec des terres arables, avec fourniture, en recherche | m3 | QP | E.3.1. | -> en recherche | N | O |  | E3141 |  |  | 15 | 0 | 0 | N
E3142 | RW99 | 2 | 917 |  |  | Remblais avec des terres arables, sans fourniture | Remblais pour gazonnement et plantation, avec des terres arables, sans fourniture | -- | -- | -- | - sans fourniture | N | O |  | E3140 |  |  | 15 | 0 | 0 | N
E3142-C | RW99 | 2 | 918 |  |  | Remblais avec des terres arables, sans fourniture | Remblais pour gazonnement et plantation, avec des terres arables, sans fourniture, en provenance du chantier | m3 | QP | E.3.1. | -> en provenance du chantier | N | O |  | E3142 |  |  | 15 | 0 | 0 | N
E3142-CR | RW99 | 2 | 919 |  |  | Remblais avec des terres arables, sans fourniture | Remblais pour gazonnement et plantation, avec des terres arables, sans fourniture, en provenance du chantier, en recherche | m3 | QP | E.3.1. | -> en provenance du chantier, en recherche | N | O |  | E3142 |  |  | 15 | 0 | 0 | N
E3142-D | RW99 | 2 | 920 |  |  | Remblais avec des terres arables, sans fourniture | Remblais pour gazonnement et plantation, avec des terres arables, sans fourniture, en provenance d'un dépôt | m3 | QP | E.3.1. | -> en provenance d'un dépôt | N | O |  | E3142 |  |  | 15 | 0 | 0 | N
E3142-DR | RW99 | 2 | 921 |  |  | Remblais avec des terres arables, sans fourniture | Remblais pour gazonnement et plantation, avec des terres arables, sans fourniture, en provenance d'un dépôt, en recherche | m3 | QP | E.3.1. | -> en provenance d'un dépôt, en recherche | N | O |  | E3142 |  |  | 15 | 0 | 0 | N
E3150 | RW99 | 2 | 922 |  |  | Remblais avec des terres de bruyère | Remblais pour gazonnement et plantation, avec des terres de bruyère | -- | -- | -- | - avec des terres de bruyère | N | O |  | E3100 |  |  | 15 | 0 | 0 | N
E3151 | RW99 | 2 | 923 |  |  | Remblais avec des terres de bruyère, avec fourniture | Remblais pour gazonnement et plantation, avec des terres de bruyère, avec fourniture | m3 | QP | E.3.1. | - avec fourniture | N | O |  | E3150 |  |  | 15 | 0 | 0 | N
E3151-R | RW99 | 2 | 924 |  |  | Remblais avec des terres de bruyère, avec fourniture | Remblais pour gazonnement et plantation, avec des terres de bruyère, avec fourniture, en recherche | m3 | QP | E.3.1. | -> en recherche | N | O |  | E3151 |  |  | 15 | 0 | 0 | N
E3152 | RW99 | 2 | 925 |  |  | Remblais avec des terres de bruyère, sans fourniture | Remblais pour gazonnement et plantation, avec des terres de bruyère, sans fourniture | -- | -- | -- | - sans fourniture | N | O |  | E3150 |  |  | 15 | 0 | 0 | N
E3152-C | RW99 | 2 | 926 |  |  | Remblais avec des terres de bruyère, sans fourniture | Remblais pour gazonnement et plantation, avec des terres de bruyère, sans fourniture, en provenance du chantier | m3 | QP | E.3.1. | -> en provenance du chantier | N | O |  | E3152 |  |  | 15 | 0 | 0 | N
E3152-CR | RW99 | 2 | 927 |  |  | Remblais avec des terres de bruyère, sans fourniture | Remblais pour gazonnement et plantation, avec des terres de bruyère, sans fourniture, en provenance du chantier, en recherche | m3 | QP | E.3.1. | -> en provenance du chantier, en recherche | N | O |  | E3152 |  |  | 15 | 0 | 0 | N
E3152-D | RW99 | 2 | 928 |  |  | Remblais avec des terres de bruyère, sans fourniture | Remblais pour gazonnement et plantation, avec des terres de bruyère, sans fourniture, en provenance d'un dépôt | m3 | QP | E.3.1. | -> en provenance d'un dépôt | N | O |  | E3152 |  |  | 15 | 0 | 0 | N
E3152-DR | RW99 | 2 | 929 |  |  | Remblais avec des terres de bruyère, sans fourniture | Remblais pour gazonnement et plantation, avec des terres de bruyère, sans fourniture, en provenance d'un dépôt, en recherche | m3 | QP | E.3.1. | -> en provenance d'un dépôt, en recherche | N | O |  | E3152 |  |  | 15 | 0 | 0 | N
E3200 | RW99 | 2 | 930 |  |  | Remblais, travaux préparatoires | Remblais, travaux préparatoires | -- | -- | -- | - travaux préparatoires | N | O |  | E3000 |  |  | 20 | 0 | 0 | N
E3210 | RW99 | 2 | 931 |  |  | Remblais, travaux préparatoires, géosynthétique | Remblais, travaux préparatoires, géosynthétique | -- | -- | -- | - géosynthétique | N | O |  | E3200 |  |  | 20 | 0 | 0 | N
E3211 | RW99 | 2 | 932 | 305 |  | Remblais, travaux prépar., géotextile anticontaminant | Remblais, travaux préparatoires, géosynthétique, géotextile anticontaminant | m2 | QP | E.3.2.1. | - géotextile anticontaminant | N | O |  | E3210 |  |  | 76 | 0 | 0 | N
E3212 | RW99 | 2 | 933 | 305 |  | Remblais, travaux prépar., géogrille de renforcement | Remblais, travaux préparatoires, géosynthétique, géogrille de renforcement | m2 | QP | E.3.2.2. | - géogrille de renforcement | N | O |  | E3210 |  |  | 76 | 0 | 0 | N
E3220 | RW99 | 2 | 934 |  |  | Remblais, travaux prépar., remplacement de sol impropre | Remblais, travaux préparatoires, remplacement de sol impropre | -- | -- | -- | - remplacement de sol impropre | N | O |  | E3200 |  |  | 15 | 0 | 0 | N
E3220-C | RW99 | 2 | 935 |  |  | Remblais, travaux prépar., remplacement de sol impropre | Remblais, travaux préparatoires, remplacement de sol impropre, en vue d'une réutilisation sur le chantier | m3 | QP | E.3.2.3. | -> en vue d'une réutilisation sur le chantier | N | O |  | E3220 |  |  | 15 | 0 | 0 | N
E3220-D | RW99 | 2 | 936 |  |  | Remblais, travaux prépar., remplacement de sol impropre | Remblais, travaux préparatoires, remplacement de sol impropre, avec mise en dépôt des terres enlevées | m3 | QP | E.3.2.3. | -> avec mise en dépôt des terres enlevées | N | O |  | E3220 |  |  | 15 | 0 | 0 | N
E3220-E | RW99 | 2 | 937 | 500 | 26 | Remblais, travaux prépar., remplacement de sol impropre | Remblais, travaux préparatoires, remplacement de sol impropre, en vue d'une évacuation des terres enlevées, valorisables sans traitement | m3 | QP | E.3.2.3. | -> en vue d'une évacuation, valorisables sans traitement | N | O |  | E3220 |  |  | 15 | 0 | 0 | N |  | 1 | 1 | 1 |  | MAJ
E3300 | RW99 | 2 | 938 |  |  | Remblai général | Remblai, remblai général | -- | -- | -- | - remblai général | N | O |  | E3000 |  |  | 15 | 0 | 0 | N
E3310 | RW99 | 2 | 939 |  |  | Remblai général, avec fourniture | Remblai, remblai général, avec fourniture | m3 | QP | E.3.3. | - avec fourniture | N | O |  | E3300 |  |  | 15 | 0 | 0 | N
E3310-R | RW99 | 2 | 940 |  |  | Remblai général, avec fourniture | Remblai, remblai général, avec fourniture, en recherche | m3 | QP | E.3.3. | -> en recherche | N | O |  | E3310 |  |  | 15 | 0 | 0 | N
E3320 | RW99 | 2 | 941 |  |  | Remblai général, sans fourniture | Remblai, remblai général, sans fourniture | -- | -- | -- | - sans fourniture | N | O |  | E3300 |  |  | 15 | 0 | 0 | N
E3320-C | RW99 | 2 | 942 |  |  | Remblai général, sans fourniture | Remblai, remblai général, sans fourniture, en provenance du chantier | m3 | QP | E.3.3. | -> en provenance du chantier | N | O |  | E3320 |  |  | 15 | 0 | 0 | N
E3320-CR | RW99 | 2 | 943 |  |  | Remblai général, sans fourniture | Remblai, remblai général, sans fourniture, en provenance du chantier, en recherche | m3 | QP | E.3.3. | -> en provenance du chantier, en recherche | N | O |  | E3320 |  |  | 15 | 0 | 0 | N
E3320-D | RW99 | 2 | 944 |  |  | Remblai général, sans fourniture | Remblai, remblai général, sans fourniture, en provenance d'un dépôt | m3 | QP | E.3.3. | -> en provenance d'un dépôt | N | O |  | E3320 |  |  | 15 | 0 | 0 | N
E3320-DR | RW99 | 2 | 945 |  |  | Remblai général, sans fourniture | Remblai, remblai général, sans fourniture, en provenance d'un dépôt, en recherche | m3 | QP | E.3.3. | -> en provenance d'un dépôt, en recherche | N | O |  | E3320 |  |  | 15 | 0 | 0 | N
E3400 | RW99 | 2 | 946 |  |  | Traitement de remblai | Traitement de remblai | -- |  |  | - traitement de remblai | N |  |  | E3000 |  |  | 15 | 0 | 0 | N
E3410 | RW99 | 2 | 947 | 129 |  | Trait. remblai, fourniture d'additif (sans étude de sol) | Traitement de remblai, fourniture d'additif (sans étude de sol) | -- | -- | -- | - fourniture d'additif (sans étude de sol) | N | O |  | E3400 |  |  | 23 | 1 | 0 | N
E3411-F | RW99 | 2 | 948 | 129 |  | Trait. remblai, fournit.additif (sans étude de sol),ciment | Traitement de remblai, fourniture d'additif (sans étude de sol), ciment | t | QP | E.3.4. | - ciment | N | O |  | E3410 |  |  | 23 | 1 | 0 | N
E3412-F | RW99 | 2 | 949 | 129 |  | Trait. remblai, fournit.additif (sans étude de sol),chaux | Traitement de remblai, fourniture d'additif (sans étude de sol), chaux | t | QP | E.3.4. | - chaux | N | O |  | E3410 |  |  | 23 | 1 | 0 | N
E3413-F | RW99 | 2 | 7750 |  |  | Fourniture de mélange de ciment et de chaux vive | Fourniture de mélange de ciment et de chaux vive pour traitement de remblai | t | QP | E.3.4. | - mélange de ciment et de chaux vive (à préciser) | N |  |  | E3410 |  |  | 23 | 1 | 0 | O | SUP_RW99
E3414-F | RW99 | 2 | 7751 |  |  | Fourniture de mélange de ciment et de chaux vive (50/50%) | Fourniture de mélange de ciment et de chaux vive (50/50%) pour traitement de remblai | t | QP | E.3.4. | - mélange de ciment et de chaux vive (50/50%) | N |  |  | E3410 |  |  | 23 | 1 | 0 | O | SUP_RW99
E3415-F | RW99 | 2 | 7752 |  |  | Fourniture de mélange de ciment et de chaux vive (70/30%) | Fourniture de mélange de ciment et de chaux vive (70/30%) pour traitement de remblai | t | QP | E.3.4. | - mélange de ciment et de chaux vive (70/30%) | N |  |  | E3410 |  |  | 23 | 1 | 0 | O | SUP_RW99
E3420 | RW99 | 2 | 950 | 129 |  | Trait. remblai, traitement du matériau (sans étude de sol) | Traitement de remblai, traitement du matériau (sans étude de sol) | -- | -- | -- | - traitement du matériau (sans étude de sol) | N | O |  | E3400 |  |  | 15 | 0 | 0 | N
E3421 | RW99 | 2 | 7754 | 129 |  | Trait. remblai (sans étude de sol) installation matériel | Traitement de remblai, traitement du matériau (sans étude de sol), installation du matériel | p | QP | E.3.4. | - installation du matériel | N | O |  | E3420 |  |  | 76 | 0 | 0 | N
E3422 | RW99 | 2 | 7755 | 129 |  | Trait. remblai (sans étude de sol) traitement | Traitement de remblai, traitement du matériau (sans étude de sol), traitement | m3 | QP | E.3.4. | - traitement | N | O |  | E3420 |  |  | 17 | 0 | 0 | N
E3423 | RW99 | 2 | 7756 | 129 |  | Trait. remblai (sans étude de sol) enlèvement matériel | Traitement de remblai, traitement du matériau (sans étude de sol), enlèvement du matériel | p | QP | E.3.4. | - enlèvement du matériel | N | O |  | E3420 |  |  | 76 | 0 | 0 | N
E3429 | RW99 | 2 | 10948 |  |  | Trait. remblai (sans étude sol) suppl. trait.chaux et ciment | Traitement de remblai, traitement du matériau (sans étude de sol), supplément pour traitement chaux et ciment | m3 | QP | E.3.4.3.4. | - supplément pour traitement chaux et ciment | N | O |  | E3420 |  |  | 17 | 0 | 0 | N
E3430 | RW99 | 2 | 7757 | 129 |  | Fourn. additif à émiss.poussière réduite (sans étude de sol) | Traitement de remblai, fourniture d'additif à émission de poussière réduite (sans étude de sol) | -- | -- | -- | - fournit. add.émiss.pouss.réduite (sans étude de sol) | N | O |  | E3400 |  |  |  | 0 | 0 | N
E3431-F | RW99 | 2 | 7758 | 129 |  | Fourn. ciment à émiss.poussière réduite(ss étude sol),ciment | Traitement de remblai, fourniture d'additif à émission de poussière réduite (sans étude de sol), ciment | t | QP | E.3.4. | - ciment | N | O |  | E3430 |  |  | 23 | 1 | 0 | N
E3432-F | RW99 | 2 | 7759 | 129 |  | Fourn. chaux à émiss.poussière réduite (ss étude sol), chaux | Traitement de remblai, fourniture d'additif à émission de poussière réduite (sans étude de sol), chaux | t | QP | E.3.4. | - chaux | N | O |  | E3430 |  |  | 23 | 1 | 0 | N
E3433-F | RW99 | 2 | 7760 |  |  | Fourniture de mélange de ciment et de chaux vive EPR | Fourniture de mélange de ciment et de chaux vive (à préciser) à émission de poussière réduite pour traitement de remblai | t | QP | E.3.4. | - mélange de ciment et de chaux vive (à préciser) | N |  |  | E3430 |  |  | 23 | 1 | 0 | O | SUP_RW99
E3434-F | RW99 | 2 | 7761 |  |  | Fourniture de mélange de ciment et de chaux vive 50/50% EPR | Fourniture de mélange de ciment et de chaux vive (50/50%) à émission de poussière réduite pour traitement de remblai | t | QP | E.3.4. | - mélange de ciment et de chaux vive(50/50%) | N |  |  | E3430 |  |  | 23 | 1 | 0 | O | SUP_RW99
E3435-F | RW99 | 2 | 7762 |  |  | Fourniture de mélange de ciment et de chaux vive 70/30% EPR | Fourniture de mélange de ciment et de chaux vive (70/30%) à émission de poussière réduite pour traitement de remblai | t | QP | E.3.4. | - mélange de ciment et de chaux vive (70/30%) | N |  |  | E3430 |  |  | 23 | 1 | 0 | O | SUP_RW99
E3440 | RW99 | 2 | 7763 | 129 |  | Trait. remblai, site sensible (sans étude de sol) | Traitement de remblai, traitement du matériau en site sensible (sans étude de sol) | -- | -- | -- | - traitement du mat./site sensible (sans étude de sol) | N | O |  | E3400 |  |  | 15 | 0 | 0 | N
E3441 | RW99 | 2 | 7764 | 129 |  | Trait. remblai, site sensible (sans étude de sol), inst mat. | Traitement de remblai, traitement du matériau en site sensible (sans étude de sol), installation du matériel | p | QP | E.3.4. | - installation du matériel | N | O |  | E3440 |  |  | 76 | 0 | 0 | N
E3442 | RW99 | 2 | 7765 | 129 |  | Trait. remblai, site sensible (sans étude de sol),traitement | Traitement de remblai, traitement du matériau en site sensible (sans étude de sol), traitement | m3 | QP | E.3.4. | - traitement | N | O |  | E3440 |  |  | 17 | 0 | 0 | N
E3443 | RW99 | 2 | 7766 | 129 |  | Trait. remblai, site sensible (sans étude de sol),enlèv.mat. | Traitement de remblai, traitement du matériau en site sensible (sans étude de sol), enlèvement du matériel | p | QP | E.3.4. | - enlèvement du matériel | N | O |  | E3440 |  |  | 76 | 0 | 0 | N
E3449 | RW99 | 2 | 10956 |  |  | Trait. remblai, site sensible (sans étude),supp.chaux/ciment | Traitement de remblai, traitement du matériau en site sensible (sans étude de sol), supplément pour traitement chaux et ciment | m3 | QP | E.3.4.3.4. | - supplément pour traitement chaux et ciment | N | O |  | E3440 |  |  | 17 | 0 | 0 | N
E3450 | RW99 | 2 | 10957 |  |  | Trait. remblai, avec étude de sol | Traitement de remblai, avec étude de sol | -- | -- | -- | - avec une étude de sol | N | O |  | E3400 |  |  |  | 0 | 0 | N
E3451 | RW99 | 2 | 10958 |  |  | Trait. remblai avec étude de sol pour teneur en eau de réf. | Traitement de remblai, avec étude de sol, traitement du remblai pour une teneur en eau de référence | m3 | QP | E.3.4. | - trait.du remblai pour une teneur en eau de réf. | N | O |  | E3450 |  |  | 17 | 0 | 0 | N
E3452 | RW99 | 2 | 10959 |  |  | Trait. remblai avec étude de sol suppl. par % en eau>réf. | Traitement de remblai, avec étude de sol, supplément par % de teneur en eau supérieur à la teneur de référence | m3 | QP | E.3.4. | - supp. / % de teneur en eau > teneur de référence | N | O |  | E3450 |  |  | 17 | 0 | 0 | N
E3460 | RW99 | 2 | 10960 |  |  | Trait. remblai avec étude de sol en site sensible | Traitement de remblai, avec étude de sol, en site sensible | -- | -- | -- | - avec une étude de sol, en site sensible | N | O |  | E3400 |  |  |  | 0 | 0 | N
E3461 | RW99 | 2 | 10961 |  |  | Trait.remblai avec étude,site sensible / teneur en eau réf. | Traitement de remblai, avec étude de sol, en site sensible, traitement du remblai pour une teneur en eau de référence | m3 | QP | E.3.4. | - trait.du remblai pour une teneur en eau de réf. | N | O |  | E3460 |  |  | 17 | 0 | 0 | N
E3462 | RW99 | 2 | 10962 |  |  | Trait.remblai avec étude,site sensible,suppl./ % en eau>réf. | Traitement de remblai, avec étude de sol, en site sensible, supplément par % de teneur en eau supérieur à la teneur de référence | m3 | QP | E.3.4. | - supp. / % de teneur en eau > teneur de référence | N | O |  | E3460 |  |  | 17 | 0 | 0 | N
E3500 | RW99 | 2 | 951 |  |  | Remblai léger | Remblai léger | -- |  |  | - remblai léger | N |  |  | E3000 |  |  | 15 | 0 | 0 | N
E3510 | RW99 | 2 | 952 |  |  | Remblai léger, assise | Remblai léger, assise de remblai léger | -- | -- | -- | - assise de remblai léger | N | O |  | E3500 |  |  | 15 | 0 | 0 | N
E3511 | RW99 | 2 | 953 |  |  | Remblai léger, assise, sable 0/4 | Remblai léger, assise de remblai léger, sable 0/4 | m3 | QP | E.3.5. | - sable 0/4 | N | O |  | E3510 |  |  | 64 | 0 | 1 | N
E3512 | RW99 | 2 | 954 |  |  | Remblai léger, assise, pierraille concassée 32/56 | Remblai léger, assise de remblai léger, pierraille concassée 32/56 | m3 | QP | E.3.5. | - pierraille concassée 32/56 | N | O |  | E3510 |  |  | 66 | 0 | 1 | N
E3513 | RW99 | 2 | 955 |  |  | Remblai léger, assise, géotextile anticontaminant | Remblai léger, assise de remblai léger, géotextile anticontaminant | m2 | QP | E.3.5. & E.3.6. | - géotextile anticontaminant | N | O |  | E3510 |  |  | 20 | 0 | 0 | N
E3520 | RW99 | 2 | 956 |  |  | Remblai léger, corps | Remblai léger, corps de remblai léger | -- | -- | -- | - corps de remblai léger | N | O |  | E3500 |  |  | 20 | 0 | 0 | N
E3521 | RW99 | 2 | 957 |  |  | Remblai léger, corps, en polystyrène expansé | Remblai léger, corps de remblai léger, en polystyrène expansé | m3 | QP | E.3.5. | - en polystyrène expansé | N | O |  | E3520 |  |  | 20 | 0 | 0 | N
E3522 | RW99 | 2 | 958 |  |  | Remblai léger en blocs en matières plastiques recyclées | Corps de remblai léger en blocs à base de matières plastiques recyclées | m3 | QP | E.3.5. | - en blocs à base de matières plastiques recyclées | N |  |  | E3520 |  |  | 20 | 0 | 0 | O | SUP_RW99
E3523 | RW99 | 2 | 959 |  |  | Remblai léger, corps, en argile expansé | Remblai léger, corps de remblai léger, en argile expansé | m3 | QP | E.3.6. | - en argile expansé | N | O |  | E3520 |  |  | 20 | 0 | 0 | N
E3530 | RW99 | 2 | 960 |  |  | Remblai léger, dalle de protection | Remblai léger, dalle de protection | -- |  |  | - dalle de protection | N |  |  | E3500 |  |  | 28 | 0 | 0 | O | SUP_RW99
E3531 | RW99 | 2 | 961 |  |  | Remblai léger, dalle de protection, béton classe C20/25 | Remblai léger, dalle de protection, béton classe C20/25 | m3 | QP | E.3.5. | - béton classe C20/25 | N |  |  | E3530 |  |  | 28 | 1 | 0 | O | SUP_RW99
E3532 | RW99 | 2 | 962 |  |  | Remblai léger, dalle de protection, béton classe C30/37 | Remblai léger, dalle de protection, béton classe C30/37 | m3 | QP | E.3.5. | - béton classe C30/37 | N |  |  | E3530 |  |  | 8 | 1 | 0 | O | SUP_RW99
E3533 | RW99 | 2 | 963 |  |  | Remblai léger, dalle de protection, armature BE 400 S | Remblai léger, dalle de protection, armature en acier BE 400 S | kg | QP | E.3.5. | - armature en acier BE 400 S | N |  |  | E3530 |  |  | 10 | 1 | 0 | O | SUP_RW99
E3534 | RW99 | 2 | 7767 |  |  | Remblai léger, dalle de protection, béton classe C20/25 | Remblai léger, dalle de protection, béton classe C20/25 | m3 | QP | E.3.5. | - béton classe C20/25 | N |  |  | E3530 |  |  | 28 | 1 | 0 | O | SUP_RW99
E3600 | RW99 | 2 | 10971 |  |  | Remblai en matériaux autocompactants réexcavables (MAR) | Remblai en matériaux autocompactants réexcavables (MAR) | -- | -- | -- | - remblai en matériaux autocompactants réexcavables (MAR) | N | O |  | E3000 |  |  |  | 0 | 0 | N
E3610 | RW99 | 2 | 10972 |  |  | Remblai en MAR essorable | Remblai en matériaux autocompactants réexcavables (MAR), essorable | -- | -- | -- | - essorable | N | O |  | E3600 |  |  | 68 | 0 | 0 | N
E3611 | RW99 | 2 | 10973 |  |  | Remblai en MAR-1 essorable | Remblai en matériaux autocompactants réexcavables (MAR), essorable, MAR-1 | m3 | QP | E.3.7. | - MAR-1 | N | O |  | E3610 |  |  | 68 | 0 | 0 | N
E3612 | RW99 | 2 | 10974 |  |  | Remblai en MAR-2 essorable | Remblai en matériaux autocompactants réexcavables (MAR), essorable, MAR-2 | m3 | QP | E.3.7. | - MAR-2 | N | O |  | E3610 |  |  | 68 | 0 | 0 | N
E3613 | RW99 | 2 | 10975 |  |  | Remblai en MAR-3 essorable | Remblai en matériaux autocompactants réexcavables (MAR), essorable, MAR-3 | m3 | QP | E.3.7. | - MAR-3 | N | O |  | E3610 |  |  | 68 | 0 | 0 | N
E3620 | RW99 | 2 | 10976 |  |  | Remblai en MAR non essorable | Remblai en matériaux autocompactants réexcavables (MAR), non essorable | -- | -- | -- | - non essorable | N | O |  | E3600 |  |  | 68 | 0 | 0 | N
E3621 | RW99 | 2 | 10977 |  |  | Remblai en MAR-1 non essorable | Remblai en matériaux autocompactants réexcavables (MAR), non essorable, MAR-1 | m3 | QP | E.3.7. | - MAR-1 | N | O |  | E3620 |  |  | 68 | 0 | 0 | N
E3622 | RW99 | 2 | 10978 |  |  | Remblai en MAR-2 non essorable | Remblai en matériaux autocompactants réexcavables (MAR), non essorable, MAR-2 | m3 | QP | E.3.7. | - MAR-2 | N | O |  | E3620 |  |  | 68 | 0 | 0 | N
E3623 | RW99 | 2 | 10979 |  |  | Remblai en MAR-3 non essorable | Remblai en matériaux autocompactants réexcavables (MAR), non essorable, MAR-3 | m3 | QP | E.3.7. | - MAR-3 | N | O |  | E3620 |  |  | 68 | 0 | 0 | N
E4000 | RW99 | 2 | 964 |  |  | Terrassements particuliers | Terrassements particuliers | -- |  |  | Terrassements particuliers | N |  |  | E |  |  | 15 | 0 | 0 | N
E4100 | RW99 | 2 | 965 |  |  | Déblais pour réalisation de fossé | Terrassements particuliers, déblais pour réalisation de fossé | -- | -- | -- | - déblais pour réalisation de fossé | N | O |  | E4000 |  |  | 15 | 0 | 0 | N
E4100-C | RW99 | 2 | 966 |  |  | Déblais pour réalisation de fossé | Terrassements particuliers, déblais pour réalisation de fossé, en vue d'une réutilisation sur le chantier | m3 | QP | E.4.1. | -> en vue d'une réutilisation sur le chantier | N | O |  | E4100 |  |  | 15 | 0 | 0 | N
E4100-CR | RW99 | 2 | 967 |  |  | Déblais pour réalisation de fossé | Terrassements particuliers, déblais pour réalisation de fossé, pour réutilisation sur chantier, en recherche | m3 | QP | E.4.1. | -> pour réutilisation sur chantier, en recherche | N | O |  | E4100 |  |  | 15 | 0 | 0 | N
E4100-D | RW99 | 2 | 968 |  |  | Déblais pour réalisation de fossé | Terrassements particuliers, déblais pour réalisation de fossé, avec mise en dépôt | m3 | QP | E.4.1. | -> avec mise en dépôt | N | O |  | E4100 |  |  | 15 | 0 | 0 | N
E4100-DR | RW99 | 2 | 969 |  |  | Déblais pour réalisation de fossé | Terrassements particuliers, déblais pour réalisation de fossé, avec mise en dépôt, en recherche | m3 | QP | E.4.1. | -> avec mise en dépôt, en recherche | N | O |  | E4100 |  |  | 15 | 0 | 0 | N
E4100-E | RW99 | 2 | 970 | 500 | 26 | Déblais pour réalisation de fossé | Terrassements particuliers, déblais pour réalisation de fossé, en vue d'une évacuation, valorisables sans traitement | m3 | QP | E.4.1. | -> en vue d'une évacuation, valorisables sans traitement | N | O |  | E4100 |  |  | 15 | 0 | 0 | N |  | 1 | 1 | 1 |  | MAJ
E4100-ER | RW99 | 2 | 971 | 500 | 26 | Déblais pour réalisation de fossé | Terrassements particuliers, déblais pour réalisation de fossé, en vue d'une évacuation, en recherche, valorisables sans traitement | m3 | QP | E.4.1. | -> en vue d'une évacuation, en recherche, val. ss trait. | N | O |  | E4100 |  |  | 15 | 0 | 0 | N |  | 1 | 1 | 1 |  | MAJ
E4110 | RW99 | 2 | 972 |  |  | Déblais pour réalisation de fossé, S <= 0,50 m2 | Terrassements particuliers, déblais pour réalisation de fossé, de section : S <= 0,50 m2 | -- | -- | -- | - de section : S <= 0,50 m2 | N | O |  | E4100 |  |  | 15 | 0 | 0 | N
E4110-C | RW99 | 2 | 973 |  |  | Déblais pour réalisation de fossé, S <= 0,50 m2 | Terrassements particuliers, déblais pour réalisation de fossé, de section : S <= 0,50 m2, en vue d'une réutilisation sur le chantier | m | QP | E.4.1. | -> en vue d'une réutilisation sur le chantier | N | O |  | E4110 |  |  | 15 | 0 | 0 | N
E4110-CR | RW99 | 2 | 974 |  |  | Déblais pour réalisation de fossé, S <= 0,50 m2 | Terrassements particuliers, déblais pour réalisation de fossé, de section : S <= 0,50 m2, pour réutilisation sur chantier, en recherche | m | QP | E.4.1. | -> pour réutilisation sur chantier, en recherche | N | O |  | E4110 |  |  | 15 | 0 | 0 | N
E4110-D | RW99 | 2 | 975 |  |  | Déblais pour réalisation de fossé, S <= 0,50 m2 | Terrassements particuliers, déblais pour réalisation de fossé, de section : S <= 0,50 m2, avec mise en dépôt | m | QP | E.4.1. | -> avec mise en dépôt | N | O |  | E4110 |  |  | 15 | 0 | 0 | N
E4110-DR | RW99 | 2 | 976 |  |  | Déblais pour réalisation de fossé, S <= 0,50 m2 | Terrassements particuliers, déblais pour réalisation de fossé, de section : S <= 0,50 m2, avec mise en dépôt, en recherche | m | QP | E.4.1. | -> avec mise en dépôt, en recherche | N | O |  | E4110 |  |  | 15 | 0 | 0 | N
E4110-E | RW99 | 2 | 977 | 500 | 26 | Déblais pour réalisation de fossé, S <= 0,50 m2 | Terrassements particuliers, déblais pour réalisation de fossé, de section : S <= 0,50 m2, en vue d'une évacuation, valorisables sans traitement | m | QP | E.4.1. | -> en vue d'une évacuation, valorisables sans traitement | N | O |  | E4110 |  |  | 15 | 0 | 0 | N |  | 1 | 1 | 1 |  | MAJ
E4110-ER | RW99 | 2 | 978 | 500 | 26 | Déblais pour réalisation de fossé, S <= 0,50 m2 | Terrassements particuliers, déblais pour réalisation de fossé, de section : S <= 0,50 m2, en vue d'une évacuation, en recherche, valorisables sans traitement | m | QP | E.4.1. | -> en vue d'une évacuation, en recherche, val. ss trait. | N | O |  | E4110 |  |  | 15 | 0 | 0 | N |  | 0.2 | 0.5 | 0.4 |  | MAJ
E4120 | RW99 | 2 | 979 |  |  | Déblais pour réalisation de fossé, 0,50 m2 < S <= 1 m2 | Terrassements particuliers, déblais pour réalisation de fossé, de section : 0,50 m2 < S <= 1 m2 | -- | -- | -- | - de section : 0,50 m2 < S <= 1 m2 | N | O |  | E4100 |  |  | 15 | 0 | 0 | N
E4120-C | RW99 | 2 | 980 |  |  | Déblais pour réalisation de fossé, 0,50 m2 < S <= 1 m2 | Terrassements particuliers, déblais pour réalisation de fossé, de section : 0,50 m2 < S <= 1 m2, en vue d'une réutilisation sur le chantier | m | QP | E.4.1. | -> en vue d'une réutilisation sur le chantier | N | O |  | E4120 |  |  | 15 | 0 | 0 | N
E4120-CR | RW99 | 2 | 981 |  |  | Déblais pour réalisation de fossé, 0,50 m2 < S <= 1 m2 | Terrassements particuliers, déblais pour réalisation de fossé, de section : 0,50 m2 < S <= 1 m2, pour réutilisation sur chantier, en recherche | m | QP | E.4.1. | -> pour réutilisation sur chantier, en recherche | N | O |  | E4120 |  |  | 15 | 0 | 0 | N
E4120-D | RW99 | 2 | 982 |  |  | Déblais pour réalisation de fossé, 0,50 m2 < S <= 1 m2 | Terrassements particuliers, déblais pour réalisation de fossé, de section : 0,50 m2 < S <= 1 m2, avec mise en dépôt | m | QP | E.4.1. | -> avec mise en dépôt | N | O |  | E4120 |  |  | 15 | 0 | 0 | N
E4120-DR | RW99 | 2 | 983 |  |  | Déblais pour réalisation de fossé, 0,50 m2 < S <= 1 m2 | Terrassements particuliers, déblais pour réalisation de fossé, de section : 0,50 m2 < S <= 1 m2, avec mise en dépôt, en recherche | m | QP | E.4.1. | -> avec mise en dépôt, en recherche | N | O |  | E4120 |  |  | 15 | 0 | 0 | N
E4120-E | RW99 | 2 | 984 | 500 | 26 | Déblais pour réalisation de fossé, 0,50 m2 < S <= 1 m2 | Terrassements particuliers, déblais pour réalisation de fossé, de section : 0,50 m2 < S <= 1 m2, en vue d'une évacuation, valorisables sans traitement | m | QP | E.4.1. | -> en vue d'une évacuation, valorisables sans traitement | N | O |  | E4120 |  |  | 15 | 0 | 0 | N |  | 0.5 | 1 | 1 |  | MAJ
E4120-ER | RW99 | 2 | 985 | 500 | 26 | Déblais pour réalisation de fossé, 0,50 m2 < S <= 1 m2 | Terrassements particuliers, déblais pour réalisation de fossé, de section : 0,50 m2 < S <= 1 m2, en vue d'une évacuation, en recherche, valorisables sans traitement | m | QP | E.4.1. | -> en vue d'une évacuation, en recherche, val. ss trait. | N | O |  | E4120 |  |  | 15 | 0 | 0 | N |  | 0.5 | 1 | 1 |  | MAJ
E4190 | RW99 | 2 | 986 |  |  | Terrassements particuliers, suppl. déblais de fossé | Terrassements particuliers, supplément pour déblais de fossé | -- | -- | -- | - supplément pour déblais de fossé | N | O |  | E4100 |  |  | 15 | 0 | 0 | N
E4191 | RW99 | 2 | 987 |  |  | Supplément pour déblais de fossé, en sol rocheux | Terrassements particuliers, supplément pour déblais de fossé, en sol rocheux | m3 | QP | E.4.1. | - en sol rocheux | N | O |  | E4190 |  |  | 15 | 0 | 0 | N
E4192 | RW99 | 2 | 988 |  |  | Supplément pour déblais de fossé, en sol compact | Terrassements particuliers, supplément pour déblais de fossé, en sol compact | m3 | QP | E.4.1. | - en sol compact | N | O |  | E4190 |  |  | 15 | 0 | 0 | N
E4200 | RW99 | 2 | 989 | 10 |  | Mise à gabarit de fossé | Mise à gabarit de fossé | -- |  |  | - mise à gabarit de fossé | N |  |  | E4000 |  |  | 15 | 0 | 0 | O | SUP_RW99
E4200-C | RW99 | 2 | 7768 |  |  | Mise à gabarit de fossé | Mise à gabarit de fossé, déblais en vue d'une réutilisation sur le chantier | m3 | QP | E.4.2. | -> en vue d'une réutilisation sur le chantier | N |  |  | E4200 |  |  | 15 | 0 | 0 | O | SUP_RW99
E4200-CR | RW99 | 2 | 7769 |  |  | Mise à gabarit de fossé | Mise à gabarit de fossé, déblais en vue d'une réutilisation sur le chantier, en recherche | m3 | QP | E.4.2. | -> pour réutilisation sur chantier, en recherche | N |  |  | E4200 |  |  | 15 | 0 | 0 | O | SUP_RW99
E4200-E | RW99 | 2 | 7770 |  | 1 | Mise à gabarit de fossé | Mise à gabarit de fossé, déblais en vue d'une évacuation | m3 | QP | E.4.2. | -> en vue d'une évacuation | N |  |  | E4200 |  |  | 15 | 0 | 0 | O | SUP_RW99 | 1 | 1 | 1
E4200-ER | RW99 | 2 | 7771 |  | 1 | Mise à gabarit de fossé | Mise à gabarit de fossé, déblais en vue d'une évacuation, en recherche | m3 | QP | E.4.2. | -> en vue d'une évacuation, en recherche | N |  |  | E4200 |  |  | 15 | 0 | 0 | O | SUP_RW99 | 1 | 1 | 1
E4200-R | RW99 | 2 | 990 | 10 |  | Mise à gabarit de fossé | Mise à gabarit de fossé, en recherche | m3 | QP | E.4.2. | -> en recherche | N |  |  | E4200 |  |  | 15 | 0 | 0 | O | SUP_RW99
E4210 | RW99 | 2 | 991 | 10 |  | Mise à gabarit de fossé de section : S <= 0,50 m2 | Mise à gabarit de fossé de section : S <= 0,50 m2 | -- |  |  | - de section : S <= 0,50 m2 | N |  |  | E4200 |  |  | 15 | 0 | 0 | O | SUP_RW99
E4210-C | RW99 | 2 | 7772 |  |  | Mise à gabarit de fossé de section : S <= 0,50 m2 | Mise à gabarit de fossé de section : S <= 0,50 m2, déblais en vue d'une réutilisation sur le chantier | m3 | QP | E.4.2. | -> en vue d'une réutilisation sur le chantier | N |  |  | E4210 |  |  | 15 | 0 | 0 | O | SUP_RW99
E4210-CR | RW99 | 2 | 7773 |  |  | Mise à gabarit de fossé de section : S <= 0,50 m2 | Mise à gabarit de fossé de section : S <= 0,50 m2, déblais en vue d'une réutilisation sur le chantier, en recherche | m3 | QP | E.4.2. | -> pour réutilisation sur chantier, en recherche | N |  |  | E4210 |  |  | 15 | 0 | 0 | O | SUP_RW99
E4210-E | RW99 | 2 | 7776 |  | 1 | Mise à gabarit de fossé de section : S <= 0,50 m2 | Mise à gabarit de fossé de section : S <= 0,50 m2, déblais en vue d'une évacuation | m3 | QP | E.4.2. | -> en vue d'une évacuation | N |  |  | E4210 |  |  | 15 | 0 | 0 | O | SUP_RW99 | 1 | 1 | 1
E4210-ER | RW99 | 2 | 7777 |  | 1 | Mise à gabarit de fossé de section : S <= 0,50 m2 | Mise à gabarit de fossé de section : S <= 0,50 m2, déblais en vue d'une évacuation, en recherche | m3 | QP | E.4.2. | -> en vue d'une évacuation, en recherche | N |  |  | E4210 |  |  | 15 | 0 | 0 | O | SUP_RW99 | 1 | 1 | 1
E4210-R | RW99 | 2 | 992 | 10 |  | Mise à gabarit de fossé de section : S <= 0,50 m2 | Mise à gabarit de fossé de section : S <= 0,50 m2, en recherche | m | QP | E.4.2. | -> en recherche | N |  |  | E4210 |  |  | 15 | 0 | 0 | O | SUP_RW99
E4220 | RW99 | 2 | 993 | 10 |  | Mise à gabarit de fossé de section : S > 0,50 m2 | Mise à gabarit de fossé de section : S > 0,50 m2 | -- |  |  | - de section : S > 0,50 m2 | N |  |  | E4200 |  |  | 15 | 0 | 0 | O | SUP_RW99
E4220-C | RW99 | 2 | 7781 |  |  | Mise à gabarit de fossé de section : S > 0,50 m2 | Mise à gabarit de fossé de section : S > 0,50 m2, déblais en vue d'une réutilisation sur le chantier | m3 | QP | E.4.2. | -> en vue d'une réutilisation sur le chantier | N |  |  | E4220 |  |  | 15 | 0 | 0 | O | SUP_RW99
E4220-CR | RW99 | 2 | 7780 |  |  | Mise à gabarit de fossé de section : S > 0,50 m2 | Mise à gabarit de fossé de section : S > 0,50 m2, déblais en vue d'une réutilisation sur le chantier, en recherche | m3 | QP | E.4.2. | -> pour réutilisation sur chantier, en recherche | N |  |  | E4220 |  |  | 15 | 0 | 0 | O | SUP_RW99
E4220-E | RW99 | 2 | 7779 |  | 1 | Mise à gabarit de fossé de section : S > 0,50 m2 | Mise à gabarit de fossé de section : S > 0,50 m2, déblais en vue d'une évacuation | m3 | QP | E.4.2. | -> en vue d'une évacuation | N |  |  | E4220 |  |  | 15 | 0 | 0 | O | SUP_RW99 | 0.1 | 0.5 | 0.2
E4220-ER | RW99 | 2 | 7778 |  | 1 | Mise à gabarit de fossé de section : S > 0,50 m2 | Mise à gabarit de fossé de section : S > 0,50 m2, déblais en vue d'une évacuation, en recherche | m3 | QP | E.4.2. | -> en vue d'une évacuation, en recherche | N |  |  | E4220 |  |  | 15 | 0 | 0 | O | SUP_RW99 | 0.2 | 1 | 0.5
E4220-R | RW99 | 2 | 994 | 10 |  | Mise à gabarit de fossé de section : S > 0,50 m2 | Mise à gabarit de fossé de section : S > 0,50 m2, en recherche | m | QP | E.4.2. | -> en recherche | N |  |  | E4220 |  |  | 15 | 0 | 0 | O | SUP_RW99
E4230 | RW99 | 2 | 995 | 10 |  | Déblais pour réalisation de saignée | Déblais pour réalisation de saignée | -- |  |  | - déblais pour réalisation de saignée | N |  |  | E4200 |  |  | 15 | 0 | 0 | O | SUP_RW99
E4230-C | RW99 | 2 | 7782 |  |  | Déblais pour réalisation de saignée | Déblais pour réalisation de saignée, en vue d'une réutilisation sur le chantier | m3 | QP | E.4.2. | -> en vue d'une réutilisation sur le chantier | N |  |  | E4230 |  |  | 15 | 0 | 0 | O | SUP_RW99
E4230-CR | RW99 | 2 | 7783 |  |  | Déblais pour réalisation de saignée | Déblais pour réalisation de saignée, en vue d'une réutilisation sur le chantier, en recherche | m3 | QP | E.4.2. | -> pour réutilisation sur chantier, en recherche | N |  |  | E4230 |  |  | 15 | 0 | 0 | O | SUP_RW99
E4230-E | RW99 | 2 | 7787 |  | 1 | Déblais pour réalisation de saignée | Déblais pour réalisation de saignée, en vue d'une évacuation | m3 | QP | E.4.2. | -> en vue d'une évacuation | N |  |  | E4230 |  |  | 15 | 0 | 0 | O | SUP_RW99 | 1 | 1 | 1
E4230-ER | RW99 | 2 | 7784 |  | 1 | Déblais pour réalisation de saignée | Déblais pour réalisation de saignée, en vue d'une évacuation, en recherche | m3 | QP | E.4.2. | -> en vue d'une évacuation, en recherche | N |  |  | E4230 |  |  | 15 | 0 | 0 | O | SUP_RW99 | 1 | 1 | 1
E4230-R | RW99 | 2 | 996 | 10 |  | Déblais pour réalisation de saignée | Déblais pour réalisation de saignée, en recherche | m | QP | E.4.2. | -> en recherche | N |  |  | E4230 |  |  | 15 | 0 | 0 | O | SUP_RW99
E4300 | RW99 | 2 | 997 |  |  | Décapage de drain | Décapage de drain | -- |  |  | - décapage de drain | N |  |  | E4000 |  |  | 15 | 0 | 0 | O | SUP_RW99
E4310 | RW99 | 2 | 998 |  |  | Décapage de drain par hersage | Décapage de drain par hersage | m2 | QP | E.4.3. | - hersage | N |  |  | E4300 |  |  | 15 | 0 | 0 | O | SUP_RW99
E4310-R | RW99 | 2 | 999 | 26 |  | Décapage de drain par hersage | Décapage de drain par hersage, en recherche | m2 | QP | E.4.3. | -> en recherche | N |  |  | E4310 |  |  | 15 | 0 | 0 | O | SUP_RW99
E4320 | RW99 | 2 | 1000 |  |  | Matériaux d'apport pour décapage de drain | Matériaux d'apport pour décapage de drain | -- |  |  | - matériaux d'apport | N |  |  | E4300 |  |  | 15 | 0 | 0 | O | SUP_RW99
E4320-R | RW99 | 2 | 1001 |  |  | Matériaux d'apport pour décapage de drain | Matériaux d'apport pour décapage de drain, en recherche | t | QP | E.4.3. | -> en recherche | N |  |  | E4300 |  |  | 15 | 0 | 0 | O | SUP_RW99
E4330-E | RW99 | 2 | 7788 |  | 1 | Décapage de drain en vue évacuation matériaux excédentaires | Décapage de drain, en vue d'une évacuation des matériaux excédentaires | m2 | QP | E.4.3. | - en vue d'une évacuation des matériaux excédentaires | N |  |  | E4300 |  |  | 15 | 0 | 0 | O | SUP_RW99 | 0.02 | 0.2 | 0.05
E4330-ER | RW99 | 2 | 7790 |  | 1 | Décapage de drain en vue évacuation matériaux excédentaires | Décapage de drain, en vue d'une évacuation des matériaux excédentaires, en recherche | m2 | QP | E.4.3. | -> en recherche | N |  |  | E4300 |  |  | 15 | 0 | 0 | O | SUP_RW99 | 0.02 | 0.2 | 0.1
E4400 | RW99 | 2 | 1002 |  |  | Remise sous profil d'accotement | Remise sous profil d'accotement | -- |  |  | - remise sous profil d'accotement | N |  |  | E4000 |  |  | 15 | 0 | 0 | O | SUP_RW99
E4410 | RW99 | 2 | 1003 |  |  | Remise sous profil d'accotement sans apport de matériaux | Remise sous profil d'accotement sans apport de matériaux | -- |  |  | - sans apport de matériaux | N |  |  | E4400 |  |  | 15 | 0 | 0 | O | SUP_RW99
E4410-C | RW99 | 2 | 7791 |  |  | Remise sous profil d'accotement sans apport de matériaux | Remise sous profil d'accotement sans apport de matériaux, déblai en vue d'une réutilisation sur le chantier | m2 | QP | E.4.4. | -> en vue d'une réutilisation sur le chantier | N |  |  | E4410 |  |  | 15 | 0 | 0 | O | SUP_RW99
E4410-CR | RW99 | 2 | 7792 |  |  | Remise sous profil d'accotement sans apport de matériaux | Remise sous profil d'accotement sans apport de matériaux, déblai en vue d'une réutilisation sur le chantier, en recherche | m2 | QP | E.4.4. | -> pour réutilisation sur le chantier, en rech. | N |  |  | E4410 |  |  | 15 | 0 | 0 | O | SUP_RW99
E4410-D | RW99 | 2 | 7793 |  |  | Remise sous profil d'accotement sans apport de matériaux | Remise sous profil d'accotement sans apport de matériaux, déblai avec mise en dépôt | m2 | QP | E.4.4. | -> avec mise en dépôt | N |  |  | E4410 |  |  | 15 | 0 | 0 | O | SUP_RW99
E4410-DR | RW99 | 2 | 7794 |  |  | Remise sous profil d'accotement sans apport de matériaux | Remise sous profil d'accotement sans apport de matériaux, déblai avec mise en dépôt, en recherche | m2 | QP | E.4.4. | -> avec mise en dépôt, en recherche | N |  |  | E4410 |  |  | 15 | 0 | 0 | O | SUP_RW99
E4410-E | RW99 | 2 | 7795 |  | 1 | Remise sous profil d'accotement sans apport de matériaux | Remise sous profil d'accotement sans apport de matériaux, déblai en vue d'une évacuation | m2 | QP | E.4.4. | -> en vue d'une évacuation | N |  |  | E4410 |  |  | 15 | 0 | 0 | O | SUP_RW99 | 0.05 | 0.3 | 0.1
E4410-ER | RW99 | 2 | 7796 |  | 1 | Remise sous profil d'accotement sans apport de matériaux | Remise sous profil d'accotement sans apport de matériaux, déblai en vue d'une évacuation, en recherche | m2 | QP | E.4.4. | -> en vue d'une évacuation, en recherche | N |  |  | E4410 |  |  | 15 | 0 | 0 | O | SUP_RW99 | 0.05 | 0.3 | 0.1
E4410-R | RW99 | 2 | 1004 | 11 |  | Remise sous profil d'accotement sans apport de matériaux | Remise sous profil d'accotement sans apport de matériaux, en recherche | m2 | QP | E.4.4. | -> en recherche | N |  |  | E4410 |  |  | 15 | 0 | 0 | O | SUP_RW99
E4420 | RW99 | 2 | 1005 |  |  | Remise sous profil d'accotement avec apport de matériaux | Remise sous profil d'accotement avec apport de matériaux | t | QP | E.4.4. | - avec apport de matériaux | N |  |  | E4400 |  |  | 15 | 0 | 0 | O | SUP_RW99
E4420-C | RW99 | 2 | 1006 |  |  | Remise sous profil d'accotement avec apport de matériaux | Remise sous profil d'accotement avec apport de matériaux en provenance du chantier | t | QP | E.4.4. | -> en provenance du chantier | N |  |  | E4420 |  |  | 15 | 0 | 0 | O | SUP_RW99
E4420-CR | RW99 | 2 | 1007 |  |  | Remise sous profil d'accotement avec apport de matériaux | Remise sous profil d'accotement avec apport de matériaux en provenance du chantier, en recherche | t | QP | E.4.4. | -> en provenance du chantier, en recherche | N |  |  | E4420 |  |  | 15 | 0 | 0 | O | SUP_RW99
E4420-D | RW99 | 2 | 1008 |  |  | Remise sous profil d'accotement avec apport de matériaux | Remise sous profil d'accotement avec apport de matériaux en provenance d'un dépôt | t | QP | E.4.4. | -> en provenance d'un dépôt | N |  |  | E4420 |  |  | 15 | 0 | 0 | O | SUP_RW99
E4420-DR | RW99 | 2 | 1009 |  |  | Remise sous profil d'accotement avec apport de matériaux | Remise sous profil d'accotement avec apport de matériaux en provenance d'un dépôt, en recherche | t | QP | E.4.4. | -> en provenance d'un dépôt, en recherche | N |  |  | E4420 |  |  | 15 | 0 | 0 | O | SUP_RW99
E4420-R | RW99 | 2 | 1010 |  |  | Remise sous profil d'accotement avec apport de matériaux | Remise sous profil d'accotement avec apport de matériaux de fourniture, en recherche | t | QP | E.4.4. | -> en recherche | N |  |  | E4420 |  |  | 15 | 0 | 0 | O | SUP_RW99
E4490 | RW99 | 2 | 1011 |  |  | Supplément pr remise profil d'accot. sous barrière sécurité | Supplément pour remise sous profil d'accotement sous barrière de sécurité | m | QP | E.4.4. | - supplément sous barrière de sécurité | N |  |  | E4400 |  |  | 76 | 0 | 0 | O | SUP_RW99
E4490-R | RW99 | 2 | 1012 |  |  | Supplément pr remise profil d'accot. sous barrière sécurité | Supplément pour remise sous profil d'accotement sous barrière de sécurité, en recherche | m | QP | E.4.4. | -> en recherche | N |  |  | E4490 |  |  | 76 | 0 | 0 | O | SUP_RW99
E4500 | RW99 | 2 | 1013 |  |  | Déblais localisés pour purge | Déblais localisés pour purge | -- |  |  | - déblais localisés pour purge | N |  |  | E4000 |  |  | 15 | 0 | 0 | O | SUP_RW99
E4500-R | RW99 | 2 | 1014 | 16 |  | Déblais localisés pour purge | Déblais localisés pour purge, en recherche | m3 | QP | E.4.5. | -> en recherche | N |  |  | E4500 |  |  | 15 | 0 | 0 | O | SUP_RW99
E4510 | RW99 | 2 | 1015 | 13 |  | Déblais localisés pour purge, S <= 10 m2 | Déblais localisés pour purge, surface unitaire : S <= 10 m2 | -- |  |  | - surface unitaire : S <= 10 m2 | N |  |  | E4500 |  |  | 15 | 0 | 0 | O | SUP_RW99
E4510-C | RW99 | 2 | 7859 |  |  | Déblais localisés pour purge, S <= 10 m2 | Déblais localisés pour purge, surface unitaire : S <= 10 m2, en vue d'une réutilisation sur le chantier | m3 | QP | E.4.5. | -> en vue d'une réutilisation sur le chantier | N |  |  | E4510 |  |  | 15 | 0 | 0 | O | SUP_RW99
E4510-E | RW99 | 2 | 7860 |  | 1 | Déblais localisés pour purge, S <= 10 m2 | Déblais localisés pour purge, surface unitaire : S <= 10 m2, en vue d'une évacuation | m3 | QP | E.4.5. | -> en vue d'une évacuation | N |  |  | E4510 |  |  | 15 | 0 | 0 | O | SUP_RW99 | 1 | 1 | 1
E4510-R | RW99 | 2 | 1016 | 42 |  | Déblais localisés pour purge, S <= 10 m2 | Déblais localisés pour purge, surface : S <= 10 m2, en recherche | m3 | QP | E.4.5. | -> en recherche | N |  |  | E4510 |  |  | 15 | 0 | 0 | O | SUP_RW99
E4520 | RW99 | 2 | 1017 | 13 |  | Déblais localisés pour purge, 10 < S <= 60 m2 | Déblais localisés pour purge, surface unitaire : 10 < S <= 60 m2 | -- |  |  | - surface unitaire : 10 < S <= 60 m2 | N |  |  | E4500 |  |  | 15 | 0 | 0 | O | SUP_RW99
E4520-C | RW99 | 2 | 7862 |  |  | Déblais localisés pour purge, 10 < S <= 60 m2 | Déblais localisés pour purge, surface unitaire : 10 < S <= 60 m2, en vue d'une réutilisation sur le chantier | m3 | QP | E.4.5. | -> en vue d'une réutilisation sur le chantier | N |  |  | E4520 |  |  | 15 | 0 | 0 | O | SUP_RW99
E4520-E | RW99 | 2 | 7861 |  | 1 | Déblais localisés pour purge, 10 < S <= 60 m2 | Déblais localisés pour purge, surface unitaire : 10 < S <= 60 m2, en vue d'une évacuation | m3 | QP | E.4.5. | -> en vue d'une évacuation | N |  |  | E4520 |  |  | 15 | 0 | 0 | O | SUP_RW99 | 1 | 1 | 1
E4520-R | RW99 | 2 | 1018 | 42 |  | Déblais localisés pour purge, 10 < S <= 60 m2 | Déblais localisés pour purge, surface : 10 < S <= 60 m2, en recherche | m3 | QP | E.4.5. | -> en recherche | N |  |  | E4520 |  |  | 15 | 0 | 0 | O | SUP_RW99
E4530 | RW99 | 2 | 1019 | 13 |  | Déblais localisés pour purge : 60 < S <= 150 m2 | Déblais localisés pour purge, surface unitaire : 60 < S <= 150 m2 | -- |  |  | - surface unitaire : 60 < S <= 150 m2 | N |  |  | E4500 |  |  | 15 | 0 | 0 | O | SUP_RW99
E4530-C | RW99 | 2 | 7863 |  |  | Déblais localisés pour purge : 60 < S <= 150 m2 | Déblais localisés pour purge, surface unitaire : 60 < S <= 150 m2, en vue d'une réutilisation sur le chantier | m3 | QP | E.4.5. | -> en vue d'une réutilisation sur le chantier | N |  |  | E4530 |  |  | 15 | 0 | 0 | O | SUP_RW99
E4530-E | RW99 | 2 | 7864 |  | 1 | Déblais localisés pour purge : 60 < S <= 150 m2 | Déblais localisés pour purge, surface unitaire : 60 < S <= 150 m2, en vue d'une évacuation | m3 | QP | E.4.5. | -> en vue d'une évacuation | N |  |  | E4530 |  |  | 15 | 0 | 0 | O | SUP_RW99 | 1 | 1 | 1
E4530-R | RW99 | 2 | 1020 | 42 |  | Déblais localisés pour purge : 60 < S <= 150 m2 | Déblais localisés pour purge, surface : 60 < S <= 150 m2, en recherche | m3 | QP | E.4.5. | -> en recherche | N |  |  | E4530 |  |  | 15 | 0 | 0 | O | SUP_RW99
E4540 | RW99 | 2 | 1021 | 8 |  | Déblais localisés pour purge, S > 150 m2 | Déblais localisés pour purge, surface : S > 150 m2 | m3 | QP | E.4.5. | - surface : S > 150 m2 | N |  |  | E4500 |  |  | 15 | 0 | 0 | O | SUP_RW99
E4540-R | RW99 | 2 | 1022 | 42 |  | Déblais localisés pour purge, S > 150 m2 | Déblais localisés pour purge, surface : S > 150 m2, en recherche | m3 | QP | E.4.5. | -> en recherche | N |  |  | E4540 |  |  | 15 | 0 | 0 | O | SUP_RW99
E4550 | RW99 | 2 | 9556 |  | 0 | Déblais localisés pour purge : 150 < S <= 500 m2 | Déblais localisés pour purge, surface unitaire : 150 < S <= 500 m2 | -- |  |  | - surface unitaire : 150 < S <= 500 m2 | N |  |  | E4500 |  |  | 15 | 0 | 0 | O | SUP_RW99 | 0 | 0 | 0
E4550-C | RW99 | 2 | 9557 |  | 0 | Déblais localisés pour purge : 150 < S <= 500 m2 | Déblais localisés pour purge, surface unitaire : 150 < S <= 500 m2, en vue d'une réutilisation sur le chantier | m3 | QP | E.4.5. | -> en vue d'une réutilisation sur le chantier | N |  |  | E4550 |  |  | 15 | 0 | 0 | O | SUP_RW99 | 0 | 0 | 0
E4550-E | RW99 | 2 | 9558 |  | 1 | Déblais localisés pour purge : 150 < S <= 500 m2 | Déblais localisés pour purge, surface unitaire : 150 < S <= 500 m2, en vue d'une évacuation | m3 | QP | E.4.5. | -> en vue d'une évacuation | N |  |  | E4550 |  |  | 15 | 0 | 0 | O | SUP_RW99 | 1 | 1 | 1
E4600 | RW99 | 2 | 1023 |  |  | Terrassement pour ouvrage d'art | Terrassements particuliers, terrassement pour ouvrage d'art | -- | -- | -- | - terrassement pour ouvrage d'art | N | O |  | E4000 |  |  | 15 | 0 | 0 | N
E4610 | RW99 | 2 | 1024 |  |  | Terrassement de déblai pour ouvrage d'art. | Terrassements particuliers, terrassement pour ouvrage d'art, déblai | -- | -- | -- | - déblai | N | O |  | E4600 |  |  | 15 | 0 | 0 | N
E4610-C | RW99 | 2 | 1025 |  |  | Terrassement de déblai pour ouvrage d'art. | Terrassements particuliers, terrassement pour ouvrage d'art, déblai, en vue d'une réutilisation sur le chantier | m3 | QP | E.4.2.1. | -> en vue d'une réutilisation sur le chantier | N | O |  | E4610 |  |  | 15 | 0 | 0 | N
E4610-D | RW99 | 2 | 1026 |  |  | Terrassement de déblai pour ouvrage d'art. | Terrassements particuliers, terrassement pour ouvrage d'art, déblai, avec mise en dépôt | m3 | QP | E.4.2.1. | -> avec mise en dépôt | N | O |  | E4610 |  |  | 15 | 0 | 0 | N
E4610-E | RW99 | 2 | 1027 | 500 | 26 | Terrassement de déblai pour ouvrage d'art. | Terrassements particuliers, terrassement pour ouvrage d'art, déblai, en vue d'une évacuation, valorisables sans traitement | m3 | QP | E.4.2.1. | -> en vue d'une évacuation, valorisables sans traitement | N | O |  | E4610 |  |  | 15 | 0 | 0 | N |  | 1 | 1 | 1 |  | MAJ
E4611 | RW99 | 2 | 1028 |  |  | Terrassement pour ouvrage d'art, déblai, suppl. sol rocheux | Terrassements particuliers, terrassement pour ouvrage d'art, déblai, supplément pour sol rocheux | m3 | QP | E.4.2.1. | - supplément pour sol rocheux | N | O |  | E4610 |  |  | 15 | 0 | 0 | N
E4612 | RW99 | 2 | 1029 |  |  | Terrassement pour ouvrage d'art, déblai, suppl. sol compact | Terrassements particuliers, terrassement pour ouvrage d'art, déblai, supplément pour sol compact | m3 | QP | E.4.2.1. | - supplément pour sol compact | N | O |  | E4610 |  |  | 15 | 0 | 0 | N
E4620 | RW99 | 2 | 1030 |  |  | Terrassement pour ouvrage d'art, remblai | Terrassements particuliers, terrassement pour ouvrage d'art, remblai | m3 | QP | E.4.2.2. | - remblai | N | O |  | E4600 |  |  | 15 | 0 | 0 | N
E4620-C | RW99 | 2 | 1031 |  |  | Terrassement pour ouvrage d'art, remblai, <- chantier | Terrassements particuliers, terrassement pour ouvrage d'art, remblai, en provenance du chantier | m3 | QP | E.4.2.2. | -> en provenance du chantier | N | O |  | E4620 |  |  | 15 | 0 | 0 | N
E4620-D | RW99 | 2 | 1032 |  |  | Terrassement pour ouvrage d'art, remblai, <- dépôt | Terrassements particuliers, terrassement pour ouvrage d'art, remblai, en provenance d'un dépôt | m3 | QP | E.4.2.2. | -> en provenance d'un dépôt | N | O |  | E4620 |  |  | 15 | 0 | 0 | N
E4621 | RW99 | 2 | 1033 |  |  | Terrassement pour ouvrage d'art, remblai, en sable | Terrassements particuliers, terrassement pour ouvrage d'art, remblai, en sable | m3 | QP | K.1.6. | - en sable | N | O |  | E4620 |  |  | 64 | 0 | 1 | N
E4622 | RW99 | 2 | 1034 |  |  | Terrassement pour ouvrage d'art, remblai, en sable-ciment | Terrassements particuliers, terrassement pour ouvrage d'art, remblai, en sable-ciment | m3 | QP | F.4.3. | - en sable-ciment | N | O |  | E4620 |  |  | 37 | 1 | 0 | N
E4623 | RW99 | 2 | 1035 |  |  | Terrassement pour OA, remblai en béton maigre, C16/20 | Terrassements particuliers, terrassement pour ouvrage d'art, remblai, en béton maigre, C16/20 | m3 | QP | F.4.5. | - en béton maigre, C16/20 | N | O |  | E4620 |  |  | 6 | 1 | 0 | N
E4624 | RW99 | 2 | 1036 |  |  | Terrassement pour OA, remblai en matériaux drainants | Terrassements particuliers, terrassement pour ouvrage d'art, remblai, en matériaux drainants | m3 | QP | I.1.2.1. | - en matériaux drainants | N | O |  | E4620 |  |  | 66 | 0 | 1 | N
E4625 | RW99 | 2 | 1037 |  |  | Terrassement pour OA, remblai en matériaux légers | Terrassements particuliers, terrassement pour ouvrage d'art, remblai, en matériaux légers | m3 | QP | E.3.5. & E.3.6. | - en matériaux légers | N | O |  | E4620 |  |  | 20 | 0 | 0 | N
E4626 | RW99 | 2 | 7865 |  |  | Terrassement pour OA, remblai en matériaux de sous-fondation | Terrassements particuliers, terrassement pour ouvrage d'art, remblai, en matériaux de sous-fondation | m3 | QP | F.3. | - en matériaux de sous-fondation | N | O |  | E4620 |  |  | 64 | 0 | 1 | N
E4627 | RW99 | 2 | 7866 |  |  | Terrassement pour OA, remblai en matériaux de fondation | Terrassements particuliers, terrassement pour ouvrage d'art, remblai, en matériaux de fondation | m3 | QP | F.4.2. | - en matériaux de fondation | N | O |  | E4620 |  |  | 66 | 0 | 1 | N
E4628 | RW99 | 2 | 7867 |  |  | Terrassement pour OA, en mat. autocompactants réexcavables | Terrassements particuliers, terrassement pour ouvrage d'art, remblai, en matériaux autocompactants réexcavables | m3 | QP | E.3.7. | - en matériaux autocompactants réexcavables | N | O |  | E4620 |  |  | 69 | 0 | 1 | N
E4630 | RW99 | 2 | 1038 |  |  | Remblai pour ouvrage d'art, approfondissement de la fouille | Terrassement pour ouvrage d'art : approfondissement de la fouille | -- |  |  | - approfondissement de la fouille | N |  |  | E4600 |  |  | 15 | 0 | 0 | O | SUP_RW99
E4631 | RW99 | 2 | 1039 |  |  | Terrassement ouvrage d'art, approfond. déblai de sol meuble | Terrassement pour ouvrage d'art : approfondissement de la fouille, déblai de sol meuble | -- |  |  | - déblai de sol meuble | N |  |  | E4630 |  |  | 15 | 0 | 0 | O | SUP_RW99
E4631-C | RW99 | 2 | 1040 |  |  | Terrassement ouvrage d'art, approfond. déblai de sol meuble | Terrassement pour ouvrage d'art : approfondissement de la fouille, déblai de sol meuble, en vue d'une réutilisation sur le chantier | m3 | QP | K.1.6. | -> en vue d'une réutilisation sur le chantier | N |  |  | E4631 |  |  | 15 | 0 | 0 | O | SUP_RW99
E4631-D | RW99 | 2 | 1041 |  |  | Terrassement ouvrage d'art, approfond. déblai de sol meuble | Terrassement pour ouvrage d'art : approfondissement de la fouille, déblai de sol meuble, avec mise en dépôt | m3 | QP | K.1.6. | -> avec mise en dépôt | N |  |  | E4631 |  |  | 15 | 0 | 0 | O | SUP_RW99
E4631-E | RW99 | 2 | 1042 |  | 1 | Terrassement ouvrage d'art, approfond. déblai de sol meuble | Terrassement pour ouvrage d'art : approfondissement de la fouille, déblai de sol meuble, en vue d'une évacuation | m3 | QP | K.1.6. | -> en vue d'une évacuation | N |  |  | E4631 |  |  | 15 | 0 | 0 | O | SUP_RW99 | 1 | 1 | 1
E4632 | RW99 | 2 | 1043 |  |  | Terrassement ouvrage d'art, approfond. déblai de sol rocheux | Terrassement pour ouvrage d'art : approfondissement de la fouille, déblai de sol rocheux | -- |  |  | - déblai de sol rocheux | N |  |  | E4630 |  |  | 15 | 0 | 0 | O | SUP_RW99
E4632-C | RW99 | 2 | 1044 |  |  | Terrassement ouvrage d'art, approfond. déblai de sol rocheux | Terrassement pour ouvrage d'art : approfondissement de la fouille, déblai de sol rocheux, en vue d'une réutilisation sur le chantier | m3 | QP | K.1.6. | -> en vue d'une réutilisation sur le chantier | N |  |  | E4632 |  |  | 15 | 0 | 0 | O | SUP_RW99
E4632-D | RW99 | 2 | 1045 |  |  | Terrassement ouvrage d'art, approfond. déblai de sol rocheux | Terrassement pour ouvrage d'art : approfondissement de la fouille, déblai de sol rocheux, avec mise en dépôt | m3 | QP | K.1.6. | -> avec mise en dépôt | N |  |  | E4632 |  |  | 15 | 0 | 0 | O | SUP_RW99
E4632-E | RW99 | 2 | 1046 |  | 1 | Terrassement ouvrage d'art, approfond. déblai de sol rocheux | Terrassement pour ouvrage d'art : approfondissement de la fouille, déblai de sol rocheux, en vue d'une évacuation | m3 | QP | K.1.6. | -> en vue d'une évacuation | N |  |  | E4632 |  |  | 15 | 0 | 0 | O | SUP_RW99 | 1 | 1 | 1
E4633 | RW99 | 2 | 1047 |  |  | Terrassement ouvrage d'art, approfond. déblai de sol compact | Terrassement pour ouvrage d'art : approfondissement de la fouille, déblai de sol compact | -- |  |  | - déblai de sol compact | N |  |  | E4630 |  |  | 15 | 0 | 0 | O | SUP_RW99
E4633-C | RW99 | 2 | 1048 |  |  | Terrassement ouvrage d'art, approfond. déblai de sol compact | Terrassement pour ouvrage d'art : approfondissement de la fouille, déblai de sol compact, en vue d'une réutilisation sur le chantier | m3 | QP | K.1.6. | -> en vue d'une réutilisation sur le chantier | N |  |  | E4633 |  |  | 15 | 0 | 0 | O | SUP_RW99
E4633-D | RW99 | 2 | 1049 |  |  | Terrassement ouvrage d'art, approfond. déblai de sol compact | Terrassement pour ouvrage d'art : approfondissement de la fouille, déblai de sol compact, avec mise en dépôt | m3 | QP | K.1.6. | -> avec mise en dépôt | N |  |  | E4633 |  |  | 15 | 0 | 0 | O | SUP_RW99
E4633-E | RW99 | 2 | 1050 |  | 1 | Terrassement ouvrage d'art, approfond. déblai de sol compact | Terrassement pour ouvrage d'art : approfondissement de la fouille, déblai de sol compact, en vue d'une évacuation | m3 | QP | K.1.6. | -> en vue d'une évacuation | N |  |  | E4633 |  |  | 15 | 0 | 0 | O | SUP_RW99 | 1 | 1 | 1
E4634 | RW99 | 2 | 1051 |  |  | Terrassement ouvrage d'art, approfond. remblai sable-ciment | Terrassement pour ouvrage d'art : approfondissement de la fouille, remblai en sable-ciment | m3 | QP | F.4.3. | - remblai en sable-ciment | N |  |  | E4630 |  |  | 37 | 1 | 0 | O | SUP_RW99
E4635 | RW99 | 2 | 1052 |  |  | Terrassement ouvrage d'art, approfond. remblai béton maigre | Terrassement OA, approfond. remblai béton C16/20 BNA 2b | m3 | QP | F.4.5. | - remblai en béton maigre C16/20 BNA 2b | N |  |  | E4630 |  |  | 6 | 1 | 0 | O | SUP_RW99
E4636 | RW99 | 2 | 7868 |  |  | Terrassement ouvrage d'art, approfond.remblai sous-fondation | Terrassement pour ouvrage d'art : approfondissement de la fouille, remblai en matériaux de sous-fondation | m3 | QP | F.3. | - remblai en matériaux de sous-fondation | N |  |  | E4630 |  |  | 64 | 0 | 1 | O | SUP_RW99
E4637 | RW99 | 2 | 7869 |  |  | Terrassement ouvrage d'art, approfond. remblai en fondation | Terrassement pour ouvrage d'art : approfondissement de la fouille, remblai en matériaux de fondation | m3 | QP | F.4.2. | - remblai en matériaux de fondation | N |  |  | E4630 |  |  | 66 | 0 | 1 | O | SUP_RW99
E4700 | RW99 | 2 | 1053 |  |  | Remblai spécial | Terrassements particuliers, terrassement pour ouvrage d'art, remblai spécial | m3 | QP | -- | - remblai spécial | N | O |  | E4000 |  |  | 20 | 0 | 0 | N
E4710 | RW99 | 2 | 1054 |  |  | Remblai armé | Terrassements particuliers, terrassement pour ouvrage d'art, remblai spécial, remblai armé | m3 | QP | -- | - remblai armé | N | O |  | E4700 |  |  | 20 | 0 | 0 | N
E4711 | RW99 | 2 | 1055 |  |  | Remblai armé, à l'aide de pneus usagers | Terrassements particuliers, terrassement pour ouvrage d'art, remblai spécial, remblai armé, à l'aide de pneus usagers | m3 | QP | -- | - à l'aide de pneus usagés | N | O |  | E4710 |  |  | 20 | 0 | 0 | N
E4712 | RW99 | 2 | 1056 |  |  | Remblai armé, à l'aide de géotextile | Terrassements particuliers, terrassement pour ouvrage d'art, remblai spécial, remblai armé, à l'aide de géotextile | m3 | QP | -- | - à l'aide de géotextile | N | O |  | E4710 |  |  | 20 | 0 | 0 | N
E4800 | RW99 | 2 | 11027 |  |  | Terrassement par aspiration | Terrassements particuliers, terrassement par aspiration | -- | -- | -- | - terrassement par aspiration | N | O |  | E4000 |  |  |  | 0 | 0 | N
E4810 | RW99 | 2 | 11028 |  |  | Terrassement par aspiration, déblais | Terrassements particuliers, terrassement par aspiration, déblais | -- | -- | -- | - déblais | N | O |  | E4800 |  |  |  | 0 | 0 | N
E4810-C | RW99 | 2 | 11029 |  |  | Terrassement par aspiration, déblais | Terrassements particuliers, terrassement par aspiration, déblais, en vue d'une réutilisation sur le chantier | m3 | QP | E.4.3.1. | -> en vue d'une réutilisation sur le chantier | N | O |  | E4810 |  |  | 15 | 0 | 0 | N
E4810-CR | RW99 | 2 | 11030 |  |  | Terrassement par aspiration, déblais | Terrassements particuliers, terrassement par aspiration, déblais, pour réutilisation sur chantier, en recherche | m3 | QP | E.4.3.1. | -> en vue d'une réut./ chantier, en recherche | N | O |  | E4810 |  |  | 15 | 0 | 0 | N
E4810-D | RW99 | 2 | 11031 |  |  | Terrassement par aspiration, déblais | Terrassements particuliers, terrassement par aspiration, déblais, avec mise en dépôt | m3 | QP | E.4.3.1. | -> avec mise en dépôt | N | O |  | E4810 |  |  | 15 | 0 | 0 | N
E4810-DR | RW99 | 2 | 11032 |  |  | Terrassement par aspiration, déblais | Terrassements particuliers, terrassement par aspiration, déblais, avec mise en dépôt, en recherche | m3 | QP | E.4.3.1. | -> avec mise en dépôt, en recherche | N | O |  | E4810 |  |  | 15 | 0 | 0 | N
E4810-E | RW99 | 2 | 11033 | 500 | 26 | Terrassement par aspiration, déblais | Terrassements particuliers, terrassement par aspiration, déblais, en vue d'une évacuation, valorisables sans traitement | m3 | QP | E.4.3.1. | -> en vue d'une évacuation, valorisables sans traitement | N | O |  | E4810 |  |  | 15 | 0 | 0 | N |  | 1 | 1 | 1 |  | MAJ
E4810-ER | RW99 | 2 | 11034 | 500 | 26 | Terrassement par aspiration, déblais | Terrassements particuliers, terrassement par aspiration, déblais, en vue d'une évacuation, en recherche, valorisables sans traitement | m3 | QP | E.4.3.1. | -> en vue d'une évacuation, en recherche, val. ss trait. | N | O |  | E4810 |  |  | 15 | 0 | 0 | N |  | 1 | 1 | 1 |  | MAJ
E4820 | RW99 | 2 | 11035 |  |  | Terrassement par aspiration, remblai | Terrassements particuliers, terrassement par aspiration, remblai | m3 | QP | E.4.3.2. | - remblai | N | O |  | E4800 |  |  | 15 | 0 | 0 | N
E4820-C | RW99 | 2 | 11036 |  |  | Terrassement par aspiration, remblai | Terrassements particuliers, terrassement par aspiration, remblai, en provenance du chantier | m3 | QP | E.4.3.2. | -> en provenance du chantier | N | O |  | E4820 |  |  | 15 | 0 | 0 | N
E4820-D | RW99 | 2 | 11037 |  |  | Terrassement par aspiration, remblai | Terrassements particuliers, terrassement par aspiration, remblai, en provenance d'un dépôt | m3 | QP | E.4.3.2. | -> en provenance d'un dépôt | N | O |  | E4820 |  |  | 15 | 0 | 0 | N
E4821 | RW99 | 2 | 11038 |  |  | Terrassement par aspiration, remblai, en sable | Terrassements particuliers, terrassement par aspiration, remblai, en sable | m3 | QP | K.1.6. | - en sable | N | O |  | E4820 |  |  | 15 | 0 | 0 | N
E4822 | RW99 | 2 | 11039 |  |  | Terrassement par aspiration, remblai, en sable-ciment | Terrassements particuliers, terrassement par aspiration, remblai, en sable-ciment | m3 | QP | F.4.3. | - en sable-ciment | N | O |  | E4820 |  |  | 37 | 0 | 0 | N
E4823 | RW99 | 2 | 11040 |  |  | Terrassement par aspiration, remblai, en béton maigre C16/20 | Terrassements particuliers, terrassement par aspiration, remblai, en béton maigre, C16/20 | m3 | QP | F.4.5. | - en béton maigre, C16/20 | N | O |  | E4820 |  |  | 69 | 0 | 0 | N
E4824 | RW99 | 2 | 11041 |  |  | Terrassement par aspiration, remblai, en matériaux drainants | Terrassements particuliers, terrassement par aspiration, remblai, en matériaux drainants | m3 | QP | I.1.2.1. | - en matériaux drainants | N | O |  | E4820 |  |  | 20 | 0 | 0 | N
E4825 | RW99 | 2 | 11042 |  |  | Terrassement par aspiration, remblai, en matériaux légers | Terrassements particuliers, terrassement par aspiration, remblai, en matériaux légers | m3 | QP | E.3.5. & E.3.6. | - en matériaux légers | N | O |  | E4820 |  |  | 20 | 0 | 0 | N
E4826 | RW99 | 2 | 11043 |  |  | Terrassement par aspiration, remblai, en mat. de sous-fond. | Terrassements particuliers, terrassement par aspiration, remblai, en matériaux de sous-fondation | m3 | QP | F.3. | - en matériaux de sous-fondation | N | O |  | E4820 |  |  | 64 | 0 | 0 | N
E4827 | RW99 | 2 | 11044 |  |  | Terrassement par aspiration, remblai, en mat. de fondation | Terrassements particuliers, terrassement par aspiration, remblai, en matériaux de fondation | m3 | QP | F.4.2. | - en matériaux de fondation | N | O |  | E4820 |  |  | 66 | 0 | 0 | N
E4828 | RW99 | 2 | 11045 |  |  | Terrassement par aspiration, remblai, en mat.autocompactants | Terrassements particuliers, terrassement par aspiration, remblai, en matériaux autocompactants réexcavables | m3 | QP | E.3.7. | - en matériaux autocompactants réexcavables | N | O |  | E4820 |  |  | 20 | 0 | 0 | N
E5000 | RW99 | 2 | 1057 | 12 |  | Terrassement pour canalisation, ... , CV ou d'appareils | Terrassement pour canalisation, ... , CV ou d'appareils | -- |  |  | Terrassement pour canalisation, ... , CV ou d'appareils | N |  |  | E |  |  | 15 | 0 | 0 | O | SUP_RW99
E5100 | RW99 | 2 | 1058 | 12 |  | Terrassement pour canalisation (H <= 2 m) | Terrassement pour canalisation (profondeur moyenne <= 2 m) | -- |  |  | - canalisation (profondeur moyenne <= 2 m) | N |  |  | E5000 |  |  | 15 | 0 | 0 | O | SUP_RW99
E5110 | RW99 | 2 | 1059 | 12 |  | Terrassement pour canalisation (H <= 2 m), DN <= 1000 mm | Terrassement pour canalisation (profondeur moyenne <= 2 m), diamètre : DN <= 1000 mm | -- |  |  | - diamètre : DN <= 1000 mm | N |  |  | E5100 |  |  | 15 | 0 | 0 | O | SUP_RW99
E5111 | RW99 | 2 | 1060 | 12 |  | Terrassement pour canalisation (H <= 2 m), DN <= 300 mm | Terrassement pour canalisation (profondeur moyenne <= 2 m), diamètre : DN <= 300 mm | m | QP | E.5. | - diamètre : DN <= 300 mm | N |  |  | E5110 |  |  | 15 | 0 | 0 | O | SUP_RW99
E5112 | RW99 | 2 | 1061 | 12 |  | Terrassement pour canalisation (H <= 2 m), DN = 400 mm | Terrassement pour canalisation (profondeur moyenne <= 2 m), diamètre : DN = 400 mm | m | QP | E.5. | - diamètre : DN = 400 mm | N |  |  | E5110 |  |  | 15 | 0 | 0 | O | SUP_RW99
E5113 | RW99 | 2 | 1062 | 12 |  | Terrassement pour canalisation (H <= 2 m), DN = 500 mm | Terrassement pour canalisation (profondeur moyenne <= 2 m), diamètre : DN = 500 mm | m | QP | E.5. | - diamètre : DN = 500 mm | N |  |  | E5110 |  |  | 15 | 0 | 0 | O | SUP_RW99
E5114 | RW99 | 2 | 1063 | 12 |  | Terrassement pour canalisation (H <= 2 m), DN = 600 mm | Terrassement pour canalisation (profondeur moyenne <= 2 m), diamètre : DN = 600 mm | m | QP | E.5. | - diamètre : DN = 600 mm | N |  |  | E5110 |  |  | 15 | 0 | 0 | O | SUP_RW99
E5115 | RW99 | 2 | 1064 | 12 |  | Terrassement pour canalisation (H <= 2 m), DN = 700 mm | Terrassement pour canalisation (profondeur moyenne <= 2 m), diamètre : DN = 700 mm | m | QP | E.5. | - diamètre : DN = 700 mm | N |  |  | E5110 |  |  | 15 | 0 | 0 | O | SUP_RW99
E5116 | RW99 | 2 | 1065 | 12 |  | Terrassement pour canalisation (H <= 2 m), DN = 800 mm | Terrassement pour canalisation (profondeur moyenne <= 2 m), diamètre : DN = 800 mm | m | QP | E.5. | - diamètre : DN = 800 mm | N |  |  | E5110 |  |  | 15 | 0 | 0 | O | SUP_RW99
E5117 | RW99 | 2 | 1066 | 12 |  | Terrassement pour canalisation (H <= 2 m), DN = 900 mm | Terrassement pour canalisation (profondeur moyenne <= 2 m), diamètre : DN = 900 mm | m | QP | E.5. | - diamètre : DN = 900 mm | N |  |  | E5110 |  |  | 15 | 0 | 0 | O | SUP_RW99
E5118 | RW99 | 2 | 1067 | 12 |  | Terrassement pour canalisation (H <= 2 m), DN = 1000 mm | Terrassement pour canalisation (profondeur moyenne <= 2 m), diamètre : DN = 1000 mm | m | QP | E.5. | - diamètre : DN = 1000 mm | N |  |  | E5110 |  |  | 15 | 0 | 0 | O | SUP_RW99
E5120 | RW99 | 2 | 1068 | 12 |  | Terrassement pour canalisation (H<=2 m), 1000 < DN = 2000 mm | Terrassement pour canalisation (profondeur moyenne <= 2 m), diamètre : 1000 < DN <= 2000 mm | -- |  |  | - diamètre : 1000 < DN <= 2000 mm | N |  |  | E5100 |  |  | 15 | 0 | 0 | O | SUP_RW99
E5121 | RW99 | 2 | 1069 | 12 |  | Terrassement pour canalisation (H <= 2 m), DN = 1200 mm | Terrassement pour canalisation (profondeur moyenne <= 2 m), diamètre : DN = 1200 mm | m | QP | E.5. | - diamètre : DN = 1200 mm | N |  |  | E5120 |  |  | 15 | 0 | 0 | O | SUP_RW99
E5122 | RW99 | 2 | 1070 | 12 |  | Terrassement pour canalisation (H <= 2 m), DN = 1400 mm | Terrassement pour canalisation (profondeur moyenne <= 2 m), diamètre : DN = 1400 mm | m | QP | E.5. | - diamètre : DN = 1400 mm | N |  |  | E5120 |  |  | 15 | 0 | 0 | O | SUP_RW99
E5123 | RW99 | 2 | 1071 | 12 |  | Terrassement pour canalisation (H <= 2 m), DN = 1500 mm | Terrassement pour canalisation (profondeur moyenne <= 2 m), diamètre : DN = 1500 mm | m | QP | E.5. | - diamètre : DN = 1500 mm | N |  |  | E5120 |  |  | 15 | 0 | 0 | O | SUP_RW99
E5124 | RW99 | 2 | 1072 | 12 |  | Terrassement pour canalisation (H <= 2 m), DN = 1600 mm | Terrassement pour canalisation (profondeur moyenne <= 2 m), diamètre : DN = 1600 mm | m | QP | E.5. | - diamètre : DN = 1600 mm | N |  |  | E5120 |  |  | 15 | 0 | 0 | O | SUP_RW99
E5125 | RW99 | 2 | 1073 | 12 |  | Terrassement pour canalisation (H <= 2 m), DN = 1800 mm | Terrassement pour canalisation (profondeur moyenne <= 2 m), diamètre : DN = 1800 mm | m | QP | E.5. | - diamètre : DN = 1800 mm | N |  |  | E5120 |  |  | 15 | 0 | 0 | O | SUP_RW99
E5126 | RW99 | 2 | 1074 | 12 |  | Terrassement pour canalisation (H <= 2 m), DN = 2000 mm | Terrassement pour canalisation (profondeur moyenne <= 2 m), diamètre : DN = 2000 mm | m | QP | E.5. | - diamètre : DN = 2000 mm | N |  |  | E5120 |  |  | 15 | 0 | 0 | O | SUP_RW99
E5200 | RW99 | 2 | 1075 | 12 |  | Terrassement pour canalisation (2 < H <= 4 m) | Terrassement pour canalisation (profondeur moyenne > 2 m et <= 4 m) | -- |  |  | - canalisation (profondeur moyenne > 2 m et <= 4 m) | N |  |  | E5000 |  |  | 15 | 0 | 0 | O | SUP_RW99
E5210 | RW99 | 2 | 1076 | 12 |  | Terrassement pour canalisation (2 < H <= 4 m), DN <= 1000 mm | Terrassement pour canalisation (profondeur moyenne > 2 m et <= 4 m), diamètre : DN <= 1000 mm | -- |  |  | - diamètre : DN <= 1000 mm | N |  |  | E5200 |  |  | 15 | 0 | 0 | O | SUP_RW99
E5211 | RW99 | 2 | 1077 | 12 |  | Terrassement pour canalisation (2 < H <= 4 m), DN <= 300 mm | Terrassement pour canalisation (profondeur moyenne > 2 m et <= 4 m), diamètre : DN <= 300 mm | m | QP | E.5. | - diamètre : DN <= 300 mm | N |  |  | E5210 |  |  | 15 | 0 | 0 | O | SUP_RW99
E5212 | RW99 | 2 | 1078 | 12 |  | Terrassement pour canalisation (2 < H <= 4 m), DN = 400 mm | Terrassement pour canalisation (profondeur moyenne > 2 m et <= 4 m), diamètre : DN = 400 mm | m | QP | E.5. | - diamètre : DN = 400 mm | N |  |  | E5210 |  |  | 15 | 0 | 0 | O | SUP_RW99
E5213 | RW99 | 2 | 1079 | 12 |  | Terrassement pour canalisation (2 < H <= 4 m), DN = 500 mm | Terrassement pour canalisation (profondeur moyenne > 2 m et <= 4 m), diamètre : DN = 500 mm | m | QP | E.5. | - diamètre : DN = 500 mm | N |  |  | E5210 |  |  | 15 | 0 | 0 | O | SUP_RW99
E5214 | RW99 | 2 | 1080 | 12 |  | Terrassement pour canalisation (2 < H <= 4 m), DN = 600 mm | Terrassement pour canalisation (profondeur moyenne > 2 m et <= 4 m), diamètre : DN = 600 mm | m | QP | E.5. | - diamètre : DN = 600 mm | N |  |  | E5210 |  |  | 15 | 0 | 0 | O | SUP_RW99
E5215 | RW99 | 2 | 1081 | 12 |  | Terrassement pour canalisation (2 < H <= 4 m), DN = 700 mm | Terrassement pour canalisation (profondeur moyenne > 2 m et <= 4 m), diamètre : DN = 700 mm | m | QP | E.5. | - diamètre : DN = 700 mm | N |  |  | E5210 |  |  | 15 | 0 | 0 | O | SUP_RW99
E5216 | RW99 | 2 | 1082 | 12 |  | Terrassement pour canalisation (2 < H <= 4 m), DN = 800 mm | Terrassement pour canalisation (profondeur moyenne > 2 m et <= 4 m), diamètre : DN = 800 mm | m | QP | E.5. | - diamètre : DN = 800 mm | N |  |  | E5210 |  |  | 15 | 0 | 0 | O | SUP_RW99
E5217 | RW99 | 2 | 1083 | 12 |  | Terrassement pour canalisation (2 < H <= 4 m), DN = 900 mm | Terrassement pour canalisation (profondeur moyenne > 2 m et <= 4 m), diamètre : DN = 900 mm | m | QP | E.5. | - diamètre : DN = 900 mm | N |  |  | E5210 |  |  | 15 | 0 | 0 | O | SUP_RW99
E5218 | RW99 | 2 | 1084 | 12 |  | Terrassement pour canalisation (2 < H <= 4 m), DN = 1000 mm | Terrassement pour canalisation (profondeur moyenne > 2 m et <= 4 m), diamètre : DN = 1000 mm | m | QP | E.5. | - diamètre : DN = 1000 mm | N |  |  | E5210 |  |  | 15 | 0 | 0 | O | SUP_RW99
E5220 | RW99 | 2 | 1085 | 12 |  | Terrassement pour canalisation (2<H<=4 m), 1000<DN<=2000 mm | Terrassement pour canalisation (profondeur moyenne > 2 m et <= 4 m), diamètre : 1000 < DN <= 2000 mm | -- |  |  | - diamètre : 1000 < DN <= 2000 mm | N |  |  | E5200 |  |  | 15 | 0 | 0 | O | SUP_RW99
E5221 | RW99 | 2 | 1086 | 12 |  | Terrassement pour canalisation (2 < H <= 4 m), DN = 1200 mm | Terrassement pour canalisation (profondeur moyenne > 2 m et <= 4 m), diamètre : DN = 1200 mm | m | QP | E.5. | - diamètre : DN = 1200 mm | N |  |  | E5220 |  |  | 15 | 0 | 0 | O | SUP_RW99
E5222 | RW99 | 2 | 1087 | 12 |  | Terrassement pour canalisation (2 < H <= 4 m), DN = 1400 mm | Terrassement pour canalisation (profondeur moyenne > 2 m et <= 4 m), diamètre : DN = 1400 mm | m | QP | E.5. | - diamètre : DN = 1400 mm | N |  |  | E5220 |  |  | 15 | 0 | 0 | O | SUP_RW99
E5223 | RW99 | 2 | 1088 | 12 |  | Terrassement pour canalisation (2 < H <= 4 m), DN = 1500 mm | Terrassement pour canalisation (profondeur moyenne > 2 m et <= 4 m), diamètre : DN = 1500 mm | m | QP | E.5. | - diamètre : DN = 1500 mm | N |  |  | E5220 |  |  | 15 | 0 | 0 | O | SUP_RW99
E5224 | RW99 | 2 | 1089 | 12 |  | Terrassement pour canalisation (2 < H <= 4 m), DN = 1600 mm | Terrassement pour canalisation (profondeur moyenne > 2 m et <= 4 m), diamètre : DN = 1600 mm | m | QP | E.5. | - diamètre : DN = 1600 mm | N |  |  | E5220 |  |  | 15 | 0 | 0 | O | SUP_RW99
E5225 | RW99 | 2 | 1090 | 12 |  | Terrassement pour canalisation (2 < H <= 4 m), DN = 1800 mm | Terrassement pour canalisation (profondeur moyenne > 2 m et <= 4 m), diamètre : DN = 1800 mm | m | QP | E.5. | - diamètre : DN = 1800 mm | N |  |  | E5220 |  |  | 15 | 0 | 0 | O | SUP_RW99
E5226 | RW99 | 2 | 1091 | 12 |  | Terrassement pour canalisation (2 < H <= 4 m), DN = 2000 mm | Terrassement pour canalisation (profondeur moyenne > 2 m et <= 4 m), diamètre : DN = 2000 mm | m | QP | E.5. | - diamètre : DN = 2000 mm | N |  |  | E5220 |  |  | 15 | 0 | 0 | O | SUP_RW99
E5230 | RW99 | 2 | 1092 | 12 |  | Terrassement pour canalisation (2 < H <= 4 m), DN > 2000 mm | Terrassement pour canalisation (profondeur moyenne > 2 m et <= 4 m), diamètre : DN > 2000 mm | -- |  |  | - diamètre : DN > 2000 mm | N |  |  | E5200 |  |  | 15 | 0 | 0 | O | SUP_RW99
E5231 | RW99 | 2 | 1093 | 12 |  | Terrassement pour canalisation (2 < H <= 4 m), DN = 2200 mm | Terrassement pour canalisation (profondeur moyenne > 2 m et <= 4 m), diamètre : DN = 2200 mm | m | QP | E.5. | - diamètre : DN = 2200 mm | N |  |  | E5230 |  |  | 15 | 0 | 0 | O | SUP_RW99
E5232 | RW99 | 2 | 1094 | 12 |  | Terrassement pour canalisation (2 < H <= 4 m), DN = 2500 mm | Terrassement pour canalisation (profondeur moyenne > 2 m et <= 4 m), diamètre : DN = 2500 mm | m | QP | E.5. | - diamètre : DN = 2500 mm | N |  |  | E5230 |  |  | 15 | 0 | 0 | O | SUP_RW99
E5233 | RW99 | 2 | 1095 | 12 |  | Terrassement pour canalisation (2 < H <= 4 m), DN = 2800 mm | Terrassement pour canalisation (profondeur moyenne > 2 m et <= 4 m), diamètre : DN = 2800 mm | m | QP | E.5. | - diamètre : DN = 2800 mm | N |  |  | E5230 |  |  | 15 | 0 | 0 | O | SUP_RW99
E5234 | RW99 | 2 | 1096 | 12 |  | Terrassement pour canalisation (2 < H <= 4 m), DN = 3000 mm | Terrassement pour canalisation (profondeur moyenne > 2 m et <= 4 m), diamètre : DN = 3000 mm | m | QP | E.5. | - diamètre : DN = 3000 mm | N |  |  | E5230 |  |  | 15 | 0 | 0 | O | SUP_RW99
E5235 | RW99 | 2 | 1097 | 12 |  | Terrassement pour canalisation (2 < H <= 4 m), DN = 3200 mm | Terrassement pour canalisation (profondeur moyenne > 2 m et <= 4 m), diamètre : DN = 3200 mm | m | QP | E.5. | - diamètre : DN = 3200 mm | N |  |  | E5230 |  |  | 15 | 0 | 0 | O | SUP_RW99
E5300 | RW99 | 2 | 1098 | 12 |  | Terrassement pour canalisation (4 < H <= 6 m) | Terrassement pour canalisation (profondeur moyenne > 4 m et <= 6 m) | -- |  |  | - canalisation (profondeur moyenne > 4 m et <= 6 m) | N |  |  | E5000 |  |  | 15 | 0 | 0 | O | SUP_RW99
E5310 | RW99 | 2 | 1099 | 12 |  | Terrassement pour canalisation (4 < H <= 6 m), DN <= 1000 mm | Terrassement pour canalisation (profondeur moyenne > 4 m et <= 6 m), diamètre : DN <= 1000 mm | -- |  |  | - diamètre : DN <= 1000 mm | N |  |  | E5300 |  |  | 15 | 0 | 0 | O | SUP_RW99
E5311 | RW99 | 2 | 1100 | 12 |  | Terrassement pour canalisation (4 < H <= 6 m), DN <= 300 mm | Terrassement pour canalisation (profondeur moyenne > 4 m et <= 6 m), diamètre : DN <= 300 mm | m | QP | E.5. | - diamètre : DN <= 300 mm | N |  |  | E5310 |  |  | 15 | 0 | 0 | O | SUP_RW99
E5312 | RW99 | 2 | 1101 | 12 |  | Terrassement pour canalisation (4 < H <= 6 m), DN = 400 mm | Terrassement pour canalisation (profondeur moyenne > 4 m et <= 6 m), diamètre : DN = 400 mm | m | QP | E.5. | - diamètre : DN = 400 mm | N |  |  | E5310 |  |  | 15 | 0 | 0 | O | SUP_RW99
E5313 | RW99 | 2 | 1102 | 12 |  | Terrassement pour canalisation (4 < H <= 6 m), DN = 500 mm | Terrassement pour canalisation (profondeur moyenne > 4 m et <= 6 m), diamètre : DN = 500 mm | m | QP | E.5. | - diamètre : DN = 500 mm | N |  |  | E5310 |  |  | 15 | 0 | 0 | O | SUP_RW99
E5314 | RW99 | 2 | 1103 | 12 |  | Terrassement pour canalisation (4 < H <= 6 m), DN = 600 mm | Terrassement pour canalisation (profondeur moyenne > 4 m et <= 6 m), diamètre : DN = 600 mm | m | QP | E.5. | - diamètre : DN = 600 mm | N |  |  | E5310 |  |  | 15 | 0 | 0 | O | SUP_RW99
E5315 | RW99 | 2 | 1104 | 12 |  | Terrassement pour canalisation (4 < H <= 6 m), DN = 700 mm | Terrassement pour canalisation (profondeur moyenne > 4 m et <= 6 m), diamètre : DN = 700 mm | m | QP | E.5. | - diamètre : DN = 700 mm | N |  |  | E5310 |  |  | 15 | 0 | 0 | O | SUP_RW99
E5316 | RW99 | 2 | 1105 | 12 |  | Terrassement pour canalisation (4 < H <= 6 m), DN = 800 mm | Terrassement pour canalisation (profondeur moyenne > 4 m et <= 6 m), diamètre : DN = 800 mm | m | QP | E.5. | - diamètre : DN = 800 mm | N |  |  | E5310 |  |  | 15 | 0 | 0 | O | SUP_RW99
E5317 | RW99 | 2 | 1106 | 12 |  | Terrassement pour canalisation (4 < H <= 6 m), DN = 900 mm | Terrassement pour canalisation (profondeur moyenne > 4 m et <= 6 m), diamètre : DN = 900 mm | m | QP | E.5. | - diamètre : DN = 900 mm | N |  |  | E5310 |  |  | 15 | 0 | 0 | O | SUP_RW99
E5318 | RW99 | 2 | 1107 | 12 |  | Terrassement pour canalisation (4 < H <= 6 m), DN = 1000 mm | Terrassement pour canalisation (profondeur moyenne > 4 m et <= 6 m), diamètre : DN = 1000 mm | m | QP | E.5. | - diamètre : DN = 1000 mm | N |  |  | E5310 |  |  | 15 | 0 | 0 | O | SUP_RW99
E5320 | RW99 | 2 | 1108 | 12 |  | Terrassement pour canalisation (4<H<=6 m), 1000<DN<=2000 mm | Terrassement pour canalisation (profondeur moyenne > 4 m et <= 6 m), diamètre : 1000 < DN <= 2000 mm | -- |  |  | - diamètre : 1000 < DN <= 2000 mm | N |  |  | E5300 |  |  | 15 | 0 | 0 | O | SUP_RW99
E5321 | RW99 | 2 | 1109 | 12 |  | Terrassement pour canalisation (4 < H <= 6 m), DN = 1200 mm | Terrassement pour canalisation (profondeur moyenne > 4 m et <= 6 m), diamètre : DN = 1200 mm | m | QP | E.5. | - diamètre : DN = 1200 mm | N |  |  | E5320 |  |  | 15 | 0 | 0 | O | SUP_RW99
E5322 | RW99 | 2 | 1110 | 12 |  | Terrassement pour canalisation (4 < H <= 6 m), DN = 1400 mm | Terrassement pour canalisation (profondeur moyenne > 4 m et <= 6 m), diamètre : DN = 1400 mm | m | QP | E.5. | - diamètre : DN = 1400 mm | N |  |  | E5320 |  |  | 15 | 0 | 0 | O | SUP_RW99
E5323 | RW99 | 2 | 1111 | 12 |  | Terrassement pour canalisation (4 < H <= 6 m), DN = 1500 mm | Terrassement pour canalisation (profondeur moyenne > 4 m et <= 6 m), diamètre : DN = 1500 mm | m | QP | E.5. | - diamètre : DN = 1500 mm | N |  |  | E5320 |  |  | 15 | 0 | 0 | O | SUP_RW99
E5324 | RW99 | 2 | 1112 | 12 |  | Terrassement pour canalisation (4 < H <= 6 m), DN = 1600 mm | Terrassement pour canalisation (profondeur moyenne > 4 m et <= 6 m), diamètre : DN = 1600 mm | m | QP | E.5. | - diamètre : DN = 1600 mm | N |  |  | E5320 |  |  | 15 | 0 | 0 | O | SUP_RW99
E5325 | RW99 | 2 | 1113 | 12 |  | Terrassement pour canalisation (4 < H <= 6 m), DN = 1800 mm | Terrassement pour canalisation (profondeur moyenne > 4 m et <= 6 m), diamètre : DN = 1800 mm | m | QP | E.5. | - diamètre : DN = 1800 mm | N |  |  | E5320 |  |  | 15 | 0 | 0 | O | SUP_RW99
E5326 | RW99 | 2 | 1114 | 12 |  | Terrassement pour canalisation (4 < H <= 6 m), DN = 2000 mm | Terrassement pour canalisation (profondeur moyenne > 4 m et <= 6 m), diamètre : DN = 2000 mm | m | QP | E.5. | - diamètre : DN = 2000 mm | N |  |  | E5320 |  |  | 15 | 0 | 0 | O | SUP_RW99
E5330 | RW99 | 2 | 1115 | 12 |  | Terrassement pour canalisation (4 < H <= 6 m), DN > 2000 mm | Terrassement pour canalisation (profondeur moyenne > 4 m et <= 6 m), diamètre : DN > 2000 mm | -- |  |  | - diamètre : DN > 2000 mm | N |  |  | E5300 |  |  | 15 | 0 | 0 | O | SUP_RW99
E5331 | RW99 | 2 | 1116 | 12 |  | Terrassement pour canalisation (4 < H <= 6 m), DN = 2200 mm | Terrassement pour canalisation (profondeur moyenne > 4 m et <= 6 m), diamètre : DN = 2200 mm | m | QP | E.5. | - diamètre : DN = 2200 mm | N |  |  | E5330 |  |  | 15 | 0 | 0 | O | SUP_RW99
E5332 | RW99 | 2 | 1117 | 12 |  | Terrassement pour canalisation (4 < H <= 6 m), DN = 2500 mm | Terrassement pour canalisation (profondeur moyenne > 4 m et <= 6 m), diamètre : DN = 2500 mm | m | QP | E.5. | - diamètre : DN = 2500 mm | N |  |  | E5330 |  |  | 15 | 0 | 0 | O | SUP_RW99
E5333 | RW99 | 2 | 1118 | 12 |  | Terrassement pour canalisation (4 < H <= 6 m), DN = 2800 mm | Terrassement pour canalisation (profondeur moyenne > 4 m et <= 6 m), diamètre : DN = 2800 mm | m | QP | E.5. | - diamètre : DN = 2800 mm | N |  |  | E5330 |  |  | 15 | 0 | 0 | O | SUP_RW99
E5334 | RW99 | 2 | 1119 | 12 |  | Terrassement pour canalisation (4 < H <= 6 m), DN = 3000 mm | Terrassement pour canalisation (profondeur moyenne > 4 m et <= 6 m), diamètre : DN = 3000 mm | m | QP | E.5. | - diamètre : DN = 3000 mm | N |  |  | E5330 |  |  | 15 | 0 | 0 | O | SUP_RW99
E5335 | RW99 | 2 | 1120 | 12 |  | Terrassement pour canalisation (4 < H <= 6 m), DN = 3200 mm | Terrassement pour canalisation (profondeur moyenne > 4 m et <= 6 m), diamètre : DN = 3200 mm | m | QP | E.5. | - diamètre : DN = 3200 mm | N |  |  | E5330 |  |  | 15 | 0 | 0 | O | SUP_RW99
E5400 | RW99 | 2 | 1121 | 12 |  | Terrassement pour canalisation (profondeur moyenne > 6 m) | Terrassement pour canalisation (profondeur moyenne > 6 m) | -- |  |  | - canalisation (profondeur moyenne > 6 m) | N |  |  | E5000 |  |  | 15 | 0 | 0 | O | SUP_RW99
E5410 | RW99 | 2 | 1122 | 12 |  | Terrassement pour canalisation (H > 6 m), DN <= 1000 mm | Terrassement pour canalisation (profondeur moyenne > 6 m), diamètre : DN <= 1000 mm | -- |  |  | - diamètre : DN <= 1000 mm | N |  |  | E5400 |  |  | 15 | 0 | 0 | O | SUP_RW99
E5411 | RW99 | 2 | 1123 | 12 |  | Terrassement pour canalisation (H > 6 m), DN <= 300 mm | Terrassement pour canalisation (profondeur moyenne > 6 m), diamètre : DN <= 300 mm | m | QP | E.5. | - diamètre : DN <= 300 mm | N |  |  | E5410 |  |  | 15 | 0 | 0 | O | SUP_RW99
E5412 | RW99 | 2 | 1124 | 12 |  | Terrassement pour canalisation (H > 6 m), DN = 400 mm | Terrassement pour canalisation (profondeur moyenne > 6 m), diamètre : DN = 400 mm | m | QP | E.5. | - diamètre : DN = 400 mm | N |  |  | E5410 |  |  | 15 | 0 | 0 | O | SUP_RW99
E5413 | RW99 | 2 | 1125 | 12 |  | Terrassement pour canalisation (H > 6 m), DN = 500 mm | Terrassement pour canalisation (profondeur moyenne > 6 m), diamètre : DN = 500 mm | m | QP | E.5. | - diamètre : DN = 500 mm | N |  |  | E5410 |  |  | 15 | 0 | 0 | O | SUP_RW99
E5414 | RW99 | 2 | 1126 | 12 |  | Terrassement pour canalisation (H > 6 m), DN = 600 mm | Terrassement pour canalisation (profondeur moyenne > 6 m), diamètre : DN = 600 mm | m | QP | E.5. | - diamètre : DN = 600 mm | N |  |  | E5410 |  |  | 15 | 0 | 0 | O | SUP_RW99
E5415 | RW99 | 2 | 1127 | 12 |  | Terrassement pour canalisation (H > 6 m), DN = 700 mm | Terrassement pour canalisation (profondeur moyenne > 6 m), diamètre : DN = 700 mm | m | QP | E.5. | - diamètre : DN = 700 mm | N |  |  | E5410 |  |  | 15 | 0 | 0 | O | SUP_RW99
E5416 | RW99 | 2 | 1128 | 12 |  | Terrassement pour canalisation (H > 6 m), DN = 800 mm | Terrassement pour canalisation (profondeur moyenne > 6 m), diamètre : DN = 800 mm | m | QP | E.5. | - diamètre : DN = 800 mm | N |  |  | E5410 |  |  | 15 | 0 | 0 | O | SUP_RW99
E5417 | RW99 | 2 | 1129 | 12 |  | Terrassement pour canalisation (H > 6 m), DN = 900 mm | Terrassement pour canalisation (profondeur moyenne > 6 m), diamètre : DN = 900 mm | m | QP | E.5. | - diamètre : DN = 900 mm | N |  |  | E5410 |  |  | 15 | 0 | 0 | O | SUP_RW99
E5418 | RW99 | 2 | 1130 | 12 |  | Terrassement pour canalisation (H > 6 m), DN = 1000 mm | Terrassement pour canalisation (profondeur moyenne > 6 m), diamètre : DN = 1000 mm | m | QP | E.5. | - diamètre : DN = 1000 mm | N |  |  | E5410 |  |  | 15 | 0 | 0 | O | SUP_RW99
E5420 | RW99 | 2 | 1131 | 12 |  | Terrassement pour canalisation (H>6 m), 1000 < DN <= 2000 mm | Terrassement pour canalisation (profondeur moyenne > 6 m), diamètre : 1000 < DN <= 2000 mm | -- |  |  | - diamètre : 1000 < DN <= 2000 mm | N |  |  | E5400 |  |  | 15 | 0 | 0 | O | SUP_RW99
E5421 | RW99 | 2 | 1132 | 12 |  | Terrassement pour canalisation (H > 6 m), DN = 1200 mm | Terrassement pour canalisation (profondeur moyenne > 6 m), diamètre : DN = 1200 mm | m | QP | E.5. | - diamètre : DN = 1200 mm | N |  |  | E5420 |  |  | 15 | 0 | 0 | O | SUP_RW99
E5422 | RW99 | 2 | 1133 | 12 |  | Terrassement pour canalisation (H > 6 m), DN = 1400 mm | Terrassement pour canalisation (profondeur moyenne > 6 m), diamètre : DN = 1400 mm | m | QP | E.5. | - diamètre : DN = 1400 mm | N |  |  | E5420 |  |  | 15 | 0 | 0 | O | SUP_RW99
E5423 | RW99 | 2 | 1134 | 12 |  | Terrassement pour canalisation (H > 6 m), DN = 1500 mm | Terrassement pour canalisation (profondeur moyenne > 6 m), diamètre : DN = 1500 mm | m | QP | E.5. | - diamètre : DN = 1500 mm | N |  |  | E5420 |  |  | 15 | 0 | 0 | O | SUP_RW99
E5424 | RW99 | 2 | 1135 | 12 |  | Terrassement pour canalisation (H > 6 m), DN = 1600 mm | Terrassement pour canalisation (profondeur moyenne > 6 m), diamètre : DN = 1600 mm | m | QP | E.5. | - diamètre : DN = 1600 mm | N |  |  | E5420 |  |  | 15 | 0 | 0 | O | SUP_RW99
E5425 | RW99 | 2 | 1136 | 12 |  | Terrassement pour canalisation (H > 6 m), DN = 1800 mm | Terrassement pour canalisation (profondeur moyenne > 6 m), diamètre : DN = 1800 mm | m | QP | E.5. | - diamètre : DN = 1800 mm | N |  |  | E5420 |  |  | 15 | 0 | 0 | O | SUP_RW99
E5426 | RW99 | 2 | 1137 | 12 |  | Terrassement pour canalisation (H > 6 m), DN = 2000 mm | Terrassement pour canalisation (profondeur moyenne > 6 m), diamètre : DN = 2000 mm | m | QP | E.5. | - diamètre : DN = 2000 mm | N |  |  | E5420 |  |  | 15 | 0 | 0 | O | SUP_RW99
E5430 | RW99 | 2 | 1138 | 12 |  | Terrassement pour canalisation (H > 6 m), DN > 2000 mm | Terrassement pour canalisation (profondeur moyenne > 6 m), diamètre : DN > 2000 mm | -- |  |  | - diamètre : DN > 2000 mm | N |  |  | E5400 |  |  | 15 | 0 | 0 | O | SUP_RW99
E5431 | RW99 | 2 | 1139 | 12 |  | Terrassement pour canalisation (H > 6 m), DN = 2200 mm | Terrassement pour canalisation (profondeur moyenne > 6 m), diamètre : DN = 2200 mm | m | QP | E.5. | - diamètre : DN = 2200 mm | N |  |  | E5430 |  |  | 15 | 0 | 0 | O | SUP_RW99
E5432 | RW99 | 2 | 1140 | 12 |  | Terrassement pour canalisation (H > 6 m), DN = 2500 mm | Terrassement pour canalisation (profondeur moyenne > 6 m), diamètre : DN = 2500 mm | m | QP | E.5. | - diamètre : DN = 2500 mm | N |  |  | E5430 |  |  | 15 | 0 | 0 | O | SUP_RW99
E5433 | RW99 | 2 | 1141 | 12 |  | Terrassement pour canalisation (H > 6 m), DN = 2800 mm | Terrassement pour canalisation (profondeur moyenne > 6 m), diamètre : DN = 2800 mm | m | QP | E.5. | - diamètre : DN = 2800 mm | N |  |  | E5430 |  |  | 15 | 0 | 0 | O | SUP_RW99
E5434 | RW99 | 2 | 1142 | 12 |  | Terrassement pour canalisation (H > 6 m), DN = 3000 mm | Terrassement pour canalisation (profondeur moyenne > 6 m), diamètre : DN = 3000 mm | m | QP | E.5. | - diamètre : DN = 3000 mm | N |  |  | E5430 |  |  | 15 | 0 | 0 | O | SUP_RW99
E5435 | RW99 | 2 | 1143 | 12 |  | Terrassement pour canalisation (H > 6 m), DN = 3200 mm | Terrassement pour canalisation (profondeur moyenne > 6 m), diamètre : DN = 3200 mm | m | QP | E.5. | - diamètre : DN = 3200 mm | N |  |  | E5430 |  |  | 15 | 0 | 0 | O | SUP_RW99
E5500 | RW99 | 2 | 1144 | 12 |  | Terrassement pour canalisation, supplément | Terrassement pour canalisation, supplément | -- |  |  | - supplément | N |  |  | E5000 |  |  | 15 | 0 | 0 | O | SUP_RW99
E5510 | RW99 | 2 | 1145 | 12 |  | Terrassement pour canalisation, supplément déblai | Terrassement pour canalisation, supplément pour déblai spécial | -- |  |  | - déblai spécial | N |  |  | E5500 |  |  | 15 | 0 | 0 | O | SUP_RW99
E5511 | RW99 | 2 | 1146 | 12 |  | Terrassement canalisation, supplément déblai en sol rocheux | Terrassement pour canalisation, supplément pour déblai en sol rocheux | m3 | QP | E.5. | - en sol rocheux | N |  |  | E5510 |  |  | 15 | 0 | 0 | O | SUP_RW99
E5512 | RW99 | 2 | 1147 | 12 |  | Terrassement canalisation, supplément déblai en sol compact | Terrassement pour canalisation, supplément pour déblai en sol compact | m3 | QP | E.5. | - en sol compact | N |  |  | E5510 |  |  | 15 | 0 | 0 | O | SUP_RW99
E5520 | RW99 | 2 | 1148 | 12 |  | Terrassement canalisation, supplément remblai | Terrassement pour canalisation, supplément pour remblai spécial | -- |  |  | - remblai spécial | N |  |  | E5500 |  |  | 15 | 0 | 0 | O | SUP_RW99
E5521 | RW99 | 2 | 1149 | 12 |  | Terrassement canalisation, supplément remblai béton maigre | Terrassement pour canalisation, supplément pour remblai en béton maigre, classe C12/15 | m3 | QP | E.5. | - en béton maigre, classe C12/15 | N |  |  | E5520 |  |  | 6 | 1 | 0 | O | SUP_RW99
E5522 | RW99 | 2 | 1150 | 12 |  | Terrassement canalisation, supplément remblai sable-ciment | Terrassement pour canalisation, supplément pour remblai en sable-ciment | m3 | QP | E.5. & F.4.3. | - en sable-ciment | N |  |  | E5520 |  |  | 37 | 1 | 0 | O | SUP_RW99
E5523 | RW99 | 2 | 1151 | 12 |  | Terrassement canalisation, supplément remblai gros granulats | Terrassement pour canalisation, supplément pour remblai en gros granulats | m3 | QP | E.5. | - en gros granulats | N |  |  | E5520 |  |  | 66 | 0 | 1 | O | SUP_RW99
E5524 | RW99 | 2 | 1152 | 12 |  | Terrassement canalisation, suppl remblai matériaux autocomp | Terrassement pour canalisation, supplément pour remblai en matériaux autocompactant | m3 | QP |  | - en matériaux autocompactant | N |  |  | E5520 |  |  | 6 | 1 | 0 | O | SUP_RW99
E5600 | RW99 | 2 | 1153 | 12 |  | Terrassement pour canalisation, remplacement de sol impropre | Terrassement pour canalisation, remplacement de sol impropre | m3 | QP | E.5. | - remplacement de sol impropre | N |  |  | E5000 |  |  | 15 | 0 | 0 | O | SUP_RW99
E5700 | RW99 | 2 | 1154 | 12 |  | Terrassement pour canalisation, blindage particulier | Terrassement pour canalisation, blindage particulier | m2 | QP | E.5.3.3. | - blindage particulier | N |  |  | E5000 |  |  | 76 | 0 | 0 | O | SUP_RW99
E5800 | RW99 | 2 | 1155 | 12 |  | Terrassement pour chambre de visite,... (> 2m) | Terrassement pour chambre de visite, d'appareils (dimension > 2m) | m3 | QP | E.5.3.1. | - chambre de visite, d'appareils (dimension > 2m) | N |  |  | E5000 |  |  | 15 | 0 | 0 | O | SUP_RW99
E6000 | RW99 | 2 | 7870 |  |  | Terras. canal., CV ou d'appareils, PMR <= 5 m | Terrassement pour canalisation, CV ou d'appareils, profondeur moyenne du radier PMR <= 5 m | -- | -- | -- | Terrassement pour canalisation, CV ou d'appareils, PMR <= 5m | N | O |  | E |  |  | 15 | 0 | 0 | N
E6100 | RW99 | 2 | 7874 |  |  | Terras. canal., CV ou d'appareils, PMR <= 1 m | Terrassement pour canalisation, CV ou d'appareils, profondeur moyenne du radier : PMR <= 1 m | -- | -- | -- | - profondeur moyenne du radier : PMR <= 1 m | N | O |  | E6000 |  |  | 15 | 0 | 0 | N
E6110 | RW99 | 2 | 7875 |  |  | Terras. canal., CV ou d'appareils, PMR <= 1 m, DN <= 1000 mm | Terrassement pour canalisation, CV ou d'appareils, profondeur moyenne du radier : PMR <= 1 m, diamètre : DN <= 1000 mm | -- | -- | -- | - diamètre : DN <= 1000 mm | N | O |  | E6100 |  |  | 15 | 0 | 0 | N
E6111 | RW99 | 2 | 7876 |  |  | Terras. canal., CV ou d'appareils, PMR <= 1 m, DN <= 300 mm | Terrassement pour canalisation, CV ou d'appareils, profondeur moyenne du radier : PMR <= 1 m, diamètre : DN <= 300 mm | m | QP | E.5. | - diamètre : DN <= 300 mm | N | O |  | E6110 |  |  | 15 | 0 | 0 | N
E6112 | RW99 | 2 | 7877 |  |  | Terras. canal., CV ou d'appareils, PMR <= 1 m, DN = 400 mm | Terrassement pour canalisation, CV ou d'appareils, profondeur moyenne du radier : PMR <= 1 m, diamètre : DN = 400 mm | m | QP | E.5. | - diamètre : DN = 400 mm | N | O |  | E6110 |  |  | 15 | 0 | 0 | N
E6113 | RW99 | 2 | 7878 |  |  | Terras. canal., CV ou d'appareils, PMR <= 1 m, DN = 500 mm | Terrassement pour canalisation, CV ou d'appareils, profondeur moyenne du radier : PMR <= 1 m, diamètre : DN = 500 mm | m | QP | E.5. | - diamètre : DN = 500 mm | N | O |  | E6110 |  |  | 15 | 0 | 0 | N
E6114 | RW99 | 2 | 7879 |  |  | Terras. canal., CV ou d'appareils, PMR <= 1 m, DN = 600 mm | Terrassement pour canalisation, CV ou d'appareils, profondeur moyenne du radier : PMR <= 1 m, diamètre : DN = 600 mm | m | QP | E.5. | - diamètre : DN = 600 mm | N | O |  | E6110 |  |  | 15 | 0 | 0 | N
E6115 | RW99 | 2 | 7880 |  |  | Terras. canal., CV ou d'appareils, PMR <= 1 m, DN = 700 mm | Terrassement pour canalisation, CV ou d'appareils, profondeur moyenne du radier : PMR <= 1 m, diamètre : DN = 700 mm | m | QP | E.5. | - diamètre : DN = 700 mm | N | O |  | E6110 |  |  | 15 | 0 | 0 | N
E6116 | RW99 | 2 | 7881 |  |  | Terras. canal., CV ou d'appareils, PMR <= 1 m, DN = 800 mm | Terrassement pour canalisation, CV ou d'appareils, profondeur moyenne du radier : PMR <= 1 m, diamètre : DN = 800 mm | m | QP | E.5. | - diamètre : DN = 800 mm | N | O |  | E6110 |  |  | 15 | 0 | 0 | N
E6117 | RW99 | 2 | 7882 |  |  | Terras. canal., CV ou d'appareils, PMR <= 1 m, DN = 900 mm | Terrassement pour canalisation, CV ou d'appareils, profondeur moyenne du radier : PMR <= 1 m, diamètre : DN = 900 mm | m | QP | E.5. | - diamètre : DN = 900 mm | N | O |  | E6110 |  |  | 15 | 0 | 0 | N
E6118 | RW99 | 2 | 7883 |  |  | Terras. canal., CV ou d'appareils, PMR <= 1 m, DN = 1000 mm | Terrassement pour canalisation, CV ou d'appareils, profondeur moyenne du radier : PMR <= 1 m, diamètre : DN = 1000 mm | m | QP | E.5. | - diamètre : DN = 1000 mm | N | O |  | E6110 |  |  | 15 | 0 | 0 | N
E6200 | RW99 | 2 | 7884 | 153 |  | Terras. canal., CV ou d'app., 1 m < PMR <= 2 m | Terrassement pour canalisation, CV ou d'appareils, profondeur moyenne du radier : 1 m < PMR <= 2 m | -- | -- | -- | - profondeur moyenne du radier : 1 m < PMR <= 2 m | N | O |  | E6000 |  |  | 15 | 0 | 0 | N
E6210 | RW99 | 2 | 7885 | 153 |  | Terras. canal., CV ou d'app., 1 m < PMR <= 2 m,DN <= 1000 mm | Terrassement pour canalisation, CV ou d'appareils, profondeur moyenne du radier : 1 m < PMR <= 2 m, diamètre : DN <= 1000 mm | -- | -- | -- | - diamètre : DN <= 1000 mm | N | O |  | E6200 |  |  | 15 | 0 | 0 | N
E6211 | RW99 | 2 | 7887 | 153 |  | Terras. canal., CV ou d'app., 1 m < PMR <= 2 m, DN <= 300 mm | Terrassement pour canalisation, CV ou d'appareils, profondeur moyenne du radier : 1 m < PMR <= 2 m, diamètre : DN <= 300 mm | m | QP | E.5. | - diamètre : DN <= 300 mm | N | O |  | E6210 |  |  | 15 | 0 | 0 | N
E6212 | RW99 | 2 | 7888 | 153 |  | Terras. canal., CV ou d'app., 1 m < PMR <= 2 m, DN = 400 mm | Terrassement pour canalisation, CV ou d'appareils, profondeur moyenne du radier : 1 m < PMR <= 2 m, diamètre : DN = 400 mm | m | QP | E.5. | - diamètre : DN = 400 mm | N | O |  | E6210 |  |  | 15 | 0 | 0 | N
E6213 | RW99 | 2 | 7889 | 153 |  | Terras. canal., CV ou d'app., 1 m < PMR <= 2 m, DN = 500 mm | Terrassement pour canalisation, CV ou d'appareils, profondeur moyenne du radier : 1 m < PMR <= 2 m, diamètre : DN = 500 mm | m | QP | E.5. | - diamètre : DN = 500 mm | N | O |  | E6210 |  |  | 15 | 0 | 0 | N
E6214 | RW99 | 2 | 7890 | 153 |  | Terras. canal., CV ou d'app., 1 m < PMR <= 2 m, DN = 600 mm | Terrassement pour canalisation, CV ou d'appareils, profondeur moyenne du radier : 1 m < PMR <= 2 m, diamètre : DN = 600 mm | m | QP | E.5. | - diamètre : DN = 600 mm | N | O |  | E6210 |  |  | 15 | 0 | 0 | N
E6215 | RW99 | 2 | 7891 | 153 |  | Terras. canal., CV ou d'app., 1 m < PMR <= 2 m, DN = 700 mm | Terrassement pour canalisation, CV ou d'appareils, profondeur moyenne du radier : 1 m < PMR <= 2 m, diamètre : DN = 700 mm | m | QP | E.5. | - diamètre : DN = 700 mm | N | O |  | E6210 |  |  | 15 | 0 | 0 | N
E6216 | RW99 | 2 | 7892 | 153 |  | Terras. canal., CV ou d'app., 1 m < PMR <= 2 m, DN = 800 mm | Terrassement pour canalisation, CV ou d'appareils, profondeur moyenne du radier : 1 m < PMR <= 2 m, diamètre : DN = 800 mm | m | QP | E.5. | - diamètre : DN = 800 mm | N | O |  | E6210 |  |  | 15 | 0 | 0 | N
E6217 | RW99 | 2 | 7893 | 153 |  | Terras. canal., CV ou d'app., 1 m < PMR <= 2 m, DN = 900 mm | Terrassement pour canalisation, CV ou d'appareils, profondeur moyenne du radier : 1 m < PMR <= 2 m, diamètre : DN = 900 mm | m | QP | E.5. | - diamètre : DN = 900 mm | N | O |  | E6210 |  |  | 15 | 0 | 0 | N
E6218 | RW99 | 2 | 7894 | 153 |  | Terras. canal., CV ou d'app., 1 m < PMR <= 2 m, DN = 1000 mm | Terrassement pour canalisation, CV ou d'appareils, profondeur moyenne du radier : 1 m < PMR <= 2 m, diamètre : DN = 1000 mm | m | QP | E.5. | - diamètre : DN = 1000 mm | N | O |  | E6210 |  |  | 15 | 0 | 0 | N
E6220 | RW99 | 2 | 7895 | 153 |  | Terras. canal., CV ou d'app., 1m < PMR <=2m,1000<DN<= 1500mm | Terrassement pour canalisation, CV ou d'appareils, profondeur moyenne du radier : 1 m < PMR <= 2 m, diamètre : 1000 < DN <= 1500 mm | -- | -- | -- | - diamètre : 1000 < DN <= 1500 mm | N | O |  | E6200 |  |  | 15 | 0 | 0 | N
E6221 | RW99 | 2 | 7896 | 153 |  | Terras. canal., CV ou d'app., 1 m < PMR <= 2 m, DN = 1200 mm | Terrassement pour canalisation, CV ou d'appareils, profondeur moyenne du radier : 1 m < PMR <= 2 m, diamètre : DN = 1200 mm | m | QP | E.5. | - diamètre : DN = 1200 mm | N | O |  | E6220 |  |  | 15 | 0 | 0 | N
E6222 | RW99 | 2 | 7897 | 153 |  | Terras. canal., CV ou d'app., 1 m < PMR <= 2 m, DN = 1400 mm | Terrassement pour canalisation, CV ou d'appareils, profondeur moyenne du radier : 1 m < PMR <= 2 m, diamètre : DN = 1400 mm | m | QP | E.5. | - diamètre : DN = 1400 mm | N | O |  | E6220 |  |  | 15 | 0 | 0 | N
E6223 | RW99 | 2 | 7898 | 153 |  | Terras. canal., CV ou d'app., 1 m < PMR <= 2 m, DN = 1500 mm | Terrassement pour canalisation, CV ou d'appareils, profondeur moyenne du radier : 1 m < PMR <= 2 m, diamètre : DN = 1500 mm | m | QP | E.5. | - diamètre : DN = 1500 mm | N | O |  | E6220 |  |  | 15 | 0 | 0 | N
E6300 | RW99 | 2 | 7899 | 167 |  | Terras. canal., CV ou d'app., 2 m < PMR <= 3 m | Terrassement pour canalisation, CV ou d'appareils, profondeur moyenne du radier : 2 m < PMR <= 3 m | -- | -- | -- | - profondeur moyenne du radier : 2 m < PMR <= 3 m | N | O |  | E6000 |  |  | 15 | 0 | 0 | N
E6310 | RW99 | 2 | 7900 | 167 |  | Terras. canal., CV ou d'app.,2 m < PMR <= 3 m, DN <= 1000 mm | Terrassement pour canalisation, CV ou d'appareils, profondeur moyenne du radier : 2 m < PMR <= 3 m, diamètre : DN <= 1000 mm | -- | -- | -- | - diamètre : DN <= 1000 mm | N | O |  | E6300 |  |  | 15 | 0 | 0 | N
E6311 | RW99 | 2 | 7902 | 167 |  | Terras. canal., CV ou d'app., 2 m < PMR <= 3 m, DN <= 300 mm | Terrassement pour canalisation, CV ou d'appareils, profondeur moyenne du radier : 2 m < PMR <= 3 m, diamètre : DN <= 300 mm | m | QP | E.5. | - diamètre : DN <= 300 mm | N | O |  | E6310 |  |  | 15 | 0 | 0 | N
E6312 | RW99 | 2 | 7903 | 167 |  | Terras. canal., CV ou d'app., 2 m < PMR <= 3 m, DN = 400 mm | Terrassement pour canalisation, CV ou d'appareils, profondeur moyenne du radier : 2 m < PMR <= 3 m, diamètre : DN = 400 mm | m | QP | E.5. | - diamètre : DN = 400 mm | N | O |  | E6310 |  |  | 15 | 0 | 0 | N
E6313 | RW99 | 2 | 7904 | 167 |  | Terras. canal., CV ou d'app., 2 m < PMR <= 3 m, DN = 500 mm | Terrassement pour canalisation, CV ou d'appareils, profondeur moyenne du radier : 2 m < PMR <= 3 m, diamètre : DN = 500 mm | m | QP | E.5. | - diamètre : DN = 500 mm | N | O |  | E6310 |  |  | 15 | 0 | 0 | N
E6314 | RW99 | 2 | 7905 | 167 |  | Terras. canal., CV ou d'app., 2 m < PMR <= 3 m, DN = 600 mm | Terrassement pour canalisation, CV ou d'appareils, profondeur moyenne du radier : 2 m < PMR <= 3 m, diamètre : DN = 600 mm | m | QP | E.5. | - diamètre : DN = 600 mm | N | O |  | E6310 |  |  | 15 | 0 | 0 | N
E6315 | RW99 | 2 | 7906 | 167 |  | Terras. canal., CV ou d'app., 2 m < PMR <= 3 m, DN = 700 mm | Terrassement pour canalisation, CV ou d'appareils, profondeur moyenne du radier : 2 m < PMR <= 3 m, diamètre : DN = 700 mm | m | QP | E.5. | - diamètre : DN = 700 mm | N | O |  | E6310 |  |  | 15 | 0 | 0 | N
E6316 | RW99 | 2 | 7907 | 167 |  | Terras. canal., CV ou d'app., 2 m < PMR <= 3 m, DN = 800 mm | Terrassement pour canalisation, CV ou d'appareils, profondeur moyenne du radier : 2 m < PMR <= 3 m, diamètre : DN = 800 mm | m | QP | E.5. | - diamètre : DN = 800 mm | N | O |  | E6310 |  |  | 15 | 0 | 0 | N
E6317 | RW99 | 2 | 7908 | 167 |  | Terras. canal., CV ou d'app., 2 m < PMR <= 3 m, DN = 900 mm | Terrassement pour canalisation, CV ou d'appareils, profondeur moyenne du radier : 2 m < PMR <= 3 m, diamètre : DN = 900 mm | m | QP | E.5. | - diamètre : DN = 900 mm | N | O |  | E6310 |  |  | 15 | 0 | 0 | N
E6318 | RW99 | 2 | 7909 | 167 |  | Terras. canal., CV ou d'app., 2 m < PMR <= 3 m, DN = 1000 mm | Terrassement pour canalisation, CV ou d'appareils, profondeur moyenne du radier : 2 m < PMR <= 3 m, diamètre : DN = 1000 mm | m | QP | E.5. | - diamètre : DN = 1000 mm | N | O |  | E6310 |  |  | 15 | 0 | 0 | N
E6320 | RW99 | 2 | 7910 | 167 |  | Terras. canal.,CV ou d'app.,2m< PMR <=3m,1000 < DN <= 2000mm | Terrassement pour canalisation, CV ou d'appareils, profondeur moyenne du radier : 2 m < PMR <= 3 m, diamètre : 1000 < DN <= 2000 mm | -- | -- | -- | - diamètre : 1000 < DN <= 2000 mm | N | O |  | E6300 |  |  | 15 | 0 | 0 | N
E6321 | RW99 | 2 | 7911 | 167 |  | Terras. canal., CV ou d'app., 2 m < PMR <= 3 m, DN = 1200 mm | Terrassement pour canalisation, CV ou d'appareils, profondeur moyenne du radier : 2 m < PMR <= 3 m, diamètre : DN = 1200 mm | m | QP | E.5. | - diamètre : DN = 1200 mm | N | O |  | E6320 |  |  | 15 | 0 | 0 | N
E6322 | RW99 | 2 | 7912 | 167 |  | Terras. canal., CV ou d'app., 2 m < PMR <= 3 m, DN = 1400 mm | Terrassement pour canalisation, CV ou d'appareils, profondeur moyenne du radier : 2 m < PMR <= 3 m, diamètre : DN = 1400 mm | m | QP | E.5. | - diamètre : DN = 1400 mm | N | O |  | E6320 |  |  | 15 | 0 | 0 | N
E6323 | RW99 | 2 | 7913 | 167 |  | Terras. canal., CV ou d'app., 2 m < PMR <= 3 m, DN = 1500 mm | Terrassement pour canalisation, CV ou d'appareils, profondeur moyenne du radier : 2 m < PMR <= 3 m, diamètre : DN = 1500 mm | m | QP | E.5. | - diamètre : DN = 1500 mm | N | O |  | E6320 |  |  | 15 | 0 | 0 | N
E6324 | RW99 | 2 | 7914 | 167 |  | Terras. canal., CV ou d'app., 2 m < PMR <= 3 m, DN = 1600 mm | Terrassement pour canalisation, CV ou d'appareils, profondeur moyenne du radier : 2 m < PMR <= 3 m, diamètre : DN = 1600 mm | m | QP | E.5. | - diamètre : DN = 1600 mm | N | O |  | E6320 |  |  | 15 | 0 | 0 | N
E6325 | RW99 | 2 | 7915 | 167 |  | Terras. canal., CV ou d'app., 2 m < PMR <= 3 m, DN = 1800 mm | Terrassement pour canalisation, CV ou d'appareils, profondeur moyenne du radier : 2 m < PMR <= 3 m, diamètre : DN = 1800 mm | m | QP | E.5. | - diamètre : DN = 1800 mm | N | O |  | E6320 |  |  | 15 | 0 | 0 | N
E6326 | RW99 | 2 | 7916 | 167 |  | Terras. canal., CV ou d'app., 2 m < PMR <= 3 m, DN = 2000 mm | Terrassement pour canalisation, CV ou d'appareils, profondeur moyenne du radier : 2 m < PMR <= 3 m, diamètre : DN = 2000 mm | m | QP | E.5. | - diamètre : DN = 2000 mm | N | O |  | E6320 |  |  | 15 | 0 | 0 | N
E6400 | RW99 | 2 | 7917 | 184 |  | Terras. canal., CV ou d'app., 3 m < PMR <= 4 m | Terrassement pour canalisation, CV ou d'appareils, profondeur moyenne du radier : 3 m < PMR <= 4 m | -- | -- | -- | - profondeur moyenne du radier : 3 m < PMR <= 4 m | N | O |  | E6000 |  |  | 15 | 0 | 0 | N
E6410 | RW99 | 2 | 7918 | 184 |  | Terras. canal.,CV ou d'app., 3 m < PMR <= 4 m, DN <= 1000 mm | Terrassement pour canalisation, CV ou d'appareils, profondeur moyenne du radier : 3 m < PMR <= 4 m, diamètre : DN <= 1000 mm | -- | -- | -- | - diamètre : DN <= 1000 mm | N | O |  | E6400 |  |  | 15 | 0 | 0 | N
E6411 | RW99 | 2 | 7920 | 184 |  | Terras. canal., CV ou d'app., 3 m < PMR <= 4 m, DN <= 300 mm | Terrassement pour canalisation, CV ou d'appareils, profondeur moyenne du radier : 3 m < PMR <= 4 m, diamètre : DN <= 300 mm | m | QP | E.5. | - diamètre : DN <= 300 mm | N | O |  | E6410 |  |  | 15 | 0 | 0 | N
E6412 | RW99 | 2 | 7921 | 184 |  | Terras. canal., CV ou d'app., 3 m < PMR <= 4 m, DN = 400 mm | Terrassement pour canalisation, CV ou d'appareils, profondeur moyenne du radier : 3 m < PMR <= 4 m, diamètre : DN = 400 mm | m | QP | E.5. | - diamètre : DN = 400 mm | N | O |  | E6410 |  |  | 15 | 0 | 0 | N
E6413 | RW99 | 2 | 7922 | 184 |  | Terras. canal., CV ou d'app., 3 m < PMR <= 4 m, DN = 500 mm | Terrassement pour canalisation, CV ou d'appareils, profondeur moyenne du radier : 3 m < PMR <= 4 m, diamètre : DN = 500 mm | m | QP | E.5. | - diamètre : DN = 500 mm | N | O |  | E6410 |  |  | 15 | 0 | 0 | N
E6414 | RW99 | 2 | 7923 | 184 |  | Terras. canal., CV ou d'app., 3 m < PMR <= 4 m, DN = 600 mm | Terrassement pour canalisation, CV ou d'appareils, profondeur moyenne du radier : 3 m < PMR <= 4 m, diamètre : DN = 600 mm | m | QP | E.5. | - diamètre : DN = 600 mm | N | O |  | E6410 |  |  | 15 | 0 | 0 | N
E6415 | RW99 | 2 | 7924 | 184 |  | Terras. canal., CV ou d'app., 3 m < PMR <= 4 m, DN = 700 mm | Terrassement pour canalisation, CV ou d'appareils, profondeur moyenne du radier : 3 m < PMR <= 4 m, diamètre : DN = 700 mm | m | QP | E.5. | - diamètre : DN = 700 mm | N | O |  | E6410 |  |  | 15 | 0 | 0 | N
E6416 | RW99 | 2 | 7925 | 184 |  | Terras. canal., CV ou d'app., 3 m < PMR <= 4 m, DN = 800 mm | Terrassement pour canalisation, CV ou d'appareils, profondeur moyenne du radier : 3 m < PMR <= 4 m, diamètre : DN = 800 mm | m | QP | E.5. | - diamètre : DN = 800 mm | N | O |  | E6410 |  |  | 15 | 0 | 0 | N
E6417 | RW99 | 2 | 7926 | 184 |  | Terras. canal., CV ou d'app., 3 m < PMR <= 4 m, DN = 900 mm | Terrassement pour canalisation, CV ou d'appareils, profondeur moyenne du radier : 3 m < PMR <= 4 m, diamètre : DN = 900 mm | m | QP | E.5. | - diamètre : DN = 900 mm | N | O |  | E6410 |  |  | 15 | 0 | 0 | N
E6418 | RW99 | 2 | 7927 | 184 |  | Terras. canal., CV ou d'app., 3 m < PMR <= 4 m, DN = 1000 mm | Terrassement pour canalisation, CV ou d'appareils, profondeur moyenne du radier : 3 m < PMR <= 4 m, diamètre : DN = 1000 mm | m | QP | E.5. | - diamètre : DN = 1000 mm | N | O |  | E6410 |  |  | 15 | 0 | 0 | N
E6420 | RW99 | 2 | 7928 | 184 |  | Terras. canal.,CV ou d'app.,3m< PMR <=4m,1000 < DN <=2000 mm | Terrassement pour canalisation, CV ou d'appareils, profondeur moyenne du radier : 3 m < PMR <= 4 m, diamètre : 1000 < DN <= 2000 mm | -- | -- | -- | - diamètre : 1000 < DN <= 2000 mm | N | O |  | E6400 |  |  | 15 | 0 | 0 | N
E6421 | RW99 | 2 | 7929 | 184 |  | Terras. canal., CV ou d'app., 3 m < PMR <= 4 m, DN = 1200 mm | Terrassement pour canalisation, CV ou d'appareils, profondeur moyenne du radier : 3 m < PMR <= 4 m, diamètre : DN = 1200 mm | m | QP | E.5. | - diamètre : DN = 1200 mm | N | O |  | E6420 |  |  | 15 | 0 | 0 | N
E6422 | RW99 | 2 | 7930 | 184 |  | Terras. canal., CV ou d'app., 3 m < PMR <= 4 m, DN = 1400 mm | Terrassement pour canalisation, CV ou d'appareils, profondeur moyenne du radier : 3 m < PMR <= 4 m, diamètre : DN = 1400 mm | m | QP | E.5. | - diamètre : DN = 1400 mm | N | O |  | E6420 |  |  | 15 | 0 | 0 | N
E6423 | RW99 | 2 | 7931 | 184 |  | Terras. canal., CV ou d'app., 3 m < PMR <= 4 m, DN = 1500 mm | Terrassement pour canalisation, CV ou d'appareils, profondeur moyenne du radier : 3 m < PMR <= 4 m, diamètre : DN = 1500 mm | m | QP | E.5. | - diamètre : DN = 1500 mm | N | O |  | E6420 |  |  | 15 | 0 | 0 | N
E6424 | RW99 | 2 | 7932 | 184 |  | Terras. canal., CV ou d'app., 3 m < PMR <= 4 m, DN = 1600 mm | Terrassement pour canalisation, CV ou d'appareils, profondeur moyenne du radier : 3 m < PMR <= 4 m, diamètre : DN = 1600 mm | m | QP | E.5. | - diamètre : DN = 1600 mm | N | O |  | E6420 |  |  | 15 | 0 | 0 | N
E6425 | RW99 | 2 | 7933 | 184 |  | Terras. canal., CV ou d'app., 3 m < PMR <= 4 m, DN = 1800 mm | Terrassement pour canalisation, CV ou d'appareils, profondeur moyenne du radier : 3 m < PMR <= 4 m, diamètre : DN = 1800 mm | m | QP | E.5. | - diamètre : DN = 1800 mm | N | O |  | E6420 |  |  | 15 | 0 | 0 | N
E6426 | RW99 | 2 | 7934 | 184 |  | Terras. canal., CV ou d'app., 3 m < PMR <= 4 m, DN = 2000 mm | Terrassement pour canalisation, CV ou d'appareils, profondeur moyenne du radier : 3 m < PMR <= 4 m, diamètre : DN = 2000 mm | m | QP | E.5. | - diamètre : DN = 2000 mm | N | O |  | E6420 |  |  | 15 | 0 | 0 | N
E6430 | RW99 | 2 | 7935 | 184 |  | Terras. canal., CV ou d'app., 3 m < PMR <= 4 m, DN > 2000 mm | Terrassement pour canalisation, CV ou d'appareils, profondeur moyenne du radier : 3 m < PMR <= 4 m, diamètre : DN > 2000 mm | -- | -- | -- | - diamètre : DN > 2000 mm | N | O |  | E6400 |  |  | 15 | 0 | 0 | N
E6431 | RW99 | 2 | 7936 | 184 |  | Terras. canal., CV ou d'app., 3 m < PMR <= 4 m, DN = 2200 mm | Terrassement pour canalisation, CV ou d'appareils, profondeur moyenne du radier : 3 m < PMR <= 4 m, diamètre : DN = 2200 mm | m | QP | E.5. | - diamètre : DN = 2200 mm | N | O |  | E6430 |  |  | 15 | 0 | 0 | N
E6432 | RW99 | 2 | 7937 | 184 |  | Terras. canal., CV ou d'app., 3 m < PMR <= 4 m, DN = 2500 mm | Terrassement pour canalisation, CV ou d'appareils, profondeur moyenne du radier : 3 m < PMR <= 4 m, diamètre : DN = 2500 mm | m | QP | E.5. | - diamètre : DN = 2500 mm | N | O |  | E6430 |  |  | 15 | 0 | 0 | N
E6500 | RW99 | 2 | 7938 | 204 |  | Terras. canal., CV ou d'app., 4 m < PMR <= 5 m | Terrassement pour canalisation, CV ou d'appareils, profondeur moyenne du radier : 4 m < PMR <= 5 m | -- | -- | -- | - profondeur moyenne du radier : 4 m < PMR <= 5 m | N | O |  | E6000 |  |  | 15 | 0 | 0 | N
E6510 | RW99 | 2 | 7940 | 204 |  | Terras. canal.,CV ou d'app., 4 m < PMR <= 5 m, DN <= 1000 mm | Terrassement pour canalisation, CV ou d'appareils, profondeur moyenne du radier : 4 m < PMR <= 5 m, diamètre : DN <= 1000 mm | -- | -- | -- | - diamètre : DN <= 1000 mm | N | O |  | E6500 |  |  | 15 | 0 | 0 | N
E6511 | RW99 | 2 | 7941 | 204 |  | Terras. canal., CV ou d'app., 4 m < PMR <= 5 m, DN <= 300 mm | Terrassement pour canalisation, CV ou d'appareils, profondeur moyenne du radier : 4 m < PMR <= 5 m, diamètre : DN <= 300 mm | m | QP | E.5. | - diamètre : DN <= 300 mm | N | O |  | E6510 |  |  | 15 | 0 | 0 | N
E6512 | RW99 | 2 | 7942 | 204 |  | Terras. canal., CV ou d'app., 4 m < PMR <= 5 m, DN = 400 mm | Terrassement pour canalisation, CV ou d'appareils, profondeur moyenne du radier : 4 m < PMR <= 5 m, diamètre : DN = 400 mm | m | QP | E.5. | - diamètre : DN = 400 mm | N | O |  | E6510 |  |  | 15 | 0 | 0 | N
E6513 | RW99 | 2 | 7943 | 204 |  | Terras. canal., CV ou d'app., 4 m < PMR <= 5 m, DN = 500 mm | Terrassement pour canalisation, CV ou d'appareils, profondeur moyenne du radier : 4 m < PMR <= 5 m, diamètre : DN = 500 mm | m | QP | E.5. | - diamètre : DN = 500 mm | N | O |  | E6510 |  |  | 15 | 0 | 0 | N
E6514 | RW99 | 2 | 7944 | 204 |  | Terras. canal., CV ou d'app., 4 m < PMR <= 5 m, DN = 600 mm | Terrassement pour canalisation, CV ou d'appareils, profondeur moyenne du radier : 4 m < PMR <= 5 m, diamètre : DN = 600 mm | m | QP | E.5. | - diamètre : DN = 600 mm | N | O |  | E6510 |  |  | 15 | 0 | 0 | N
E6515 | RW99 | 2 | 7945 | 204 |  | Terras. canal., CV ou d'app., 4 m < PMR <= 5 m, DN = 700 mm | Terrassement pour canalisation, CV ou d'appareils, profondeur moyenne du radier : 4 m < PMR <= 5 m, diamètre : DN = 700 mm | m | QP | E.5. | - diamètre : DN = 700 mm | N | O |  | E6510 |  |  | 15 | 0 | 0 | N
E6516 | RW99 | 2 | 7946 | 204 |  | Terras. canal., CV ou d'app., 4 m < PMR <= 5 m, DN = 800 mm | Terrassement pour canalisation, CV ou d'appareils, profondeur moyenne du radier : 4 m < PMR <= 5 m, diamètre : DN = 800 mm | m | QP | E.5. | - diamètre : DN = 800 mm | N | O |  | E6510 |  |  | 15 | 0 | 0 | N
E6517 | RW99 | 2 | 7947 | 204 |  | Terras. canal., CV ou d'app., 4 m < PMR <= 5 m, DN = 900 mm | Terrassement pour canalisation, CV ou d'appareils, profondeur moyenne du radier : 4 m < PMR <= 5 m, diamètre : DN = 900 mm | m | QP | E.5. | - diamètre : DN = 900 mm | N | O |  | E6510 |  |  | 15 | 0 | 0 | N
E6518 | RW99 | 2 | 7948 | 204 |  | Terras. canal., CV ou d'app., 4 m < PMR <= 5 m, DN = 1000 mm | Terrassement pour canalisation, CV ou d'appareils, profondeur moyenne du radier : 4 m < PMR <= 5 m, diamètre : DN = 1000 mm | m | QP | E.5. | - diamètre : DN = 1000 mm | N | O |  | E6510 |  |  | 15 | 0 | 0 | N
E6520 | RW99 | 2 | 7949 | 204 |  | Terras. canal.,CV ou d'app.,4m< PMR <=5m,1000 < DN <= 2000mm | Terrassement pour canalisation, CV ou d'appareils, profondeur moyenne du radier : 4 m < PMR <= 5 m, diamètre : 1000 < DN <= 2000 mm | -- | -- | -- | - diamètre : 1000 < DN <= 2000 mm | N | O |  | E6500 |  |  | 15 | 0 | 0 | N
E6521 | RW99 | 2 | 7950 | 204 |  | Terras. canal., CV ou d'app., 4 m < PMR <= 5 m, DN = 1200 mm | Terrassement pour canalisation, CV ou d'appareils, profondeur moyenne du radier : 4 m < PMR <= 5 m, diamètre : DN = 1200 mm | m | QP | E.5. | - diamètre : DN = 1200 mm | N | O |  | E6520 |  |  | 15 | 0 | 0 | N
E6522 | RW99 | 2 | 7951 | 204 |  | Terras. canal., CV ou d'app., 4 m < PMR <= 5 m, DN = 1400 mm | Terrassement pour canalisation, CV ou d'appareils, profondeur moyenne du radier : 4 m < PMR <= 5 m, diamètre : DN = 1400 mm | m | QP | E.5. | - diamètre : DN = 1400 mm | N | O |  | E6520 |  |  | 15 | 0 | 0 | N
E6523 | RW99 | 2 | 7952 | 204 |  | Terras. canal., CV ou d'app., 4 m < PMR <= 5 m, DN = 1500 mm | Terrassement pour canalisation, CV ou d'appareils, profondeur moyenne du radier : 4 m < PMR <= 5 m, diamètre : DN = 1500 mm | m | QP | E.5. | - diamètre : DN = 1500 mm | N | O |  | E6520 |  |  | 15 | 0 | 0 | N
E6524 | RW99 | 2 | 7953 | 204 |  | Terras. canal., CV ou d'app., 4 m < PMR <= 5 m, DN = 1600 mm | Terrassement pour canalisation, CV ou d'appareils, profondeur moyenne du radier : 4 m < PMR <= 5 m, diamètre : DN = 1600 mm | m | QP | E.5. | - diamètre : DN = 1600 mm | N | O |  | E6520 |  |  | 15 | 0 | 0 | N
E6525 | RW99 | 2 | 7954 | 204 |  | Terras. canal., CV ou d'app., 4 m < PMR <= 5 m, DN = 1800 mm | Terrassement pour canalisation, CV ou d'appareils, profondeur moyenne du radier : 4 m < PMR <= 5 m, diamètre : DN = 1800 mm | m | QP | E.5. | - diamètre : DN = 1800 mm | N | O |  | E6520 |  |  | 15 | 0 | 0 | N
E6526 | RW99 | 2 | 7955 | 204 |  | Terras. canal., CV ou d'app., 4 m < PMR <= 5 m, DN = 2000 mm | Terrassement pour canalisation, CV ou d'appareils, profondeur moyenne du radier : 4 m < PMR <= 5 m, diamètre : DN = 2000 mm | m | QP | E.5. | - diamètre : DN = 2000 mm | N | O |  | E6520 |  |  | 15 | 0 | 0 | N
E6530 | RW99 | 2 | 7956 | 204 |  | Terras. canal., CV ou d'app., 4 m < PMR <= 5 m, DN > 2000 mm | Terrassement pour canalisation, CV ou d'appareils, profondeur moyenne du radier : 4 m < PMR <= 5 m, diamètre : DN > 2000 mm | -- | -- | -- | - diamètre : DN > 2000 mm | N | O |  | E6500 |  |  | 15 | 0 | 0 | N
E6531 | RW99 | 2 | 7957 | 204 |  | Terras. canal., CV ou d'app., 4 m < PMR <= 5 m, DN = 2200 mm | Terrassement pour canalisation, CV ou d'appareils, profondeur moyenne du radier : 4 m < PMR <= 5 m, diamètre : DN = 2200 mm | m | QP | E.5. | - diamètre : DN = 2200 mm | N | O |  | E6530 |  |  | 15 | 0 | 0 | N
E6532 | RW99 | 2 | 7958 | 204 |  | Terras. canal., CV ou d'app., 4 m < PMR <= 5 m, DN = 2500 mm | Terrassement pour canalisation, CV ou d'appareils, profondeur moyenne du radier : 4 m < PMR <= 5 m, diamètre : DN = 2500 mm | m | QP | E.5. | - diamètre : DN = 2500 mm | N | O |  | E6530 |  |  | 15 | 0 | 0 | N
E6533 | RW99 | 2 | 7959 | 204 |  | Terras. canal., CV ou d'app., 4 m < PMR <= 5 m, DN = 2800 mm | Terrassement pour canalisation, CV ou d'appareils, profondeur moyenne du radier : 4 m < PMR <= 5 m, diamètre : DN = 2800 mm | m | QP | E.5. | - diamètre : DN = 2800 mm | N | O |  | E6530 |  |  | 15 | 0 | 0 | N
E6534 | RW99 | 2 | 7960 | 204 |  | Terras. canal., CV ou d'app., 4 m < PMR <= 5 m, DN = 3000 mm | Terrassement pour canalisation, CV ou d'appareils, profondeur moyenne du radier : 4 m < PMR <= 5 m, diamètre : DN = 3000 mm | m | QP | E.5. | - diamètre : DN = 3000 mm | N | O |  | E6530 |  |  | 15 | 0 | 0 | N
E6600 | RW99 | 2 | 7961 | 226 |  | Terras. canal., CV ou d'app., 5 m < PMR <= 6 m | Terrassement pour canalisation, CV ou d'appareils, profondeur moyenne du radier : 5 m < PMR <= 6 m | -- | -- | -- | - profondeur moyenne du radier : 5 m < PMR <= 6 m | N | O |  | E6000 |  |  | 15 | 0 | 0 | N
E6610 | RW99 | 2 | 7962 | 226 |  | Terras. canal.,CV ou d'app., 5 m < PMR <= 6 m, DN <= 1000 mm | Terrassement pour canalisation, CV ou d'appareils, profondeur moyenne du radier : 5 m < PMR <= 6 m, diamètre : DN <= 1000 mm | -- | -- | -- | - diamètre : DN <= 1000 mm | N | O |  | E6600 |  |  | 15 | 0 | 0 | N
E6611 | RW99 | 2 | 7963 | 226 |  | Terras. canal., CV ou d'app., 5 m < PMR <= 6 m, DN <= 300 mm | Terrassement pour canalisation, CV ou d'appareils, profondeur moyenne du radier : 5 m < PMR <= 6 m, diamètre : DN <= 300 mm | m | QP | E.5. | - diamètre : DN <= 300 mm | N | O |  | E6610 |  |  | 15 | 0 | 0 | N
E6612 | RW99 | 2 | 7964 | 226 |  | Terras. canal., CV ou d'app., 5 m < PMR <= 6 m, DN = 400 mm | Terrassement pour canalisation, CV ou d'appareils, profondeur moyenne du radier : 5 m < PMR <= 6 m, diamètre : DN = 400 mm | m | QP | E.5. | - diamètre : DN = 400 mm | N | O |  | E6610 |  |  | 15 | 0 | 0 | N
E6613 | RW99 | 2 | 7965 | 226 |  | Terras. canal., CV ou d'app., 5 m < PMR <= 6 m, DN = 500 mm | Terrassement pour canalisation, CV ou d'appareils, profondeur moyenne du radier : 5 m < PMR <= 6 m, diamètre : DN = 500 mm | m | QP | E.5. | - diamètre : DN = 500 mm | N | O |  | E6610 |  |  | 15 | 0 | 0 | N
E6614 | RW99 | 2 | 7966 | 226 |  | Terras. canal., CV ou d'app., 5 m < PMR <= 6 m, DN = 600 mm | Terrassement pour canalisation, CV ou d'appareils, profondeur moyenne du radier : 5 m < PMR <= 6 m, diamètre : DN = 600 mm | m | QP | E.5. | - diamètre : DN = 600 mm | N | O |  | E6610 |  |  | 15 | 0 | 0 | N
E6615 | RW99 | 2 | 7967 | 226 |  | Terras. canal., CV ou d'app., 5 m < PMR <= 6 m, DN = 700 mm | Terrassement pour canalisation, CV ou d'appareils, profondeur moyenne du radier : 5 m < PMR <= 6 m, diamètre : DN = 700 mm | m | QP | E.5. | - diamètre : DN = 700 mm | N | O |  | E6610 |  |  | 15 | 0 | 0 | N
E6616 | RW99 | 2 | 7968 | 226 |  | Terras. canal., CV ou d'app., 5 m < PMR <= 6 m, DN = 800 mm | Terrassement pour canalisation, CV ou d'appareils, profondeur moyenne du radier : 5 m < PMR <= 6 m, diamètre : DN = 800 mm | m | QP | E.5. | - diamètre : DN = 800 mm | N | O |  | E6610 |  |  | 15 | 0 | 0 | N
E6617 | RW99 | 2 | 7969 | 226 |  | Terras. canal., CV ou d'app., 5 m < PMR <= 6 m, DN = 900 mm | Terrassement pour canalisation, CV ou d'appareils, profondeur moyenne du radier : 5 m < PMR <= 6 m, diamètre : DN = 900 mm | m | QP | E.5. | - diamètre : DN = 900 mm | N | O |  | E6610 |  |  | 15 | 0 | 0 | N
E6618 | RW99 | 2 | 7970 | 226 |  | Terras. canal.,CV ou d'app.,5 m < PMR <= 6 m, DN = 1000 mm | Terrassement pour canalisation, CV ou d'appareils, profondeur moyenne du radier : 5 m < PMR <= 6 m, diamètre : DN = 1000 mm | m | QP | E.5. | - diamètre : DN = 1000 mm | N | O |  | E6610 |  |  | 15 | 0 | 0 | N
E6620 | RW99 | 2 | 7971 | 226 |  | Terras. canal., CV ou d'app., 5m< PMR <=6m,1000 <DN<= 2000mm | Terrassement pour canalisation, CV ou d'appareils, profondeur moyenne du radier : 5 m < PMR <= 6 m, diamètre : 1000 < DN <= 2000 mm | -- | -- | -- | - diamètre : 1000 < DN <= 2000 mm | N | O |  | E6600 |  |  | 15 | 0 | 0 | N
E6621 | RW99 | 2 | 7972 | 226 |  | Terras. canal., CV ou d'app., 5 m < PMR <= 6 m, DN = 1200 mm | Terrassement pour canalisation, CV ou d'appareils, profondeur moyenne du radier : 5 m < PMR <= 6 m, diamètre : DN = 1200 mm | m | QP | E.5. | - diamètre : DN = 1200 mm | N | O |  | E6620 |  |  | 15 | 0 | 0 | N
E6622 | RW99 | 2 | 7973 | 226 |  | Terras. canal., CV ou d'app., 5 m < PMR <= 6 m, DN = 1400 mm | Terrassement pour canalisation, CV ou d'appareils, profondeur moyenne du radier : 5 m < PMR <= 6 m, diamètre : DN = 1400 mm | m | QP | E.5. | - diamètre : DN = 1400 mm | N | O |  | E6620 |  |  | 15 | 0 | 0 | N
E6623 | RW99 | 2 | 7974 | 226 |  | Terras. canal., CV ou d'app., 5 m < PMR <= 6 m, DN = 1500 mm | Terrassement pour canalisation, CV ou d'appareils, profondeur moyenne du radier : 5 m < PMR <= 6 m, diamètre : DN = 1500 mm | m | QP | E.5. | - diamètre : DN = 1500 mm | N | O |  | E6620 |  |  | 15 | 0 | 0 | N
E6624 | RW99 | 2 | 7975 | 226 |  | Terras. canal., CV ou d'app., 5 m < PMR <= 6 m, DN = 1600 mm | Terrassement pour canalisation, CV ou d'appareils, profondeur moyenne du radier : 5 m < PMR <= 6 m, diamètre : DN = 1600 mm | m | QP | E.5. | - diamètre : DN = 1600 mm | N | O |  | E6620 |  |  | 15 | 0 | 0 | N
E6625 | RW99 | 2 | 7976 | 226 |  | Terras. canal., CV ou d'app., 5 m < PMR <= 6 m, DN = 1800 mm | Terrassement pour canalisation, CV ou d'appareils, profondeur moyenne du radier : 5 m < PMR <= 6 m, diamètre : DN = 1800 mm | m | QP | E.5. | - diamètre : DN = 1800 mm | N | O |  | E6620 |  |  | 15 | 0 | 0 | N
E6626 | RW99 | 2 | 7977 | 226 |  | Terras. canal., CV ou d'app., 5 m < PMR <= 6 m, DN = 2000 mm | Terrassement pour canalisation, CV ou d'appareils, profondeur moyenne du radier : 5 m < PMR <= 6 m, diamètre : DN = 2000 mm | m | QP | E.5. | - diamètre : DN = 2000 mm | N | O |  | E6620 |  |  | 15 | 0 | 0 | N
E6630 | RW99 | 2 | 7978 | 226 |  | Terras. canal., CV ou d'app., 5 m < PMR <= 6 m, DN > 2000 mm | Terrassement pour canalisation, CV ou d'appareils, profondeur moyenne du radier : 5 m < PMR <= 6 m, diamètre : DN > 2000 mm | -- | -- | -- | - diamètre : DN > 2000 mm | N | O |  | E6600 |  |  | 15 | 0 | 0 | N
E6631 | RW99 | 2 | 7979 | 226 |  | Terras. canal., CV ou d'app., 5 m < PMR <= 6 m, DN = 2200 mm | Terrassement pour canalisation, CV ou d'appareils, profondeur moyenne du radier : 5 m < PMR <= 6 m, diamètre : DN = 2200 mm | m | QP | E.5. | - diamètre : DN = 2200 mm | N | O |  | E6630 |  |  | 15 | 0 | 0 | N
E6632 | RW99 | 2 | 7980 | 226 |  | Terras. canal., CV ou d'app., 5 m < PMR <= 6 m, DN = 2500 mm | Terrassement pour canalisation, CV ou d'appareils, profondeur moyenne du radier : 5 m < PMR <= 6 m, diamètre : DN = 2500 mm | m | QP | E.5. | - diamètre : DN = 2500 mm | N | O |  | E6630 |  |  | 15 | 0 | 0 | N
E6633 | RW99 | 2 | 7981 | 226 |  | Terras. canal., CV ou d'app., 5 m < PMR <= 6 m, DN = 2800 mm | Terrassement pour canalisation, CV ou d'appareils, profondeur moyenne du radier : 5 m < PMR <= 6 m, diamètre : DN = 2800 mm | m | QP | E.5. | - diamètre : DN = 2800 mm | N | O |  | E6630 |  |  | 15 | 0 | 0 | N
E6634 | RW99 | 2 | 7982 | 226 |  | Terras. canal., CV ou d'app., 5 m < PMR <= 6 m, DN = 3000 mm | Terrassement pour canalisation, CV ou d'appareils, profondeur moyenne du radier : 5 m < PMR <= 6 m, diamètre : DN = 3000 mm | m | QP | E.5. | - diamètre : DN = 3000 mm | N | O |  | E6630 |  |  | 15 | 0 | 0 | N
E6635 | RW99 | 2 | 7983 | 226 |  | Terras. canal., CV ou d'app., 5 m < PMR <= 6 m, DN = 3200 mm | Terrassement pour canalisation, CV ou d'appareils, profondeur moyenne du radier : 5 m < PMR <= 6 m, diamètre : DN = 3200 mm | m | QP | E.5. | - diamètre : DN = 3200 mm | N | O |  | E6630 |  |  | 15 | 0 | 0 | N
E6700 | RW99 | 2 | 7984 |  |  | Terras. canal., CV ou d'app., PMR > 6m | Terrassement pour canalisation, CV ou d'appareils, profondeur moyenne du radier : PMR > 6m | -- | -- | -- | - profondeur moyenne du radier : PMR > 6m | N | O |  | E6000 |  |  | 15 | 0 | 0 | N | MI
E6710 | RW99 | 2 | 7985 |  |  | Terras. canal., CV ou d'app., PMR > 6m, DN <= 1000 mm | Terrassement pour canalisation, CV ou d'appareils, profondeur moyenne du radier : PMR > 6m, diamètre : DN <= 1000 mm | -- | -- | -- | - diamètre : DN <= 1000 mm | N | O |  | E6700 |  |  | 15 | 0 | 0 | N | MI
E6711 | RW99 | 2 | 7986 |  |  | Terras. canal., CV ou d'app., PMR > 6m, DN <= 300 mm | Terrassement pour canalisation, CV ou d'appareils, profondeur moyenne du radier : PMR > 6m, diamètre : DN <= 300 mm | m | QP | E.5. | - diamètre : DN <= 300 mm | N | O |  | E6710 |  |  | 15 | 0 | 0 | N | MI
E6712 | RW99 | 2 | 7987 |  |  | Terras. canal., CV ou d'app., PMR > 6m, DN = 400 mm | Terrassement pour canalisation, CV ou d'appareils, profondeur moyenne du radier : PMR > 6m, diamètre : DN = 400 mm | m | QP | E.5. | - diamètre : DN = 400 mm | N | O |  | E6710 |  |  | 15 | 0 | 0 | N | MI
E6713 | RW99 | 2 | 7988 |  |  | Terras. canal., CV ou d'app., PMR > 6m, DN = 500 mm | Terrassement pour canalisation, CV ou d'appareils, profondeur moyenne du radier : PMR > 6m, diamètre : DN = 500 mm | m | QP | E.5. | - diamètre : DN = 500 mm | N | O |  | E6710 |  |  | 15 | 0 | 0 | N | MI
E6714 | RW99 | 2 | 7989 |  |  | Terras. canal., CV ou d'app., PMR > 6m, DN = 600 mm | Terrassement pour canalisation, CV ou d'appareils, profondeur moyenne du radier : PMR > 6m, diamètre : DN = 600 mm | m | QP | E.5. | - diamètre : DN = 600 mm | N | O |  | E6710 |  |  | 15 | 0 | 0 | N | MI
E6715 | RW99 | 2 | 7990 |  |  | Terras. canal., CV ou d'app., PMR > 6m, DN = 700 mm | Terrassement pour canalisation, CV ou d'appareils, profondeur moyenne du radier : PMR > 6m, diamètre : DN = 700 mm | m | QP | E.5. | - diamètre : DN = 700 mm | N | O |  | E6710 |  |  | 15 | 0 | 0 | N | MI
E6716 | RW99 | 2 | 7991 |  |  | Terras. canal., CV ou d'app., PMR > 6m, DN = 800 mm | Terrassement pour canalisation, CV ou d'appareils, profondeur moyenne du radier : PMR > 6m, diamètre : DN = 800 mm | m | QP | E.5. | - diamètre : DN = 800 mm | N | O |  | E6710 |  |  | 15 | 0 | 0 | N | MI
E6717 | RW99 | 2 | 7992 |  |  | Terras. canal., CV ou d'app., PMR > 6m, DN = 900 mm | Terrassement pour canalisation, CV ou d'appareils, profondeur moyenne du radier : PMR > 6m, diamètre : DN = 900 mm | m | QP | E.5. | - diamètre : DN = 900 mm | N | O |  | E6710 |  |  | 15 | 0 | 0 | N | MI
E6718 | RW99 | 2 | 7993 |  |  | Terras. canal., CV ou d'app., PMR > 6m, DN = 1000 mm | Terrassement pour canalisation, CV ou d'appareils, profondeur moyenne du radier : PMR > 6m, diamètre : DN = 1000 mm | m | QP | E.5. | - diamètre : DN = 1000 mm | N | O |  | E6710 |  |  | 15 | 0 | 0 | N | MI
E6720 | RW99 | 2 | 7994 |  |  | Terras. canal.,CV ou d'app., PMR > 6m, 1000 < DN <= 2000 mm | Terrassement pour canalisation, CV ou d'appareils, profondeur moyenne du radier : PMR > 6m, diamètre : 1000 < DN <= 2000 mm | -- | -- | -- | - diamètre : 1000 < DN <= 2000 mm | N | O |  | E6700 |  |  | 15 | 0 | 0 | N | MI
E6721 | RW99 | 2 | 7995 |  |  | Terras. canal., CV ou d'app., PMR > 6m, DN = 1200 mm | Terrassement pour canalisation, CV ou d'appareils, profondeur moyenne du radier : PMR > 6m, diamètre : DN = 1200 mm | m | QP | E.5. | - diamètre : DN = 1200 mm | N | O |  | E6720 |  |  | 15 | 0 | 0 | N | MI
E6722 | RW99 | 2 | 7997 |  |  | Terras. canal., CV ou d'app., PMR > 6m, DN = 1400 mm | Terrassement pour canalisation, CV ou d'appareils, profondeur moyenne du radier : PMR > 6m, diamètre : DN = 1400 mm | m | QP | E.5. | - diamètre : DN = 1400 mm | N | O |  | E6720 |  |  | 15 | 0 | 0 | N | MI
E6723 | RW99 | 2 | 7996 |  |  | Terras. canal., CV ou d'app., PMR > 6m, DN = 1500 mm | Terrassement pour canalisation, CV ou d'appareils, profondeur moyenne du radier : PMR > 6m, diamètre : DN = 1500 mm | m | QP | E.5. | - diamètre : DN = 1500 mm | N | O |  | E6720 |  |  | 15 | 0 | 0 | N | MI
E6724 | RW99 | 2 | 7998 |  |  | Terras. canal., CV ou d'app., PMR > 6m, DN = 1600 mm | Terrassement pour canalisation, CV ou d'appareils, profondeur moyenne du radier : PMR > 6m, diamètre : DN = 1600 mm | m | QP | E.5. | - diamètre : DN = 1600 mm | N | O |  | E6720 |  |  | 15 | 0 | 0 | N | MI
E6725 | RW99 | 2 | 7999 |  |  | Terras. canal., CV ou d'app., PMR > 6m, DN = 1800 mm | Terrassement pour canalisation, CV ou d'appareils, profondeur moyenne du radier : PMR > 6m, diamètre : DN = 1800 mm | m | QP | E.5. | - diamètre : DN = 1800 mm | N | O |  | E6720 |  |  | 15 | 0 | 0 | N | MI
E6726 | RW99 | 2 | 8000 |  |  | Terras. canal., CV ou d'app., PMR > 6m, DN = 2000 mm | Terrassement pour canalisation, CV ou d'appareils, profondeur moyenne du radier : PMR > 6m, diamètre : DN = 2000 mm | m | QP | E.5. | - diamètre : DN = 2000 mm | N | O |  | E6720 |  |  | 15 | 0 | 0 | N | MI
E6730 | RW99 | 2 | 8001 |  |  | Terras. canal., CV ou d'app., PMR > 6m, DN > 2000 mm | Terrassement pour canalisation, CV ou d'appareils, profondeur moyenne du radier : PMR > 6m, diamètre : DN > 2000 mm | -- | -- | -- | - diamètre : DN > 2000 mm | N | O |  | E6700 |  |  | 15 | 0 | 0 | N | MI
E6731 | RW99 | 2 | 8002 |  |  | Terras. canal., CV ou d'app., PMR > 6m, DN = 2200 mm | Terrassement pour canalisation, CV ou d'appareils, profondeur moyenne du radier : PMR > 6m, diamètre : DN = 2200 mm | m | QP | E.5. | - diamètre : DN = 2200 mm | N | O |  | E6730 |  |  | 15 | 0 | 0 | N | MI
E6732 | RW99 | 2 | 8003 |  |  | Terras. canal., CV ou d'app., PMR > 6m, DN = 2500 mm | Terrassement pour canalisation, CV ou d'appareils, profondeur moyenne du radier : PMR > 6m, diamètre : DN = 2500 mm | m | QP | E.5. | - diamètre : DN = 2500 mm | N | O |  | E6730 |  |  | 15 | 0 | 0 | N | MI
E6733 | RW99 | 2 | 8004 |  |  | Terras. canal., CV ou d'app., PMR > 6m, DN = 2800 mm | Terrassement pour canalisation, CV ou d'appareils, profondeur moyenne du radier : PMR > 6m, diamètre : DN = 2800 mm | m | QP | E.5. | - diamètre : DN = 2800 mm | N | O |  | E6730 |  |  | 15 | 0 | 0 | N | MI
E6734 | RW99 | 2 | 8005 |  |  | Terras. canal., CV ou d'app., PMR > 6m, DN = 3000 mm | Terrassement pour canalisation, CV ou d'appareils, profondeur moyenne du radier : PMR > 6m, diamètre : DN = 3000 mm | m | QP | E.5. | - diamètre : DN = 3000 mm | N | O |  | E6730 |  |  | 15 | 0 | 0 | N | MI
E6735 | RW99 | 2 | 8006 |  |  | Terras. canal., CV ou d'app., PMR > 6m, DN = 3200 mm | Terrassement pour canalisation, CV ou d'appareils, profondeur moyenne du radier : PMR > 6m, diamètre : DN = 3200 mm | m | QP | E.5. | - diamètre : DN = 3200 mm | N | O |  | E6730 |  |  | 15 | 0 | 0 | N | MI
E6800 | RW99 | 2 | 8007 |  |  | Terrassement pour canalisation, 4 m < PMR <= 4,5 m | Terrassement pour canalisation, raccordement, ... , chambre de visite ou d'appareils, profondeur moyenne du radier : 4 m < PMR <= 4,5 m | -- |  |  | - profondeur moyenne du radier : 4 m < PMR <= 4,5 m | N |  |  | E6000 |  |  | 15 | 0 | 0 | O | SUP_RW99
E6810 | RW99 | 2 | 8009 |  |  | Terrassement pour canalisation, 4m<PMR<=4,5m, DN <= 1000 mm | Terrassement pour canalisation, raccordement, ... , chambre de visite ou d'appareils, profondeur moyenne du radier : 4 m < PMR <= 4,5 m, diamètre : DN <= 1000 mm | -- |  |  | - diamètre : DN <= 1000 mm | N |  |  | E6800 |  |  | 15 | 0 | 0 | O | SUP_RW99
E6811 | RW99 | 2 | 8010 |  |  | Terrassement pr canalisation, 4m < PMR <= 4,5m, DN <= 300 mm | Terrassement pour canalisation, raccordement, ... , chambre de visite ou d'appareils, profondeur moyenne du radier : 4 m < PMR <= 4,5 m, diamètre : DN <= 300 mm | m | QP | E.5. | - diamètre : DN <= 300 mm | N |  |  | E6810 |  |  | 15 | 0 | 0 | O | SUP_RW99
E6812 | RW99 | 2 | 8011 |  |  | Terrassement pour canalisation, 4m < PMR <= 4,5m, DN = 400mm | Terrassement pour canalisation, raccordement, ... , chambre de visite ou d'appareils, profondeur moyenne du radier : 4 m < PMR <= 4,5 m, diamètre : DN = 400 mm | m | QP | E.5. | - diamètre : DN = 400 mm | N |  |  | E6810 |  |  | 15 | 0 | 0 | O | SUP_RW99
E6813 | RW99 | 2 | 8012 |  |  | Terrassement pour canalisation, 4m < PMR <= 4,5m, DN = 500mm | Terrassement pour canalisation, raccordement, ... , chambre de visite ou d'appareils, profondeur moyenne du radier : 4 m < PMR <= 4,5 m, diamètre : DN = 500 mm | m | QP | E.5. | - diamètre : DN = 500 mm | N |  |  | E6810 |  |  | 15 | 0 | 0 | O | SUP_RW99
E6814 | RW99 | 2 | 8013 |  |  | Terrassement pour canalisation, 4m < PMR <= 4,5m, DN = 600mm | Terrassement pour canalisation, raccordement, ... , chambre de visite ou d'appareils, profondeur moyenne du radier : 4 m < PMR <= 4,5 m, diamètre : DN = 600 mm | m | QP | E.5. | - diamètre : DN = 600 mm | N |  |  | E6810 |  |  | 15 | 0 | 0 | O | SUP_RW99
E6815 | RW99 | 2 | 8014 |  |  | Terrassement pour canalisation, 4m < PMR <= 4,5m, DN = 700mm | Terrassement pour canalisation, raccordement, ... , chambre de visite ou d'appareils, profondeur moyenne du radier : 4 m < PMR <= 4,5 m, diamètre : DN = 700 mm | m | QP | E.5. | - diamètre : DN = 700 mm | N |  |  | E6810 |  |  | 15 | 0 | 0 | O | SUP_RW99
E6816 | RW99 | 2 | 8015 |  |  | Terrassement pour canalisation, 4m < PMR <= 4,5m, DN = 800mm | Terrassement pour canalisation, raccordement, ... , chambre de visite ou d'appareils, profondeur moyenne du radier : 4 m < PMR <= 4,5 m, diamètre : DN = 800 mm | m | QP | E.5. | - diamètre : DN = 800 mm | N |  |  | E6810 |  |  | 15 | 0 | 0 | O | SUP_RW99
E6817 | RW99 | 2 | 8016 |  |  | Terrassement pour canalisation, 4m < PMR <= 4,5m, DN = 900mm | Terrassement pour canalisation, raccordement, ... , chambre de visite ou d'appareils, profondeur moyenne du radier : 4 m < PMR <= 4,5 m, diamètre : DN = 900 mm | m | QP | E.5. | - diamètre : DN = 900 mm | N |  |  | E6810 |  |  | 15 | 0 | 0 | O | SUP_RW99
E6818 | RW99 | 2 | 8017 |  |  | Terrassement pr canalisation, 4m < PMR <= 4,5m, DN = 1000 mm | Terrassement pour canalisation, raccordement, ... , chambre de visite ou d'appareils, profondeur moyenne du radier : 4 m < PMR <= 4,5 m, diamètre : DN = 1000 mm | m | QP | E.5. | - diamètre : DN = 1000 mm | N |  |  | E6810 |  |  | 15 | 0 | 0 | O | SUP_RW99
E6820 | RW99 | 2 | 8018 |  |  | Terrassement pr canalisation, 4m<PMR<=4,5m, 1000<DN<=2000mm | Terrassement pour canalisation, raccordement, ... , chambre de visite ou d'appareils, profondeur moyenne du radier : 4 m < PMR <= 4,5 m, diamètre : 1000 < DN <= 2000 mm | -- |  |  | - diamètre : 1000 < DN <= 2000 mm | N |  |  | E6800 |  |  | 15 | 0 | 0 | O | SUP_RW99
E6821 | RW99 | 2 | 8019 |  |  | Terrassement pr canalisation, 4m < PMR <= 4,5m, DN = 1200 mm | Terrassement pour canalisation, raccordement, ... , chambre de visite ou d'appareils, profondeur moyenne du radier : 4 m < PMR <= 4,5 m, diamètre : DN = 1200 mm | m | QP | E.5. | - diamètre : DN = 1200 mm | N |  |  | E6820 |  |  | 15 | 0 | 0 | O | SUP_RW99
E6822 | RW99 | 2 | 8020 |  |  | Terrassement pr canalisation, 4m < PMR <= 4,5m, DN = 1400 mm | Terrassement pour canalisation, raccordement, ... , chambre de visite ou d'appareils, profondeur moyenne du radier : 4 m < PMR <= 4,5 m, diamètre : DN = 1400 mm | m | QP | E.5. | - diamètre : DN = 1400 mm | N |  |  | E6820 |  |  | 15 | 0 | 0 | O | SUP_RW99
E6823 | RW99 | 2 | 8021 |  |  | Terrassement pr canalisation, 4m < PMR <= 4,5m, DN = 1500 mm | Terrassement pour canalisation, raccordement, ... , chambre de visite ou d'appareils, profondeur moyenne du radier : 4 m < PMR <= 4,5 m, diamètre : DN = 1500 mm | m | QP | E.5. | - diamètre : DN = 1500 mm | N |  |  | E6820 |  |  | 15 | 0 | 0 | O | SUP_RW99
E6824 | RW99 | 2 | 8022 |  |  | Terrassement pr canalisation, 4m < PMR <= 4,5m, DN = 1600 mm | Terrassement pour canalisation, raccordement, ... , chambre de visite ou d'appareils, profondeur moyenne du radier : 4 m < PMR <= 4,5 m, diamètre : DN = 1600 mm | m | QP | E.5. | - diamètre : DN = 1600 mm | N |  |  | E6820 |  |  | 15 | 0 | 0 | O | SUP_RW99
E6825 | RW99 | 2 | 8023 |  |  | Terrassement pr canalisation, 4m < PMR <= 4,5m, DN = 1800 mm | Terrassement pour canalisation, raccordement, ... , chambre de visite ou d'appareils, profondeur moyenne du radier : 4 m < PMR <= 4,5 m, diamètre : DN = 1800 mm | m | QP | E.5. | - diamètre : DN = 1800 mm | N |  |  | E6820 |  |  | 15 | 0 | 0 | O | SUP_RW99
E6826 | RW99 | 2 | 8024 |  |  | Terrassement pr canalisation, 4m < PMR <= 4,5m, DN = 2000 mm | Terrassement pour canalisation, raccordement, ... , chambre de visite ou d'appareils, profondeur moyenne du radier : 4 m < PMR <= 4,5 m, diamètre : DN = 2000 mm | m | QP | E.5. | - diamètre : DN = 2000 mm | N |  |  | E6820 |  |  | 15 | 0 | 0 | O | SUP_RW99
E6830 | RW99 | 2 | 8025 |  |  | Terrassement pour canalisation, 4m<PMR<=4,5m, DN > 2000 mm | Terrassement pour canalisation, raccordement, ... , chambre de visite ou d'appareils, profondeur moyenne du radier : 4 m < PMR <= 4,5 m, diamètre : DN > 2000 mm | -- |  |  | - diamètre : DN > 2000 mm | N |  |  | E6800 |  |  | 15 | 0 | 0 | O | SUP_RW99
E6831 | RW99 | 2 | 8026 |  |  | Terrassement pr canalisation, 4m < PMR <= 4,5m, DN = 2200 mm | Terrassement pour canalisation, raccordement, ... , chambre de visite ou d'appareils, profondeur moyenne du radier : 4 m < PMR <= 4,5 m, diamètre : DN = 2200 mm | m | QP | E.5. | - diamètre : DN = 2200 mm | N |  |  | E6830 |  |  | 15 | 0 | 0 | O | SUP_RW99
E6832 | RW99 | 2 | 8027 |  |  | Terrassement pr canalisation, 4m < PMR <= 4,5m, DN = 2500 mm | Terrassement pour canalisation, raccordement, ... , chambre de visite ou d'appareils, profondeur moyenne du radier : 4 m < PMR <= 4,5 m, diamètre : DN = 2500 mm | m | QP | E.5. | - diamètre : DN = 2500 mm | N |  |  | E6830 |  |  | 15 | 0 | 0 | O | SUP_RW99
E6833 | RW99 | 2 | 8028 |  |  | Terrassement pr canalisation, 4m < PMR <= 4,5m, DN = 2800 mm | Terrassement pour canalisation, raccordement, ... , chambre de visite ou d'appareils, profondeur moyenne du radier : 4 m < PMR <= 4,5 m, diamètre : DN = 2800 mm | m | QP | E.5. | - diamètre : DN = 2800 mm | N |  |  | E6830 |  |  | 15 | 0 | 0 | O | SUP_RW99
E6834 | RW99 | 2 | 8029 |  |  | Terrassement pr canalisation, 4m < PMR <= 4,5m, DN = 3000 mm | Terrassement pour canalisation, raccordement, ... , chambre de visite ou d'appareils, profondeur moyenne du radier : 4 m < PMR <= 4,5 m, diamètre : DN = 3000 mm | m | QP | E.5. | - diamètre : DN = 3000 mm | N |  |  | E6830 |  |  | 15 | 0 | 0 | O | SUP_RW99
E6835 | RW99 | 2 | 8030 |  |  | Terrassement pr canalisation, 4m < PMR <= 4,5m, DN = 3200 mm | Terrassement pour canalisation, raccordement, ... , chambre de visite ou d'appareils, profondeur moyenne du radier : 4 m < PMR <= 4,5 m, diamètre : DN = 3200 mm | m | QP | E.5. | - diamètre : DN = 3200 mm | N |  |  | E6830 |  |  | 15 | 0 | 0 | O | SUP_RW99
E6900 | RW99 | 2 | 8031 |  |  | Terrassement pour canalisation, 4,5 m < PMR <= 5 m | Terrassement pour canalisation, raccordement, ... , chambre de visite ou d'appareils, profondeur moyenne du radier : 4,5 m < PMR <= 5 m | -- |  |  | - profondeur moyenne du radier : 4,5 m < PMR <= 5 m | N |  |  | E6000 |  |  | 15 | 0 | 0 | O | SUP_RW99
E6910 | RW99 | 2 | 8032 |  |  | Terrassement pour canalisation, 4,5m<PMR<=5m, DN <= 1000 mm | Terrassement pour canalisation, raccordement, ... , chambre de visite ou d'appareils, profondeur moyenne du radier : 4,5 m < PMR <= 5 m, diamètre : DN <= 1000 mm | -- |  |  | - diamètre : DN <= 1000 mm | N |  |  | E6900 |  |  | 15 | 0 | 0 | O | SUP_RW99
E6911 | RW99 | 2 | 8033 |  |  | Terrassement pr canalisation, 4,5m < PMR <= 5m, DN <= 300 mm | Terrassement pour canalisation, raccordement, ... , chambre de visite ou d'appareils, profondeur moyenne du radier : 4,5 m < PMR <= 5 m, diamètre : DN <= 300 mm | m | QP | E.5. | - diamètre : DN <= 300 mm | N |  |  | E6910 |  |  | 15 | 0 | 0 | O | SUP_RW99
E6912 | RW99 | 2 | 8034 |  |  | Terrassement pr canalisation, 4,5m < PMR <= 5m, DN = 400 mm | Terrassement pour canalisation, raccordement, ... , chambre de visite ou d'appareils, profondeur moyenne du radier : 4,5 m < PMR <= 5 m, diamètre : DN = 400 mm | m | QP | E.5. | - diamètre : DN = 400 mm | N |  |  | E6910 |  |  | 15 | 0 | 0 | O | SUP_RW99
E6913 | RW99 | 2 | 8035 |  |  | Terrassement pr canalisation, 4,5m < PMR <= 5m, DN = 500 mm | Terrassement pour canalisation, raccordement, ... , chambre de visite ou d'appareils, profondeur moyenne du radier : 4,5 m < PMR <= 5 m, diamètre : DN = 500 mm | m | QP | E.5. | - diamètre : DN = 500 mm | N |  |  | E6910 |  |  | 15 | 0 | 0 | O | SUP_RW99
E6914 | RW99 | 2 | 8036 |  |  | Terrassement pr canalisation, 4,5m < PMR <= 5m, DN = 600 mm | Terrassement pour canalisation, raccordement, ... , chambre de visite ou d'appareils, profondeur moyenne du radier : 4,5 m < PMR <= 5 m, diamètre : DN = 600 mm | m | QP | E.5. | - diamètre : DN = 600 mm | N |  |  | E6910 |  |  | 15 | 0 | 0 | O | SUP_RW99
E6915 | RW99 | 2 | 8037 |  |  | Terrassement pr canalisation, 4,5m < PMR <= 5m, DN = 700 mm | Terrassement pour canalisation, raccordement, ... , chambre de visite ou d'appareils, profondeur moyenne du radier : 4,5 m < PMR <= 5 m, diamètre : DN = 700 mm | m | QP | E.5. | - diamètre : DN = 700 mm | N |  |  | E6910 |  |  | 15 | 0 | 0 | O | SUP_RW99
E6916 | RW99 | 2 | 8038 |  |  | Terrassement pr canalisation, 4,5m < PMR <= 5m, DN = 800 mm | Terrassement pour canalisation, raccordement, ... , chambre de visite ou d'appareils, profondeur moyenne du radier : 4,5 m < PMR <= 5 m, diamètre : DN = 800 mm | m | QP | E.5. | - diamètre : DN = 800 mm | N |  |  | E6910 |  |  | 15 | 0 | 0 | O | SUP_RW99
E6917 | RW99 | 2 | 8039 |  |  | Terrassement pr canalisation, 4,5m < PMR <= 5m, DN = 900 mm | Terrassement pour canalisation, raccordement, ... , chambre de visite ou d'appareils, profondeur moyenne du radier : 4,5 m < PMR <= 5 m, diamètre : DN = 900 mm | m | QP | E.5. | - diamètre : DN = 900 mm | N |  |  | E6910 |  |  | 15 | 0 | 0 | O | SUP_RW99
E6918 | RW99 | 2 | 8040 |  |  | Terrassement pr canalisation, 4,5m < PMR <= 5m, DN = 1000 mm | Terrassement pour canalisation, raccordement, ... , chambre de visite ou d'appareils, profondeur moyenne du radier : 4,5 m < PMR <= 5 m, diamètre : DN = 1000 mm | m | QP | E.5. | - diamètre : DN = 1000 mm | N |  |  | E6910 |  |  | 15 | 0 | 0 | O | SUP_RW99
E6920 | RW99 | 2 | 8041 |  |  | Terrassement pr canalisation, 4,5m<PMR<=5m, 1000<DN<=2000mm | Terrassement pour canalisation, raccordement, ... , chambre de visite ou d'appareils, profondeur moyenne du radier : 4,5 m < PMR <= 5 m, diamètre : 1000 < DN <= 2000 mm | -- |  |  | - diamètre : 1000 < DN <= 2000 mm | N |  |  | E6900 |  |  | 15 | 0 | 0 | O | SUP_RW99
E6921 | RW99 | 2 | 8042 |  |  | Terrassement pour canalisation, 4,5m <PMR<= 5m, DN = 1200 mm | Terrassement pour canalisation, raccordement, ... , chambre de visite ou d'appareils, profondeur moyenne du radier : 4,5 m < PMR <= 5 m, diamètre : DN = 1200 mm | m | QP | E.5. | - diamètre : DN = 1200 mm | N |  |  | E6920 |  |  | 15 | 0 | 0 | O | SUP_RW99
E6922 | RW99 | 2 | 8043 |  |  | Terrassement pour canalisation, 4,5m <PMR<= 5m, DN = 1400 mm | Terrassement pour canalisation, raccordement, ... , chambre de visite ou d'appareils, profondeur moyenne du radier : 4,5 m < PMR <= 5 m, diamètre : DN = 1400 mm | m | QP | E.5. | - diamètre : DN = 1400 mm | N |  |  | E6920 |  |  | 15 | 0 | 0 | O | SUP_RW99
E6923 | RW99 | 2 | 8044 |  |  | Terrassement pour canalisation, 4,5m <PMR<= 5m, DN = 1500 mm | Terrassement pour canalisation, raccordement, ... , chambre de visite ou d'appareils, profondeur moyenne du radier : 4,5 m < PMR <= 5 m, diamètre : DN = 1500 mm | m | QP | E.5. | - diamètre : DN = 1500 mm | N |  |  | E6920 |  |  | 15 | 0 | 0 | O | SUP_RW99
E6924 | RW99 | 2 | 8045 |  |  | Terrassement pour canalisation, 4,5m <PMR<= 5m, DN = 1600 mm | Terrassement pour canalisation, raccordement, ... , chambre de visite ou d'appareils, profondeur moyenne du radier : 4,5 m < PMR <= 5 m, diamètre : DN = 1600 mm | m | QP | E.5. | - diamètre : DN = 1600 mm | N |  |  | E6920 |  |  | 15 | 0 | 0 | O | SUP_RW99
E6925 | RW99 | 2 | 8046 |  |  | Terrassement pour canalisation, 4,5m <PMR<= 5m, DN = 1800 mm | Terrassement pour canalisation, raccordement, ... , chambre de visite ou d'appareils, profondeur moyenne du radier : 4,5 m < PMR <= 5 m, diamètre : DN = 1800 mm | m | QP | E.5. | - diamètre : DN = 1800 mm | N |  |  | E6920 |  |  | 15 | 0 | 0 | O | SUP_RW99
E6926 | RW99 | 2 | 8047 |  |  | Terrassement pour canalisation, 4,5m <PMR<= 5m, DN = 2000 mm | Terrassement pour canalisation, raccordement, ... , chambre de visite ou d'appareils, profondeur moyenne du radier : 4,5 m < PMR <= 5 m, diamètre : DN = 2000 mm | m | QP | E.5. | - diamètre : DN = 2000 mm | N |  |  | E6920 |  |  | 15 | 0 | 0 | O | SUP_RW99
E6930 | RW99 | 2 | 8048 |  |  | Terrassement pour canalisation, 4,5m<PMR<=5m, DN > 2000 mm | Terrassement pour canalisation, raccordement, ... , chambre de visite ou d'appareils, profondeur moyenne du radier : 4,5 m < PMR <= 5 m, diamètre : DN > 2000 mm | -- |  |  | - diamètre : DN > 2000 mm | N |  |  | E6900 |  |  | 15 | 0 | 0 | O | SUP_RW99
E6931 | RW99 | 2 | 8049 |  |  | Terrassement pour canalisation, 4,5m <PMR<= 5m, DN = 2200 mm | Terrassement pour canalisation, raccordement, ... , chambre de visite ou d'appareils, profondeur moyenne du radier : 4,5 m < PMR <= 5 m, diamètre : DN = 2200 mm | m | QP | E.5. | - diamètre : DN = 2200 mm | N |  |  | E6930 |  |  | 15 | 0 | 0 | O | SUP_RW99
E6932 | RW99 | 2 | 8050 |  |  | Terrassement pour canalisation, 4,5m <PMR<= 5m, DN = 2500 mm | Terrassement pour canalisation, raccordement, ... , chambre de visite ou d'appareils, profondeur moyenne du radier : 4,5 m < PMR <= 5 m, diamètre : DN = 2500 mm | m | QP | E.5. | - diamètre : DN = 2500 mm | N |  |  | E6930 |  |  | 15 | 0 | 0 | O | SUP_RW99
E6933 | RW99 | 2 | 8051 |  |  | Terrassement pour canalisation, 4,5m <PMR<= 5m, DN = 2800 mm | Terrassement pour canalisation, raccordement, ... , chambre de visite ou d'appareils, profondeur moyenne du radier : 4,5 m < PMR <= 5 m, diamètre : DN = 2800 mm | m | QP | E.5. | - diamètre : DN = 2800 mm | N |  |  | E6930 |  |  | 15 | 0 | 0 | O | SUP_RW99
E6934 | RW99 | 2 | 8052 |  |  | Terrassement pour canalisation, 4,5m <PMR<= 5m, DN = 3000 mm | Terrassement pour canalisation, raccordement, ... , chambre de visite ou d'appareils, profondeur moyenne du radier : 4,5 m < PMR <= 5 m, diamètre : DN = 3000 mm | m | QP | E.5. | - diamètre : DN = 3000 mm | N |  |  | E6930 |  |  | 15 | 0 | 0 | O | SUP_RW99
E6935 | RW99 | 2 | 8053 |  |  | Terrassement pour canalisation, 4,5m <PMR<= 5m, DN = 3200 mm | Terrassement pour canalisation, raccordement, ... , chambre de visite ou d'appareils, profondeur moyenne du radier : 4,5 m < PMR <= 5 m, diamètre : DN = 3200 mm | m | QP | E.5. | - diamètre : DN = 3200 mm | N |  |  | E6930 |  |  | 15 | 0 | 0 | O | SUP_RW99
E7000 | RW99 | 2 | 8054 |  |  | Terrassement pour canalisation, CV ou d'appareils, PMR > 5 m | Terrassement pour canalisation, raccordement, ... , chambre de visite ou d'appareils, profondeur moyenne du radier : PMR > 5 m | -- |  |  | Terrassement pour canalisation, CV ou d'appareils, PMR > 5 m | N |  |  | E |  |  | 15 | 0 | 0 | O | SUP_RW99
E7100 | RW99 | 2 | 8055 |  |  | Terrassement pour canalisation, 5 m < PMR <= 5,5 m | Terrassement pour canalisation, raccordement, ... , chambre de visite ou d'appareils, profondeur moyenne du radier : 5 m < PMR <= 5,5 m | -- |  |  | - profondeur moyenne du radier : 5 m < PMR <= 5,5 m | N |  |  | E7000 |  |  | 15 | 0 | 0 | O | SUP_RW99
E7110 | RW99 | 2 | 8057 |  |  | Terrassement pour canalisation, 5m<PMR<=5,5m, DN <= 1000 mm | Terrassement pour canalisation, raccordement, ... , chambre de visite ou d'appareils, profondeur moyenne du radier : 5 m < PMR <= 5,5 m, diamètre : DN <= 1000 mm | -- |  |  | - diamètre : DN <= 1000 mm | N |  |  | E7100 |  |  | 15 | 0 | 0 | O | SUP_RW99
E7111 | RW99 | 2 | 8058 |  |  | Terrassement pr canalisation, 5m < PMR <= 5,5m, DN <= 300 mm | Terrassement pour canalisation, raccordement, ... , chambre de visite ou d'appareils, profondeur moyenne du radier : 5 m < PMR <= 5,5 m, diamètre : DN <= 300 mm | m | QP | E.5. | - diamètre : DN <= 300 mm | N |  |  | E7110 |  |  | 15 | 0 | 0 | O | SUP_RW99
E7112 | RW99 | 2 | 8059 |  |  | Terrassement pour canalisation, 5m < PMR <= 5,5m, DN = 400mm | Terrassement pour canalisation, raccordement, ... , chambre de visite ou d'appareils, profondeur moyenne du radier : 5 m < PMR <= 5,5 m, diamètre : DN = 400 mm | m | QP | E.5. | - diamètre : DN = 400 mm | N |  |  | E7110 |  |  | 15 | 0 | 0 | O | SUP_RW99
E7113 | RW99 | 2 | 8056 |  |  | Terrassement pour canalisation, 5m < PMR <= 5,5m, DN = 500mm | Terrassement pour canalisation, raccordement, ... , chambre de visite ou d'appareils, profondeur moyenne du radier : 5 m < PMR <= 5,5 m, diamètre : DN = 500 mm | m | QP | E.5. | - diamètre : DN = 500 mm | N |  |  | E7110 |  |  | 15 | 0 | 0 | O | SUP_RW99
E7114 | RW99 | 2 | 8060 |  |  | Terrassement pour canalisation, 5m < PMR <= 5,5m, DN = 600mm | Terrassement pour canalisation, raccordement, ... , chambre de visite ou d'appareils, profondeur moyenne du radier : 5 m < PMR <= 5,5 m, diamètre : DN = 600 mm | m | QP | E.5. | - diamètre : DN = 600 mm | N |  |  | E7110 |  |  | 15 | 0 | 0 | O | SUP_RW99
E7115 | RW99 | 2 | 8061 |  |  | Terrassement pour canalisation, 5m < PMR <= 5,5m, DN = 700mm | Terrassement pour canalisation, raccordement, ... , chambre de visite ou d'appareils, profondeur moyenne du radier : 5 m < PMR <= 5,5 m, diamètre : DN = 700 mm | m | QP | E.5. | - diamètre : DN = 700 mm | N |  |  | E7110 |  |  | 15 | 0 | 0 | O | SUP_RW99
E7116 | RW99 | 2 | 8062 |  |  | Terrassement pour canalisation, 5m < PMR <= 5,5m, DN = 800mm | Terrassement pour canalisation, raccordement, ... , chambre de visite ou d'appareils, profondeur moyenne du radier : 5 m < PMR <= 5,5 m, diamètre : DN = 800 mm | m | QP | E.5. | - diamètre : DN = 800 mm | N |  |  | E7110 |  |  | 15 | 0 | 0 | O | SUP_RW99
E7117 | RW99 | 2 | 8063 |  |  | Terrassement pour canalisation, 5m < PMR <= 5,5m, DN = 900mm | Terrassement pour canalisation, raccordement, ... , chambre de visite ou d'appareils, profondeur moyenne du radier : 5 m < PMR <= 5,5 m, diamètre : DN = 900 mm | m | QP | E.5. | - diamètre : DN = 900 mm | N |  |  | E7110 |  |  | 15 | 0 | 0 | O | SUP_RW99
E7118 | RW99 | 2 | 8064 |  |  | Terrassement pr canalisation, 5m < PMR <= 5,5m, DN = 1000 mm | Terrassement pour canalisation, raccordement, ... , chambre de visite ou d'appareils, profondeur moyenne du radier : 5 m < PMR <= 5,5 m, diamètre : DN = 1000 mm | m | QP | E.5. | - diamètre : DN = 1000 mm | N |  |  | E7110 |  |  | 15 | 0 | 0 | O | SUP_RW99
E7120 | RW99 | 2 | 8065 |  |  | Terrassement pr canalisation, 5m<PMR<=5,5m, 1000<DN<=2000mm | Terrassement pour canalisation, raccordement, ... , chambre de visite ou d'appareils, profondeur moyenne du radier : 5 m < PMR <= 5,5 m, diamètre : 1000 < DN <= 2000 mm | -- |  |  | - diamètre : 1000 < DN <= 2000 mm | N |  |  | E7100 |  |  | 15 | 0 | 0 | O | SUP_RW99
E7121 | RW99 | 2 | 8066 |  |  | Terrassement pr canalisation, 5m < PMR <= 5,5m, DN = 1200 mm | Terrassement pour canalisation, raccordement, ... , chambre de visite ou d'appareils, profondeur moyenne du radier : 5 m < PMR <= 5,5 m, diamètre : DN = 1200 mm | m | QP | E.5. | - diamètre : DN = 1200 mm | N |  |  | E7120 |  |  | 15 | 0 | 0 | O | SUP_RW99
E7122 | RW99 | 2 | 8067 |  |  | Terrassement pr canalisation, 5m < PMR <= 5,5m, DN = 1400 mm | Terrassement pour canalisation, raccordement, ... , chambre de visite ou d'appareils, profondeur moyenne du radier : 5 m < PMR <= 5,5 m, diamètre : DN = 1400 mm | m | QP | E.5. | - diamètre : DN = 1400 mm | N |  |  | E7120 |  |  | 15 | 0 | 0 | O | SUP_RW99
E7123 | RW99 | 2 | 8068 |  |  | Terrassement pr canalisation, 5m < PMR <= 5,5m, DN = 1500 mm | Terrassement pour canalisation, raccordement, ... , chambre de visite ou d'appareils, profondeur moyenne du radier : 5 m < PMR <= 5,5 m, diamètre : DN = 1500 mm | m | QP | E.5. | - diamètre : DN = 1500 mm | N |  |  | E7120 |  |  | 15 | 0 | 0 | O | SUP_RW99
E7124 | RW99 | 2 | 8069 |  |  | Terrassement pr canalisation, 5m < PMR <= 5,5m, DN = 1600 mm | Terrassement pour canalisation, raccordement, ... , chambre de visite ou d'appareils, profondeur moyenne du radier : 5 m < PMR <= 5,5 m, diamètre : DN = 1600 mm | m | QP | E.5. | - diamètre : DN = 1600 mm | N |  |  | E7120 |  |  | 15 | 0 | 0 | O | SUP_RW99
E7125 | RW99 | 2 | 8070 |  |  | Terrassement pr canalisation, 5m < PMR <= 5,5m, DN = 1800 mm | Terrassement pour canalisation, raccordement, ... , chambre de visite ou d'appareils, profondeur moyenne du radier : 5 m < PMR <= 5,5 m, diamètre : DN = 1800 mm | m | QP | E.5. | - diamètre : DN = 1800 mm | N |  |  | E7120 |  |  | 15 | 0 | 0 | O | SUP_RW99
E7126 | RW99 | 2 | 8071 |  |  | Terrassement pr canalisation, 5m < PMR <= 5,5m, DN = 2000 mm | Terrassement pour canalisation, raccordement, ... , chambre de visite ou d'appareils, profondeur moyenne du radier : 5 m < PMR <= 5,5 m, diamètre : DN = 2000 mm | m | QP | E.5. | - diamètre : DN = 2000 mm | N |  |  | E7120 |  |  | 15 | 0 | 0 | O | SUP_RW99
E7130 | RW99 | 2 | 8072 |  |  | Terrassement pour canalisation, 5m<PMR<=5,5m, DN > 2000 mm | Terrassement pour canalisation, raccordement, ... , chambre de visite ou d'appareils, profondeur moyenne du radier : 5 m < PMR <= 5,5 m, diamètre : DN > 2000 mm | -- |  |  | - diamètre : DN > 2000 mm | N |  |  | E7100 |  |  | 15 | 0 | 0 | O | SUP_RW99
E7131 | RW99 | 2 | 8073 |  |  | Terrassement pr canalisation, 5m < PMR <= 5,5m, DN = 2200 mm | Terrassement pour canalisation, raccordement, ... , chambre de visite ou d'appareils, profondeur moyenne du radier : 5 m < PMR <= 5,5 m, diamètre : DN = 2200 mm | m | QP | E.5. | - diamètre : DN = 2200 mm | N |  |  | E7130 |  |  | 15 | 0 | 0 | O | SUP_RW99
E7132 | RW99 | 2 | 8074 |  |  | Terrassement pr canalisation, 5m < PMR <= 5,5m, DN = 2500 mm | Terrassement pour canalisation, raccordement, ... , chambre de visite ou d'appareils, profondeur moyenne du radier : 5 m < PMR <= 5,5 m, diamètre : DN = 2500 mm | m | QP | E.5. | - diamètre : DN = 2500 mm | N |  |  | E7130 |  |  | 15 | 0 | 0 | O | SUP_RW99
E7133 | RW99 | 2 | 8075 |  |  | Terrassement pr canalisation, 5m < PMR <= 5,5m, DN = 2800 mm | Terrassement pour canalisation, raccordement, ... , chambre de visite ou d'appareils, profondeur moyenne du radier : 5 m < PMR <= 5,5 m, diamètre : DN = 2800 mm | m | QP | E.5. | - diamètre : DN = 2800 mm | N |  |  | E7130 |  |  | 15 | 0 | 0 | O | SUP_RW99
E7134 | RW99 | 2 | 8076 |  |  | Terrassement pr canalisation, 5m < PMR <= 5,5m, DN = 3000 mm | Terrassement pour canalisation, raccordement, ... , chambre de visite ou d'appareils, profondeur moyenne du radier : 5 m < PMR <= 5,5 m, diamètre : DN = 3000 mm | m | QP | E.5. | - diamètre : DN = 3000 mm | N |  |  | E7130 |  |  | 15 | 0 | 0 | O | SUP_RW99
E7135 | RW99 | 2 | 8077 |  |  | Terrassement pr canalisation, 5m < PMR <= 5,5m, DN = 3200 mm | Terrassement pour canalisation, raccordement, ... , chambre de visite ou d'appareils, profondeur moyenne du radier : 5 m < PMR <= 5,5 m, diamètre : DN = 3200 mm | m | QP | E.5. | - diamètre : DN = 3200 mm | N |  |  | E7130 |  |  | 15 | 0 | 0 | O | SUP_RW99
E7200 | RW99 | 2 | 8078 |  |  | Terrassement pour canalisation, 5,5 m < PMR <= 6 m | Terrassement pour canalisation, raccordement, ... , chambre de visite ou d'appareils, profondeur moyenne du radier : 5,5 m < PMR <= 6 m | -- |  |  | - profondeur moyenne du radier : 5,5 m < PMR <= 6 m | N |  |  | E7000 |  |  | 15 | 0 | 0 | O | SUP_RW99
E7210 | RW99 | 2 | 8079 |  |  | Terrassement pour canalisation, 5,5m<PMR<=6m, DN <= 1000 mm | Terrassement pour canalisation, raccordement, ... , chambre de visite ou d'appareils, profondeur moyenne du radier : 5,5 m < PMR <= 6 m, diamètre : DN <= 1000 mm | -- |  |  | - diamètre : DN <= 1000 mm | N |  |  | E7200 |  |  | 15 | 0 | 0 | O | SUP_RW99
E7211 | RW99 | 2 | 8080 |  |  | Terrassement pr canalisation, 5,5m < PMR <= 6m, DN <= 300 mm | Terrassement pour canalisation, raccordement, ... , chambre de visite ou d'appareils, profondeur moyenne du radier : 5,5 m < PMR <= 6 m, diamètre : DN <= 300 mm | m | QP | E.5. | - diamètre : DN <= 300 mm | N |  |  | E7210 |  |  | 15 | 0 | 0 | O | SUP_RW99
E7212 | RW99 | 2 | 8081 |  |  | Terrassement pr canalisation, 5,5m < PMR <= 6m, DN = 400 mm | Terrassement pour canalisation, raccordement, ... , chambre de visite ou d'appareils, profondeur moyenne du radier : 5,5 m < PMR <= 6 m, diamètre : DN = 400 mm | m | QP | E.5. | - diamètre : DN = 400 mm | N |  |  | E7210 |  |  | 15 | 0 | 0 | O | SUP_RW99
E7213 | RW99 | 2 | 8082 |  |  | Terrassement pr canalisation, 5,5m < PMR <= 6m, DN = 500 mm | Terrassement pour canalisation, raccordement, ... , chambre de visite ou d'appareils, profondeur moyenne du radier : 5,5 m < PMR <= 6 m, diamètre : DN = 500 mm | m | QP | E.5. | - diamètre : DN = 500 mm | N |  |  | E7210 |  |  | 15 | 0 | 0 | O | SUP_RW99
E7214 | RW99 | 2 | 8083 |  |  | Terrassement pr canalisation, 5,5m < PMR <= 6m, DN = 600 mm | Terrassement pour canalisation, raccordement, ... , chambre de visite ou d'appareils, profondeur moyenne du radier : 5,5 m < PMR <= 6 m, diamètre : DN = 600 mm | m | QP | E.5. | - diamètre : DN = 600 mm | N |  |  | E7210 |  |  | 15 | 0 | 0 | O | SUP_RW99
E7215 | RW99 | 2 | 8084 |  |  | Terrassement pr canalisation, 5,5m < PMR <= 6m, DN = 700 mm | Terrassement pour canalisation, raccordement, ... , chambre de visite ou d'appareils, profondeur moyenne du radier : 5,5 m < PMR <= 6 m, diamètre : DN = 700 mm | m | QP | E.5. | - diamètre : DN = 700 mm | N |  |  | E7210 |  |  | 15 | 0 | 0 | O | SUP_RW99
E7216 | RW99 | 2 | 8085 |  |  | Terrassement pr canalisation, 5,5m < PMR <= 6m, DN = 800 mm | Terrassement pour canalisation, raccordement, ... , chambre de visite ou d'appareils, profondeur moyenne du radier : 5,5 m < PMR <= 6 m, diamètre : DN = 800 mm | m | QP | E.5. | - diamètre : DN = 800 mm | N |  |  | E7210 |  |  | 15 | 0 | 0 | O | SUP_RW99
E7217 | RW99 | 2 | 8086 |  |  | Terrassement pr canalisation, 5,5m < PMR <= 6m, DN = 900 mm | Terrassement pour canalisation, raccordement, ... , chambre de visite ou d'appareils, profondeur moyenne du radier : 5,5 m < PMR <= 6 m, diamètre : DN = 900 mm | m | QP | E.5. | - diamètre : DN = 900 mm | N |  |  | E7210 |  |  | 15 | 0 | 0 | O | SUP_RW99
E7218 | RW99 | 2 | 8087 |  |  | Terrassement pr canalisation, 5,5m < PMR <= 6m, DN = 1000 mm | Terrassement pour canalisation, raccordement, ... , chambre de visite ou d'appareils, profondeur moyenne du radier : 5,5 m < PMR <= 6 m, diamètre : DN = 1000 mm | m | QP | E.5. | - diamètre : DN = 1000 mm | N |  |  | E7210 |  |  | 15 | 0 | 0 | O | SUP_RW99
E7220 | RW99 | 2 | 8088 |  |  | Terrassement pr canalisation, 5,5m<PMR<=6m, 1000<DN<=2000mm | Terrassement pour canalisation, raccordement, ... , chambre de visite ou d'appareils, profondeur moyenne du radier : 5,5 m < PMR <= 6 m, diamètre : 1000 < DN <= 2000 mm | -- |  |  | - diamètre : 1000 < DN <= 2000 mm | N |  |  | E7200 |  |  | 15 | 0 | 0 | O | SUP_RW99
E7221 | RW99 | 2 | 8089 |  |  | Terrassement pour canalisation, 5,5m <PMR<= 6m, DN = 1200 mm | Terrassement pour canalisation, raccordement, ... , chambre de visite ou d'appareils, profondeur moyenne du radier : 5,5 m < PMR <= 6 m, diamètre : DN = 1200 mm | m | QP | E.5. | - diamètre : DN = 1200 mm | N |  |  | E7220 |  |  | 15 | 0 | 0 | O | SUP_RW99
E7222 | RW99 | 2 | 8090 |  |  | Terrassement pour canalisation, 5,5m <PMR<= 6m, DN = 1400 mm | Terrassement pour canalisation, raccordement, ... , chambre de visite ou d'appareils, profondeur moyenne du radier : 5,5 m < PMR <= 6 m, diamètre : DN = 1400 mm | m | QP | E.5. | - diamètre : DN = 1400 mm | N |  |  | E7220 |  |  | 15 | 0 | 0 | O | SUP_RW99
E7223 | RW99 | 2 | 8091 |  |  | Terrassement pour canalisation, 5,5m <PMR<= 6m, DN = 1500 mm | Terrassement pour canalisation, raccordement, ... , chambre de visite ou d'appareils, profondeur moyenne du radier : 5,5 m < PMR <= 6 m, diamètre : DN = 1500 mm | m | QP | E.5. | - diamètre : DN = 1500 mm | N |  |  | E7220 |  |  | 15 | 0 | 0 | O | SUP_RW99
E7224 | RW99 | 2 | 8092 |  |  | Terrassement pour canalisation, 5,5m <PMR<= 6m, DN = 1600 mm | Terrassement pour canalisation, raccordement, ... , chambre de visite ou d'appareils, profondeur moyenne du radier : 5,5 m < PMR <= 6 m, diamètre : DN = 1600 mm | m | QP | E.5. | - diamètre : DN = 1600 mm | N |  |  | E7220 |  |  | 15 | 0 | 0 | O | SUP_RW99
E7225 | RW99 | 2 | 8093 |  |  | Terrassement pour canalisation, 5,5m <PMR<= 6m, DN = 1800 mm | Terrassement pour canalisation, raccordement, ... , chambre de visite ou d'appareils, profondeur moyenne du radier : 5,5 m < PMR <= 6 m, diamètre : DN = 1800 mm | m | QP | E.5. | - diamètre : DN = 1800 mm | N |  |  | E7220 |  |  | 15 | 0 | 0 | O | SUP_RW99
E7226 | RW99 | 2 | 8094 |  |  | Terrassement pour canalisation, 5,5m <PMR<= 6m, DN = 2000 mm | Terrassement pour canalisation, raccordement, ... , chambre de visite ou d'appareils, profondeur moyenne du radier : 5,5 m < PMR <= 6 m, diamètre : DN = 2000 mm | m | QP | E.5. | - diamètre : DN = 2000 mm | N |  |  | E7220 |  |  | 15 | 0 | 0 | O | SUP_RW99
E7230 | RW99 | 2 | 8095 |  |  | Terrassement pour canalisation, 5,5m<PMR<=6m, DN > 2000 mm | Terrassement pour canalisation, raccordement, ... , chambre de visite ou d'appareils, profondeur moyenne du radier : 5,5 m < PMR <= 6 m, diamètre : DN > 2000 mm | -- |  |  | - diamètre : DN > 2000 mm | N |  |  | E7200 |  |  | 15 | 0 | 0 | O | SUP_RW99
E7231 | RW99 | 2 | 8096 |  |  | Terrassement pour canalisation, 5,5m <PMR<= 6m, DN = 2200 mm | Terrassement pour canalisation, raccordement, ... , chambre de visite ou d'appareils, profondeur moyenne du radier : 5,5 m < PMR <= 6 m, diamètre : DN = 2200 mm | m | QP | E.5. | - diamètre : DN = 2200 mm | N |  |  | E7230 |  |  | 15 | 0 | 0 | O | SUP_RW99
E7232 | RW99 | 2 | 8097 |  |  | Terrassement pour canalisation, 5,5m <PMR<= 6m, DN = 2500 mm | Terrassement pour canalisation, raccordement, ... , chambre de visite ou d'appareils, profondeur moyenne du radier : 5,5 m < PMR <= 6 m, diamètre : DN = 2500 mm | m | QP | E.5. | - diamètre : DN = 2500 mm | N |  |  | E7230 |  |  | 15 | 0 | 0 | O | SUP_RW99
E7233 | RW99 | 2 | 8098 |  |  | Terrassement pour canalisation, 5,5m <PMR<= 6m, DN = 2800 mm | Terrassement pour canalisation, raccordement, ... , chambre de visite ou d'appareils, profondeur moyenne du radier : 5,5 m < PMR <= 6 m, diamètre : DN = 2800 mm | m | QP | E.5. | - diamètre : DN = 2800 mm | N |  |  | E7230 |  |  | 15 | 0 | 0 | O | SUP_RW99
E7234 | RW99 | 2 | 8099 |  |  | Terrassement pour canalisation, 5,5m <PMR<= 6m, DN = 3000 mm | Terrassement pour canalisation, raccordement, ... , chambre de visite ou d'appareils, profondeur moyenne du radier : 5,5 m < PMR <= 6 m, diamètre : DN = 3000 mm | m | QP | E.5. | - diamètre : DN = 3000 mm | N |  |  | E7230 |  |  | 15 | 0 | 0 | O | SUP_RW99
E7235 | RW99 | 2 | 8100 |  |  | Terrassement pour canalisation, 5,5m <PMR<= 6m, DN = 3200 mm | Terrassement pour canalisation, raccordement, ... , chambre de visite ou d'appareils, profondeur moyenne du radier : 5,5 m < PMR <= 6 m, diamètre : DN = 3200 mm | m | QP | E.5. | - diamètre : DN = 3200 mm | N |  |  | E7230 |  |  | 15 | 0 | 0 | O | SUP_RW99
E7300 | RW99 | 2 | 8101 |  |  | Terrassement pour canalisation, PMR > 6 m | Terrassement pour canalisation, raccordement, ... , chambre de visite ou d'appareils, profondeur moyenne du radier : PMR > 6 m | -- |  |  | - profondeur moyenne du radier : PMR > 6 m | N |  |  | E7000 |  |  | 15 | 0 | 0 | O | SUP_RW99
E7310 | RW99 | 2 | 8102 |  |  | Terrassement pour canalisation, PMR > 6 m, DN <= 1000 mm | Terrassement pour canalisation, raccordement, ... , chambre de visite ou d'appareils, profondeur moyenne du radier : PMR > 6 m, diamètre : DN <= 1000 mm | -- |  |  | - diamètre : DN <= 1000 mm | N |  |  | E7300 |  |  | 15 | 0 | 0 | O | SUP_RW99
E7311 | RW99 | 2 | 8103 |  |  | Terrassement pour canalisation, PMR > 6 m, DN <= 300 mm | Terrassement pour canalisation, raccordement, ... , chambre de visite ou d'appareils, profondeur moyenne du radier : PMR > 6 m, diamètre : DN <= 300 mm | m | QP | E.5. | - diamètre : DN <= 300 mm | N |  |  | E7310 |  |  | 15 | 0 | 0 | O | SUP_RW99
E7312 | RW99 | 2 | 8104 |  |  | Terrassement pour canalisation, PMR > 6 m, DN = 400 mm | Terrassement pour canalisation, raccordement, ... , chambre de visite ou d'appareils, profondeur moyenne du radier : PMR > 6 m, diamètre : DN = 400 mm | m | QP | E.5. | - diamètre : DN = 400 mm | N |  |  | E7310 |  |  | 15 | 0 | 0 | O | SUP_RW99
E7313 | RW99 | 2 | 8105 |  |  | Terrassement pour canalisation, PMR > 6 m, DN = 500 mm | Terrassement pour canalisation, raccordement, ... , chambre de visite ou d'appareils, profondeur moyenne du radier : PMR > 6 m, diamètre : DN = 500 mm | m | QP | E.5. | - diamètre : DN = 500 mm | N |  |  | E7310 |  |  | 15 | 0 | 0 | O | SUP_RW99
E7314 | RW99 | 2 | 8106 |  |  | Terrassement pour canalisation, PMR > 6 m, DN = 600 mm | Terrassement pour canalisation, raccordement, ... , chambre de visite ou d'appareils, profondeur moyenne du radier : PMR > 6 m, diamètre : DN = 600 mm | m | QP | E.5. | - diamètre : DN = 600 mm | N |  |  | E7310 |  |  | 15 | 0 | 0 | O | SUP_RW99
E7315 | RW99 | 2 | 8107 |  |  | Terrassement pour canalisation, PMR > 6 m, DN = 700 mm | Terrassement pour canalisation, raccordement, ... , chambre de visite ou d'appareils, profondeur moyenne du radier : PMR > 6 m, diamètre : DN = 700 mm | m | QP | E.5. | - diamètre : DN = 700 mm | N |  |  | E7310 |  |  | 15 | 0 | 0 | O | SUP_RW99
E7316 | RW99 | 2 | 8108 |  |  | Terrassement pour canalisation, PMR > 6 m, DN = 800 mm | Terrassement pour canalisation, raccordement, ... , chambre de visite ou d'appareils, profondeur moyenne du radier : PMR > 6 m, diamètre : DN = 800 mm | m | QP | E.5. | - diamètre : DN = 800 mm | N |  |  | E7310 |  |  | 15 | 0 | 0 | O | SUP_RW99
E7317 | RW99 | 2 | 8109 |  |  | Terrassement pour canalisation, PMR > 6 m, DN = 900 mm | Terrassement pour canalisation, raccordement, ... , chambre de visite ou d'appareils, profondeur moyenne du radier : PMR > 6 m, diamètre : DN = 900 mm | m | QP | E.5. | - diamètre : DN = 900 mm | N |  |  | E7310 |  |  | 15 | 0 | 0 | O | SUP_RW99
E7318 | RW99 | 2 | 8110 |  |  | Terrassement pour canalisation, PMR > 6 m, DN = 1000 mm | Terrassement pour canalisation, raccordement, ... , chambre de visite ou d'appareils, profondeur moyenne du radier : PMR > 6 m, diamètre : DN = 1000 mm | m | QP | E.5. | - diamètre : DN = 1000 mm | N |  |  | E7310 |  |  | 15 | 0 | 0 | O | SUP_RW99
E7320 | RW99 | 2 | 8111 |  |  | Terrassement pour canalisation, PMR > 6 m, 1000<DN<=2000mm | Terrassement pour canalisation, raccordement, ... , chambre de visite ou d'appareils, profondeur moyenne du radier : PMR > 6 m, diamètre : 1000 < DN <= 2000 mm | -- |  |  | - diamètre : 1000 < DN <= 2000 mm | N |  |  | E7300 |  |  | 15 | 0 | 0 | O | SUP_RW99
E7321 | RW99 | 2 | 8112 |  |  | Terrassement pour canalisation, PMR > 6 m, DN = 1200 mm | Terrassement pour canalisation, raccordement, ... , chambre de visite ou d'appareils, profondeur moyenne du radier : PMR > 6 m, diamètre : DN = 1200 mm | m | QP | E.5. | - diamètre : DN = 1200 mm | N |  |  | E7320 |  |  | 15 | 0 | 0 | O | SUP_RW99
E7322 | RW99 | 2 | 8113 |  |  | Terrassement pour canalisation, PMR > 6 m, DN = 1400 mm | Terrassement pour canalisation, raccordement, ... , chambre de visite ou d'appareils, profondeur moyenne du radier : PMR > 6 m, diamètre : DN = 1400 mm | m | QP | E.5. | - diamètre : DN = 1400 mm | N |  |  | E7320 |  |  | 15 | 0 | 0 | O | SUP_RW99
E7323 | RW99 | 2 | 8114 |  |  | Terrassement pour canalisation, PMR > 6 m, DN = 1500 mm | Terrassement pour canalisation, raccordement, ... , chambre de visite ou d'appareils, profondeur moyenne du radier : PMR > 6 m, diamètre : DN = 1500 mm | m | QP | E.5. | - diamètre : DN = 1500 mm | N |  |  | E7320 |  |  | 15 | 0 | 0 | O | SUP_RW99
E7324 | RW99 | 2 | 8115 |  |  | Terrassement pour canalisation, PMR > 6 m, DN = 1600 mm | Terrassement pour canalisation, raccordement, ... , chambre de visite ou d'appareils, profondeur moyenne du radier : PMR > 6 m, diamètre : DN = 1600 mm | m | QP | E.5. | - diamètre : DN = 1600 mm | N |  |  | E7320 |  |  | 15 | 0 | 0 | O | SUP_RW99
E7325 | RW99 | 2 | 8116 |  |  | Terrassement pour canalisation, PMR > 6 m, DN = 1800 mm | Terrassement pour canalisation, raccordement, ... , chambre de visite ou d'appareils, profondeur moyenne du radier : PMR > 6 m, diamètre : DN = 1800 mm | m | QP | E.5. | - diamètre : DN = 1800 mm | N |  |  | E7320 |  |  | 15 | 0 | 0 | O | SUP_RW99
E7326 | RW99 | 2 | 8117 |  |  | Terrassement pour canalisation, PMR > 6 m, DN = 2000 mm | Terrassement pour canalisation, raccordement, ... , chambre de visite ou d'appareils, profondeur moyenne du radier : PMR > 6 m, diamètre : DN = 2000 mm | m | QP | E.5. | - diamètre : DN = 2000 mm | N |  |  | E7320 |  |  | 15 | 0 | 0 | O | SUP_RW99
E7330 | RW99 | 2 | 8118 |  |  | Terrassement pour canalisation, PMR > 6 m, DN > 2000 mm | Terrassement pour canalisation, raccordement, ... , chambre de visite ou d'appareils, profondeur moyenne du radier : PMR > 6 m, diamètre : DN > 2000 mm | -- |  |  | - diamètre : DN > 2000 mm | N |  |  | E7300 |  |  | 15 | 0 | 0 | O | SUP_RW99
E7331 | RW99 | 2 | 8119 |  |  | Terrassement pour canalisation, PMR > 6 m, DN = 2200 mm | Terrassement pour canalisation, raccordement, ... , chambre de visite ou d'appareils, profondeur moyenne du radier : PMR > 6 m, diamètre : DN = 2200 mm | m | QP | E.5. | - diamètre : DN = 2200 mm | N |  |  | E7330 |  |  | 15 | 0 | 0 | O | SUP_RW99
E7332 | RW99 | 2 | 8120 |  |  | Terrassement pour canalisation, PMR > 6 m, DN = 2500 mm | Terrassement pour canalisation, raccordement, ... , chambre de visite ou d'appareils, profondeur moyenne du radier : PMR > 6 m, diamètre : DN = 2500 mm | m | QP | E.5. | - diamètre : DN = 2500 mm | N |  |  | E7330 |  |  | 15 | 0 | 0 | O | SUP_RW99
E7333 | RW99 | 2 | 8121 |  |  | Terrassement pour canalisation, PMR > 6 m, DN = 2800 mm | Terrassement pour canalisation, raccordement, ... , chambre de visite ou d'appareils, profondeur moyenne du radier : PMR > 6 m, diamètre : DN = 2800 mm | m | QP | E.5. | - diamètre : DN = 2800 mm | N |  |  | E7330 |  |  | 15 | 0 | 0 | O | SUP_RW99
E7334 | RW99 | 2 | 8122 |  |  | Terrassement pour canalisation, PMR > 6 m, DN = 3000 mm | Terrassement pour canalisation, raccordement, ... , chambre de visite ou d'appareils, profondeur moyenne du radier : PMR > 6 m, diamètre : DN = 3000 mm | m | QP | E.5. | - diamètre : DN = 3000 mm | N |  |  | E7330 |  |  | 15 | 0 | 0 | O | SUP_RW99
E7335 | RW99 | 2 | 8123 |  |  | Terrassement pour canalisation, PMR > 6 m, DN = 3200 mm | Terrassement pour canalisation, raccordement, ... , chambre de visite ou d'appareils, profondeur moyenne du radier : PMR > 6 m, diamètre : DN = 3200 mm | m | QP | E.5. | - diamètre : DN = 3200 mm | N |  |  | E7330 |  |  | 15 | 0 | 0 | O | SUP_RW99
E8000 | RW99 | 2 | 8124 |  |  | Terrassement pour drains et gaines | Terrassement pour drains et gaines | -- |  |  | Terrassement pour drains et gaines | N |  |  | E |  |  | 15 | 0 | 0 | N
E8100 | RW99 | 2 | 8125 |  |  | Terrassement pour drains de type 1 | Terrassement pour drains de type 1 | -- |  |  | - terrassement pour drain de type 1 | N |  |  | E8000 |  |  | 15 | 0 | 0 | N
E8110 | RW99 | 2 | 8126 |  |  | Terrassement pour drain type 1, en tuyau de béton poreux | Terrassement pour drain de type 1, en tuyau de béton poreux | -- | -- | -- | - en tuyau de béton poreux | N | O |  | E8100 |  |  | 15 | 0 | 0 | N
E8111 | RW99 | 2 | 8127 |  |  | Terras. drain type 1, tuyau de béton poreux, DN = 150 mm | Terrassement pour drain de type 1, en tuyau de béton poreux, diamètre : DN = 150 mm | m | QP | E.5. | - diamètre : DN = 150 mm | N | O |  | E8110 |  |  | 15 | 0 | 0 | N
E8112 | RW99 | 2 | 8128 |  |  | Terras. drain type 1, tuyau de béton poreux, DN = 200 mm | Terrassement pour drain de type 1, en tuyau de béton poreux, diamètre : DN = 200 mm | m | QP | E.5. | - diamètre : DN = 200 mm | N | O |  | E8110 |  |  | 15 | 0 | 0 | N
E8113 | RW99 | 2 | 8129 |  |  | Terras. drain type 1, tuyau de béton poreux, DN = 300 mm | Terrassement pour drain de type 1, en tuyau de béton poreux, diamètre : DN = 300 mm | m | QP | E.5. | - diamètre : DN = 300 mm | N | O |  | E8110 |  |  | 15 | 0 | 0 | N
E8114 | RW99 | 2 | 8130 |  |  | Terras. drain type 1, tuyau de béton poreux, DN = 400 mm | Terrassement pour drain de type 1, en tuyau de béton poreux, diamètre : DN = 400 mm | m | QP | E.5. | - diamètre : DN = 400 mm | N | O |  | E8110 |  |  | 15 | 0 | 0 | N
E8115 | RW99 | 2 | 8131 |  |  | Terras. drain type 1, tuyau de béton poreux, DN = 500 mm | Terrassement pour drain de type 1, en tuyau de béton poreux, diamètre : DN = 500 mm | m | QP | E.5. | - diamètre : DN = 500 mm | N | O |  | E8110 |  |  | 15 | 0 | 0 | N
E8120 | RW99 | 2 | 8132 |  |  | Terrassement pour drain type 1, en tuyau de béton perforé | Terrassement pour drain de type 1, en tuyau de béton perforé | -- | -- | -- | - en tuyau béton perforé | N | O |  | E8100 |  |  | 15 | 0 | 0 | N
E8121 | RW99 | 2 | 8133 |  |  | Terras. drain type 1, tuyau de béton perforé, DN = 200 mm | Terrassement pour drain de type 1, en tuyau de béton perforé, diamètre : DN = 200 mm | m | QP | E.5. | - diamètre : DN = 200 mm | N | O |  | E8120 |  |  | 15 | 0 | 0 | N
E8122 | RW99 | 2 | 8134 |  |  | Terras. drain type 1, tuyau de béton perforé, DN = 300 mm | Terrassement pour drain de type 1, en tuyau de béton perforé, diamètre : DN = 300 mm | m | QP | E.5. | - diamètre : DN = 300 mm | N | O |  | E8120 |  |  | 15 | 0 | 0 | N
E8123 | RW99 | 2 | 8135 |  |  | Terras. drain type 1, tuyau de béton perforé, DN = 400 mm | Terrassement pour drain de type 1, en tuyau de béton perforé, diamètre : DN = 400 mm | m | QP | E.5. | - diamètre : DN = 400 mm | N | O |  | E8120 |  |  | 15 | 0 | 0 | N
E8124 | RW99 | 2 | 8136 |  |  | Terras. drain type 1, tuyau de béton perforé, DN = 500 mm | Terrassement pour drain de type 1, en tuyau de béton perforé, diamètre : DN = 500 mm | m | QP | E.5. | - diamètre : DN = 500 mm | N | O |  | E8120 |  |  | 15 | 0 | 0 | N
E8130 | RW99 | 2 | 8137 |  |  | Terras.drain type 1, en tuyau annelé en PVC non plastifié | Terrassement pour drain de type 1, en tuyau de annelé en PVC non plastifié | -- | -- | -- | - en tuyau annelé en P.V.C. non plastifié | N | O |  | E8100 |  |  | 15 | 0 | 0 | N
E8131 | RW99 | 2 | 8138 |  |  | Terras.drain type 1, tuyau annelé PVC non plastifié DN=50 mm | Terrassement pour drain de type 1, en tuyau annelé en PVC non plastifié, diamètre : DN = 50 mm | m | QP | E.5. | - diamètre : DN = 50 mm | N | O |  | E8130 |  |  | 15 | 0 | 0 | N
E8132 | RW99 | 2 | 8139 |  |  | Terras.drain type 1, tuyau annelé PVC non plastifié, DN=60mm | Terrassement pour drain de type 1, en tuyau annelé en PVC non plastifié, diamètre : DN = 60 mm | m | QP | E.5. | - diamètre : DN = 60 mm | N | O |  | E8130 |  |  | 15 | 0 | 0 | N
E8133 | RW99 | 2 | 8140 |  |  | Terras.drain type 1, tuyau annelé PVC non plastifié, DN=65mm | Terrassement pour drain de type 1, en tuyau annelé en PVC non plastifié, diamètre : DN = 65 mm | m | QP | E.5. | - diamètre : DN = 65 mm | N | O |  | E8130 |  |  | 15 | 0 | 0 | N
E8134 | RW99 | 2 | 8141 |  |  | Terras.drain type 1, tuyau annelé PVC non plastifié, DN=80mm | Terrassement pour drain de type 1, en tuyau annelé en PVC non plastifié, diamètre : DN = 80 mm | m | QP | E.5. | - diamètre : DN = 80 mm | N | O |  | E8130 |  |  | 15 | 0 | 0 | N
E8135 | RW99 | 2 | 8142 |  |  | Terras.drain type 1, tuyau annelé PVC non plastifié DN=100mm | Terrassement pour drain de type 1, en tuyau annelé en PVC non plastifié, diamètre : DN = 100 mm | m | QP | E.5. | - diamètre : DN = 100 mm | N | O |  | E8130 |  |  | 15 | 0 | 0 | N
E8136 | RW99 | 2 | 8143 |  |  | Terras.drain type 1, tuyau annelé PVC non plastifié DN=125mm | Terrassement pour drain de type 1, en tuyau annelé en PVC non plastifié, diamètre : DN = 125 mm | m | QP | E.5. | - diamètre : DN = 125 mm | N | O |  | E8130 |  |  | 15 | 0 | 0 | N
E8137 | RW99 | 2 | 8144 |  |  | Terras.drain type 1, tuyau annelé PVC non plastifié DN=160mm | Terrassement pour drain de type 1, en tuyau annelé en PVC non plastifié, diamètre : DN = 160 mm | m | QP | E.5. | - diamètre : DN = 160 mm | N | O |  | E8130 |  |  | 15 | 0 | 0 | N
E8138 | RW99 | 2 | 8145 |  |  | Terras.drain type 1, tuyau annelé PVC non plastifié DN=200mm | Terrassement pour drain de type 1, en tuyau annelé en PVC non plastifié, diamètre : DN = 200 mm | m | QP | E.5. | - diamètre : DN = 200 mm | N | O |  | E8130 |  |  | 15 | 0 | 0 | N
E8200 | RW99 | 2 | 8146 |  |  | Terrassement pour drain type 3 | Terrassement pour drain de type 3 | -- | -- | -- | - terrassement pour drain de type 3 | N | O |  | E8000 |  |  | 15 | 0 | 0 | N
E8210 | RW99 | 2 | 8147 |  |  | Terrassement pour drain type 3, à une face drainante | Terrassement pour drain de type 3, à une face drainante | m | QP | E.5. | - à une face drainante | N | O |  | E8200 |  |  | 15 | 0 | 0 | N
E8220 | RW99 | 2 | 8148 |  |  | Terrassement pour drain type 3, à deux faces drainantes | Terrassement pour drain de type 3, à deux faces drainantes | m | QP | E.5. | - à deux faces drainantes | N | O |  | E8200 |  |  | 15 | 0 | 0 | N
E8300 | RW99 | 2 | 8149 |  |  | Terrassement pour drain type 4 | Terrassement pour drain de type 4 | -- | -- | -- | - terrassement pour drain de type 4 | N | O |  | E8000 |  |  | 15 | 0 | 0 | N
E8310 | RW99 | 2 | 8150 |  |  | Terrassement pour drain type 4, en tuyau de béton poreux | Terrassement pour drain de type 4, en tuyau de béton poreux | -- | -- | -- | - en tuyau de béton poreux | N | O |  | E8300 |  |  | 15 | 0 | 0 | N
E8311 | RW99 | 2 | 8151 |  |  | Terras.drain type 4, en tuyau de béton poreux, DN = 300 mm | Terrassement pour drain de type 4, en tuyau de béton poreux, diamètre : DN = 300 mm | m | QP | E.5. | - diamètre : DN = 300 mm | N | O |  | E8310 |  |  | 15 | 0 | 0 | N
E8312 | RW99 | 2 | 8152 |  |  | Terras.drain type 4, en tuyau de béton poreux, DN = 400 mm | Terrassement pour drain de type 4, en tuyau de béton poreux, diamètre : DN = 400 mm | m | QP | E.5. | - diamètre : DN = 400 mm | N | O |  | E8310 |  |  | 15 | 0 | 0 | N
E8313 | RW99 | 2 | 8153 |  |  | Terras.drain type 4, en tuyau de béton poreux, DN = 500 mm | Terrassement pour drain de type 4, en tuyau de béton poreux, diamètre : DN = 500 mm | m | QP | E.5. | - diamètre : DN = 500 mm | N | O |  | E8310 |  |  | 15 | 0 | 0 | N
E8320 | RW99 | 2 | 8154 |  |  | Terrassement pour drain type 4, en tuyau de béton perforé | Terrassement pour drain de type 4, en tuyau de béton perforé | -- | -- | -- | - en tuyau de béton perforé | N | O |  | E8300 |  |  | 15 | 0 | 0 | N
E8321 | RW99 | 2 | 8155 |  |  | Terras. drain type 4, en tuyau de béton perforé, DN = 300 mm | Terrassement pour drain de type 4, en tuyau de béton perforé, diamètre : DN = 300 mm | m | QP | E.5. | - diamètre : DN = 300 mm | N | O |  | E8320 |  |  | 15 | 0 | 0 | N
E8322 | RW99 | 2 | 8156 |  |  | Terras. drain type 4, en tuyau de béton perforé, DN = 400 mm | Terrassement pour drain de type 4, en tuyau de béton perforé, diamètre : DN = 400 mm | m | QP | E.5. | - diamètre : DN = 400 mm | N | O |  | E8320 |  |  | 15 | 0 | 0 | N
E8323 | RW99 | 2 | 8157 |  |  | Terras. drain type 4, en tuyau de béton perforé, DN = 500 mm | Terrassement pour drain de type 4, en tuyau de béton perforé, diamètre : DN = 500 mm | m | QP | E.5. | - diamètre : DN = 500 mm | N | O |  | E8320 |  |  | 15 | 0 | 0 | N
E8324 | RW99 | 2 | 8158 |  |  | Terras. drain type 4, en tuyau de béton perforé, DN = 600 mm | Terrassement pour drain de type 4, en tuyau de béton perforé, diamètre : DN = 600 mm | m | QP | E.5. | - diamètre : DN = 600 mm | N | O |  | E8320 |  |  | 15 | 0 | 0 | N
E8325 | RW99 | 2 | 8159 |  |  | Terras. drain type 4, en tuyau de béton perforé, DN = 700 mm | Terrassement pour drain de type 4, en tuyau de béton perforé, diamètre : DN = 700 mm | m | QP | E.5. | - diamètre : DN = 700 mm | N | O |  | E8320 |  |  | 15 | 0 | 0 | N
E8326 | RW99 | 2 | 8160 |  |  | Terras. drain type 4, en tuyau de béton perforé, DN = 800 mm | Terrassement pour drain de type 4, en tuyau de béton perforé, diamètre : DN = 800 mm | m | QP | E.5. | - diamètre : DN = 800 mm | N | O |  | E8320 |  |  | 15 | 0 | 0 | N
E8400 | RW99 | 2 | 8161 |  |  | Terrassement pour gaines | Terrassement pour gaines | -- |  |  | - Terrassement pour gaines | N |  |  | E8000 |  |  | 15 | 0 | 0 | N
E8410 | RW99 | 2 | 8162 |  |  | Terrassement pour gaines, en polyéthylène, série 12,5 | Terrassement pour gaines, en polyéthylène, série 12,5 | -- | -- | -- | - en polyéthylène, série 12,5 | N | O |  | E8400 |  |  | 15 | 0 | 0 | N
E8411 | RW99 | 2 | 8163 |  |  | Terras. gaines, en polyéthylène, série 12,5, DN = 110 mm | Terrassement pour gaines, en polyéthylène, série 12,5, diamètre : DN = 110 mm | m | QP | E.5. | - diamètre : DN = 110 mm | N | O |  | E8410 |  |  | 15 | 0 | 0 | N
E8412 | RW99 | 2 | 8164 |  |  | Terras. gaines, en polyéthylène, série 12,5, DN = 125 mm | Terrassement pour gaines, en polyéthylène, série 12,5, diamètre : DN = 125 mm | m | QP | E.5. | - diamètre : DN = 125 mm | N | O |  | E8410 |  |  | 15 | 0 | 0 | N
E8413 | RW99 | 2 | 8165 |  |  | Terras. gaines, en polyéthylène, série 12,5, DN = 160 mm | Terrassement pour gaines, en polyéthylène, série 12,5, diamètre : DN = 160 mm | m | QP | E.5. | - diamètre : DN = 160 mm | N | O |  | E8410 |  |  | 15 | 0 | 0 | N
E8414 | RW99 | 2 | 8166 |  |  | Terras. gaines, en polyéthylène, série 12,5, DN = 200 mm | Terrassement pour gaines, en polyéthylène, série 12,5, diamètre : DN = 200 mm | m | QP | E.5. | - diamètre : DN = 200 mm | N | O |  | E8410 |  |  | 15 | 0 | 0 | N
E8420 | RW99 | 2 | 8167 |  |  | Terrassement pour gaines, en PVC non plastifié annelé | Terrassement pour gaines, en PVC non plastifié annelé | -- | -- | -- | - en P.V.C. non plastifié annelé | N | O |  | E8400 |  |  | 15 | 0 | 0 | N
E8421 | RW99 | 2 | 8168 |  |  | Terras. gaines, en PVC non plastifié annelé, DN = 110 mm | Terrassement pour gaines, en PVC non plastifié annelé, diamètre : DN = 110 mm | m | QP | E.5. | - diamètre : DN = 110 mm | N | O |  | E8420 |  |  | 15 | 0 | 0 | N
E8422 | RW99 | 2 | 8169 |  |  | Terras. gaines, en PVC non plastifié annelé, DN = 125 mm | Terrassement pour gaines, en PVC non plastifié annelé, diamètre : DN = 125 mm | m | QP | E.5. | - diamètre : DN = 125 mm | N | O |  | E8420 |  |  | 15 | 0 | 0 | N
E8423 | RW99 | 2 | 8170 |  |  | Terras. gaines, en PVC non plastifié annelé, DN = 160 mm | Terrassement pour gaines, en PVC non plastifié annelé, diamètre : DN = 160 mm | m | QP | E.5. | - diamètre : DN = 160 mm | N | O |  | E8420 |  |  | 15 | 0 | 0 | N
E8424 | RW99 | 2 | 8171 |  |  | Terras. gaines, en PVC non plastifié annelé, DN = 200 mm | Terrassement pour gaines, en PVC non plastifié annelé, diamètre : DN = 200 mm | m | QP | E.5. | - diamètre : DN = 200 mm | N | O |  | E8420 |  |  | 15 | 0 | 0 | N
E9000 | RW99 | 2 | 8172 |  |  | Terrassement pour canalisation, drain, gaine, CV : divers | Terrassement pour canalisation, drain, gaine, CV : divers | -- | -- | -- | Terrassement pour canalisation, drain, gaine, CV : divers | N | O |  | E |  |  | 15 | 0 | 0 | N
E9100 | RW99 | 2 | 8173 |  |  | Terrass. pour canalisation, etc. : supplément | Terrassement pour canalisation, drain, gaine, CV : divers, supplément | -- | -- | -- | - supplément | N | O |  | E9000 |  |  | 15 | 0 | 0 | N
E9110 | RW99 | 2 | 11226 |  |  | Terras. canal., etc., suppl. déblai excédentaire | Terrassement pour canalisation, drain, gaine, CV : divers, supplément, déblai excédentaire | -- | -- | -- | - déblai excédentaire | N | O |  | E9100 |  |  | 15 | 0 | 0 | N
E9110-C | RW99 | 2 | 11227 |  |  | Terras. canal., etc., suppl. déblai excédentaire | Terrassement pour canalisation, drain, gaine, CV : divers, supplément, déblai excédentaire, en vue d'une réutilisation sur le chantier | m3 | QP | E.5. | -> en vue d'une réutilisation sur le chantier | N | O |  | E9110 |  |  | 15 | 0 | 0 | N
E9110-D | RW99 | 2 | 11228 |  |  | Terras. canal., etc., suppl. déblai excédentaire | Terrassement pour canalisation, drain, gaine, CV : divers, supplément, déblai excédentaire, avec mise en dépôt | m3 | QP | E.5. | -> avec mise en dépôt | N | O |  | E9110 |  |  | 15 | 0 | 0 | N | MI
E9110-E | RW99 | 2 | 8174 |  | 26 | Terras. canal., etc., suppl. déblai excédentaire | Terrassement pour canalisation, drain, gaine, CV : divers, supplément, déblai excédentaire, en vue d'une évacuation, valorisables sans traitement | m3 | QP | E.5. | -> en vue d'une évacuation, valorisables sans traitement | N | O |  | E9110 |  |  | 15 | 0 | 0 | N | MI | 1 | 1 | 1 |  | MAJ
E9120 | RW99 | 2 | 8175 |  |  | Terras. canal., etc., suppl. déblai spécial | Terrassement pour canalisation, drain, gaine, CV : divers, supplément, déblai spécial | -- | -- | -- | - déblai spécial | N | O |  | E9100 |  |  | 15 | 0 | 0 | N
E9121 | RW99 | 2 | 8176 |  |  | Terras. canal., etc., suppl. déblai spécial, en sol rocheux | Terrassement pour canalisation, drain, gaine, CV : divers, supplément, déblai spécial, en sol rocheux | m3 | QP | E.5. | - en sol rocheux | N | O |  | E9120 |  |  | 15 | 0 | 0 | N
E9122 | RW99 | 2 | 8177 |  |  | Terras. canal., etc., suppl. déblai spécial, en sol compact | Terrassement pour canalisation, drain, gaine, CV : divers, supplément, déblai spécial, en sol compact | m3 | QP | E.5. | - en sol compact | N | O |  | E9120 |  |  | 15 | 0 | 0 | N
E9130 | RW99 | 2 | 8178 |  |  | Terras. canal., etc., suppl. remblai spécial | Terrassement pour canalisation, drain, gaine, CV : divers, supplément, remblai spécial | -- | -- | -- | - remblai spécial | N | O |  | E9100 |  |  | 15 | 0 | 0 | N
E9131 | RW99 | 2 | 8179 |  |  | Terras. canal., etc., suppl. remblai spécial en béton maigre | Terrassement pour canalisation, drain, gaine, CV : divers, supplément, remblai spécial, en béton maigre | m3 | QP | F.4.5. | - en béton maigre | N | O |  | E9130 |  |  | 69 | 0 | 1 | N
E9132 | RW99 | 2 | 8180 |  |  | Terras. canal., etc., suppl. remblai spécial en sable-ciment | Terrassement pour canalisation, drain, gaine, CV : divers, supplément, remblai spécial, en sable-ciment | m3 | QP | F.4.3. | - en sable-ciment | N | O |  | E9130 |  |  | 37 | 1 | 0 | N
E9133 | RW99 | 2 | 8181 |  |  | Terras. canal., etc., suppl. remblai spécial gros granulats | Terrassement pour canalisation, drain, gaine, CV : divers, supplément, remblai spécial, en gros granulats | m3 | QP | F.3. | - en gros granulats | N | O |  | E9130 |  |  | 66 | 0 | 1 | N
E9134 | RW99 | 2 | 8182 |  |  | Terras. canal., etc., suppl. remblai en mat. sous-fondation | Terrassement pour canalisation, drain, gaine, CV : divers, supplément, remblai spécial, en matériaux de sous-fondation | m3 | QP | F.3. | - en matériaux de sous-fondation | N | O |  | E9130 |  |  | 64 | 0 | 1 | N
E9135 | RW99 | 2 | 8183 |  |  | Terras. canal., etc., suppl. remblai en mat. fondation | Terrassement pour canalisation, drain, gaine, CV : divers, supplément, remblai spécial, en matériaux de fondation | m3 | QP | F.4.2. | - en matériaux de fondation | N | O |  | E9130 |  |  | 66 | 0 | 1 | N
E9136 | RW99 | 2 | 8184 |  |  | Terras. canal., etc., suppl. remblai en mat. autocompactants | Terrassement pour canalisation, drain, gaine, CV : divers, supplément, remblai spécial, en matériaux autocompactants réexcavables | m3 | QP | E.3.7. | - en matériaux autocompactants réexcavables | N | O |  | E9130 |  |  | 66 | 0 | 1 | N
E9140 | RW99 | 2 | 8185 |  |  | Terras. canal., etc., suppl. remblai traité | Terrassement pour canalisation, drain, gaine, CV : divers, supplément, remblai traité | -- | -- | -- | - remblai traité | N | O |  | E9100 |  |  | 17 | 0 | 0 | N
E9141-F | RW99 | 2 | 8186 |  |  | Terras. canal., etc., suppl. remblai traité, fourn. ciment | Terrassement pour canalisation, drain, gaine, CV : divers, supplément, remblai traité, fourniture de l'additif ciment | t | QP | E.3.4. | - fourniture de l'additif ciment | N | O |  | E9140 |  |  | 23 | 1 | 0 | N
E9142-F | RW99 | 2 | 8187 |  |  | Terras. canal., etc., suppl. remblai traité, fourn. chaux | Terrassement pour canalisation, drain, gaine, CV : divers, supplément, remblai traité, fourniture de l'additif chaux | t | QP | E.3.4. | - fourniture de l'additif chaux | N | O |  | E9140 |  |  | 23 | 1 | 0 | N
E9143-F | RW99 | 2 | 8188 |  |  | Fourniture du mélange de ciment/chaux pour remblai traité | Fourniture de mélange de ciment et de chaux vive, à préciser, pour remblai traité du terrassement de canalisation, raccordement, drain, gaine, chambre de visite ou d'appareil | t | QP | E.3.4. | - fourniture de ciment et de chaux vive, à préciser | N |  |  | E9140 |  |  | 23 | 1 | 0 | O | SUP_RW99
E9144-F | RW99 | 2 | 8189 |  |  | Fourniture du mélange50/50% ciment/chaux pour remblai traité | Fourniture de mélange de ciment et de chaux vive, 50/50%, pour remblai traité du terrassement de canalisation, raccordement, drain, gaine, chambre de visite ou d'appareil | t | QP | E.3.4. | - fourniture de ciment et de chaux vive, 50/50% | N |  |  | E9140 |  |  | 23 | 1 | 0 | O | SUP_RW99
E9145-F | RW99 | 2 | 8190 |  |  | Fourniture du mélange70/30% ciment/chaux pour remblai traité | Fourniture de mélange de ciment et de chaux vive, 70/30%, pour remblai traité du terrassement de canalisation, raccordement, drain, gaine, chambre de visite ou d'appareil | t | QP | E.3.4. | - fourniture de ciment et de chaux vive, 70/30% | N |  |  | E9140 |  |  | 23 | 1 | 0 | O | SUP_RW99
E9146 | RW99 | 2 | 8191 |  |  | Terras. canal., etc., suppl. remblai traité, trait. matériau | Terrassement pour canalisation, drain, gaine, CV : divers, supplément, remblai traité, traitement du matériau | m3 | QP | E.3.4. | - traitement du matériau | N | O |  | E9140 |  |  | 17 | 0 | 0 | N
E9150 | RW99 | 2 | 11244 |  |  | Terras. canal., etc., suppl. remblai de substitution | Terrassement pour canalisation, drain, gaine, CV : divers, supplément, remblai de substitution | -- | -- | -- | - remblai de substitution | N | O |  | E9100 |  |  | 15 | 0 | 0 | N
E9151 | RW99 | 2 | 11245 |  |  | Terras. canal., etc., suppl. remblai subst.,mat. conf.C. 2.2 | Terrassement pour canalisation, drain, gaine, CV : divers, supplément, remblai de substitution, en matériaux conformes au C. 2.2 | m3 | QP | E.5.3.2.2. | - en matériaux conformes au C. 2.2. | N | O |  | E9150 |  |  | 15 | 0 | 0 | N
E9151-C | RW99 | 2 | 11246 |  |  | Terras. canal., etc., suppl. remblai subst.,mat. conf.C. 2.2 | Terrassement pour canalisation, drain, gaine, CV : divers, supplément, remblai de substitution, en matériaux conformes au C. 2.2, en provenance du chantier | m3 | QP | E.5.2. | -> en provenance du chantier | N | O |  | E9151 |  |  | 15 | 0 | 0 | N
E9200 | RW99 | 2 | 8192 |  |  | Terras. canal., etc., rempl. sol impropre - fond de fouille, | Terrassement pour canalisation, drain, gaine, CV : divers, remplacement de sol impropre à constituer le fond de fouille | -- | -- | -- | - remplacement de sol impropre à const.le fond de fouille | N | O |  | E9000 |  |  | 17 | 0 | 0 | N
E9200-C | RW99 | 2 | 8193 |  |  | Terras. canal., etc., rempl. sol impropre - fond de fouille, | Terrassement pour canalisation, drain, gaine, CV : divers, remplacement de sol impropre à constituer le fond de fouille, en vue d'une réutilisation sur le chantier | m3 | QP | E.5.3.2.1. | -> en vue d'une réutilisation sur le chantier | N | O |  | E9200 |  |  | 17 | 0 | 0 | N
E9200-D | RW99 | 2 | 8194 |  |  | Terras. canal., etc., rempl. sol impropre - fond de fouille, | Terrassement pour canalisation, drain, gaine, CV : divers, remplacement de sol impropre à constituer le fond de fouille, avec mise en dépôt des terres enlevées | m3 | QP | E.5.3.2.1. | -> avec mise en dépôt des terres enlevées | N | O |  | E9200 |  |  | 17 | 0 | 0 | N
E9200-E | RW99 | 2 | 8195 | 500 | 26 | Terras. canal., etc., rempl. sol impropre - fond de fouille, | Terrassement pour canalisation, drain, gaine, CV : divers, remplacement de sol impropre à constituer le fond de fouille, en vue d'une évacuation, valorisables sans traitement | m3 | QP | E.5.3.2.1. | -> en vue d'une évacuation, valorisables sans traitement | N | O |  | E9200 |  |  | 17 | 0 | 0 | N |  | 1 | 1 | 1 |  | MAJ
E9300 | RW99 | 2 | 8196 |  |  | Terras. canal., etc., suppl. blindage particulier | Terrassement pour canalisation, drain, gaine, CV : divers, supplément pour blindage particulier | -- | -- | -- | - supplément pour blindage particulier | N | O |  | E9000 |  |  | 17 | 0 | 0 | N
E9310 | RW99 | 2 | 11252 |  |  | Terras. canal., etc., suppl. blindage part. (palplanches) | Terrassement pour canalisation, drain, gaine, CV : divers, supplément pour blindage particulier (de type palplanches) | m2 | QP | E.5.3.3. | - de type palplanches | N | O |  | E9300 |  |  | 15 | 0 | 0 | N
E9320 | RW99 | 2 | 11253 |  |  | Suppl. blindage particulier (blindage à glissière) | Terrassement pour canalisation, drain, gaine, CV : divers, supplément pour blindage particulier (de type blindage à glissière) | m2 | QP | E.5.3.3. | - de type blindage à glissière | N | O |  | E9300 |  |  | 15 | 0 | 0 | N
E9330 | RW99 | 2 | 11254 |  |  | Suppl. blindage particulier (caisson-palfeuille) | Terrassement pour canalisation, drain, gaine, CV : divers, supplément pour blindage particulier (de type caisson-palfeuille) | m2 | QP | E.5.3.3. | - de type caisson-palfeuille | N | O |  | E9300 |  |  | 15 | 0 | 0 | N
E9340 | RW99 | 2 | 11255 |  |  | Suppl. blindage particulier (prédalles béton et poutrelles) | Terrassement pour canalisation, drain, gaine, CV : divers, supplément pour blindage particulier (de type prédalles béton et poutrelles) | m2 | QP | E.5.3.3. | - de type prédalles béton et poutrelles | N | O |  | E9300 |  |  | 15 | 0 | 0 | N
E9350 | RW99 | 2 | 11256 |  |  | Terras. canal., etc., suppl. blindage part. (autres) | Terrassement pour canalisation, drain, gaine, CV : divers, supplément pour blindage particulier (autres) | m2 | QP | E.5.3.3. | - autres | N | O |  | E9300 |  |  | 15 | 0 | 0 | N
E9400 | RW99 | 2 | 8197 |  |  | Terras. canal., etc., CV et d'appareils (> 2 m) | Terrassement pour canalisation, drain, gaine, CV : divers, chambre de visite et d'appareils (dimensions > 2 m) | m3 | QP | E.5.3.1. | - chambre de visite et d'appareils (dimensions > 2m) | N | O |  | E9000 |  |  | 17 | 0 | 0 | N
E9500 | RW99 | 2 | 11258 |  |  | Terras. canal., etc., suppl. fondation drainante | Terrassement pour canalisation, drain, gaine, CV : divers, supplément pour fondation drainante | m3 | QP | E.5.3.1. | - supplément pour fondation drainante | N | O |  | E9000 |  |  | 15 | 0 | 0 | N
F | RW99 | 3 | 1156 |  |  | CHAPITRE F : SOUS-FONDATIONS ET FONDATIONS | CHAPITRE F : SOUS-FONDATIONS ET FONDATIONS | -- |  |  | CHAPITRE F : SOUS-FONDATIONS ET FONDATIONS | N | [5 empty] | 23 | 0 | 0 | N
F1000 | RW99 | 3 | 1157 |  |  | Travaux préalables | Travaux préalables | -- |  |  | Travaux préalables | N |  |  | F |  |  | 52 | 0 | 0 | N
F1100 | RW99 | 3 | 1158 |  |  | Tvx préal., géosynthétiques | Travaux préalables, géosynthétiques | -- | -- | -- | - géosynthétiques | N | O |  | F1000 |  |  | 20 | 0 | 0 | N
F1110 | RW99 | 3 | 1159 |  |  | Tvx préal., géosynthétiques, géotextile anticontaminant | Travaux préalables, géosynthétiques, géotextile anticontaminant | m2 | QP | F.2.1.1. | - géotextile anticontaminant | N | O |  | F1100 |  |  | 20 | 0 | 0 | N
F1120 | RW99 | 3 | 1160 |  |  | Tvx préal., géosynthétiques, géogrille de renforcement | Travaux préalables, géosynthétiques, géogrille de renforcement | m2 | QP | F.2.1.2. | - géogrille de renforcement | N | O |  | F1100 |  |  | 20 | 0 | 0 | N
F1121 | RW99 | 3 | 1161 |  |  | Géogrille de fond de coffre, en polypropylène | Géogrille de fond de coffre, en polypropylène | m2 | QP | F.2.1. | - en polypropylène | N |  |  | F1120 |  |  | 20 | 0 | 0 | O | SUP_RW99
F1122 | RW99 | 3 | 1162 |  |  | Géogrille de fond de coffre, en polyester | Géogrille de fond de coffre, en polyester | m2 | QP | F.2.1. | - en polyester | N |  |  | F1120 |  |  | 20 | 0 | 0 | O | SUP_RW99
F1123 | RW99 | 3 | 1163 |  |  | Géogrille de fond de coffre, en fibre de verre | Géogrille de fond de coffre, en fibre de verre | m2 | QP | F.2.1. | - en fibre de verre | N |  |  | F1120 |  |  | 20 | 0 | 0 | O | SUP_RW99
F1200 | RW99 | 3 | 1164 |  |  | Tvx préal., compactage du fond de coffre | Travaux préalables, compactage du fond de coffre | m2 | QP | F.2.2. | - compactage du fond de coffre | N | O |  | F1000 |  |  | 15 | 0 | 0 | N
F1300 | RW99 | 3 | 1165 |  |  | Tvx préal., trait. fond de coffre | Travaux préalables, traitement du fond de coffre | -- | -- | -- | - traitement du fond de coffre | N | O |  | F1000 |  |  | 15 | 0 | 0 | N
F1310 | RW99 | 3 | 1166 | 129 |  | Trait. fond de coffre, fourn. additif (sans étude de sol) | Travaux préalables, traitement du fond de coffre, fourniture d'additif (sans étude de sol) | -- | -- | -- | - fourniture d'additif (sans étude de sol) | N | O |  | F1300 |  |  | 23 | 1 | 0 | N
F1311-F | RW99 | 3 | 1167 | 129 |  | Trait. fond de coffre, fourn. ciment (sans étude de sol) | Travaux préalables, traitement du fond de coffre, fourniture d'additif (sans étude de sol), ciment | t | QP | F.2.3. | - ciment | N | O |  | F1310 |  |  | 23 | 1 | 0 | N
F1312-F | RW99 | 3 | 1168 | 129 |  | Trait. fond de coffre, fourn. chaux (sans étude de sol) | Travaux préalables, traitement du fond de coffre, fourniture d'additif (sans étude de sol), chaux | t | QP | F.2.3. | - chaux | N | O |  | F1310 |  |  | 23 | 1 | 0 | N
F1313-F | RW99 | 3 | 7704 |  |  | Fourniture de mélange de ciment et de chaux vive | Fourniture de mélange de ciment et de chaux vive (à préciser) pour traitement du fond de coffre | t | QP | F.2.3. | - mélange de ciment et de chaux vive (à préciser) | N |  |  | F1310 |  |  | 23 | 1 | 0 | O | SUP_RW99
F1314-F | RW99 | 3 | 7705 |  |  | Fourniture de mélange de ciment et de chaux vive (50/50%) | Fourniture de mélange de ciment et de chaux vive (50/50%) pour traitement du fond de coffre | t | QP | F.2.3. | - mélange de ciment et de chaux vive (50/50%) | N |  |  | F1310 |  |  | 23 | 1 | 0 | O | SUP_RW99
F1315-F | RW99 | 3 | 7706 |  |  | Fourniture de mélange de ciment et de chaux vive (70/30%) | Fourniture de mélange de ciment et de chaux vive (70/30%) pour traitement du fond de coffre | t | QP | F.2.3. | - mélange de ciment et de chaux vive (70/30%) | N |  |  | F1310 |  |  | 23 | 1 | 0 | O | SUP_RW99
F1320 | RW99 | 3 | 1169 | 129 |  | Trait. matériau fond de coffre (sans étude de sol) | Travaux préalables, traitement du fond de coffre, traitement du matériau (sans étude de sol) | -- | -- | -- | - traitement du matériau (sans étude de sol) | N | O |  | F1300 |  |  | 15 | 0 | 0 | N
F1321 | RW99 | 3 | 7707 | 129 |  | Trait. matériau fond de coffre (sans étude), instal.matériel | Travaux préalables, traitement du fond de coffre, traitement du matériau (sans étude de sol), installation du matériel | p | QP | F.2.3. | - installation du matériel | N | O |  | F1320 |  |  | 76 | 0 | 0 | N
F1322 | RW99 | 3 | 7708 | 129 |  | Trait. matériau fond de coffre (sans étude), traitement | Travaux préalables, traitement du fond de coffre, traitement du matériau (sans étude de sol), traitement | m3 | QP | F.2.3. | - traitement | N | O |  | F1320 |  |  | 17 | 0 | 0 | N
F1323 | RW99 | 3 | 7709 | 129 |  | Trait. matériau fond de coffre (sans étude), enlèv. matériel | Travaux préalables, traitement du fond de coffre, traitement du matériau (sans étude de sol), enlèvement du matériel | p | QP | F.2.3. | - enlèvement du matériel | N | O |  | F1320 |  |  | 76 | 0 | 0 | N
F1329 | RW99 | 3 | 11273 |  |  | Trait.matériau fond coffre (sans étude), suppl.chaux/ciment | Travaux préalables, traitement du fond de coffre, traitement du matériau (sans étude de sol), supplément pour traitement chaux et ciment | m3 | QP | -- | - supplément pour traitement chaux et ciment | N | O |  | F1320 |  |  | 15 | 0 | 0 | N
F1330 | RW99 | 3 | 7712 | 129 |  | Fourn. additif à émiss.poussière réduite (sans étude de sol) | Travaux préalables, traitement du fond de coffre, fourniture d'additif à émission de poussière réduite (sans étude de sol) | -- | -- | -- | - fournit. add.émiss.pouss.réduite (sans étude de sol) | N | O |  | F1300 |  |  |  | 0 | 0 | N
F1331-F | RW99 | 3 | 7713 | 129 |  | Fourn. ciment à émiss.poussière réduite (sans étude de sol) | Travaux préalables, traitement du fond de coffre, fourniture d'additif à émission de poussière réduite (sans étude de sol), ciment | t | QP | F.2.3.2.5. | - ciment | N | O |  | F1330 |  |  | 23 | 1 | 0 | N
F1332-F | RW99 | 3 | 7714 | 129 |  | Fourn. chaux à émiss.poussière réduite (sans étude de sol) | Travaux préalables, traitement du fond de coffre, fourniture d'additif à émission de poussière réduite (sans étude de sol), chaux | t | QP | -- | - chaux | N | O |  | F1330 |  |  | 23 | 1 | 0 | N
F1333-F | RW99 | 3 | 7715 |  |  | Fourniture de mélange de ciment et de chaux vive EPR | Fourniture de mélange de ciment et de chaux vive (à préciser) à émission de poussière réduite pour traitement du fond de coffre | t | QP | F.2.3.2.5. | - mélange de ciment et de chaux vive (à préciser) | N |  |  | F1330 |  |  | 23 | 1 | 0 | O | SUP_RW99
F1334-F | RW99 | 3 | 7716 |  |  | Fourniture de mélange de ciment et de chaux vive (50/50%)EPR | Fourniture de mélange de ciment et de chaux vive (50/50%) à émission de poussière réduite pour traitement du fond de coffre | t | QP | F.2.3.2.5. | - mélange de ciment et de chaux vive (50/50%) | N |  |  | F1330 |  |  | 23 | 1 | 0 | O | SUP_RW99
F1335-F | RW99 | 3 | 7717 |  |  | Fourniture de mélange de ciment et de chaux vive (70/30%)EPR | Fourniture de mélange de ciment et de chaux vive (70/30%) à émission de poussière réduite pour traitement du fond de coffre | t | QP | F.2.3.2.5. | - mélange de ciment et de chaux vive (70/30%) | N |  |  | F1330 |  |  | 23 | 1 | 0 | O | SUP_RW99
F1340 | RW99 | 3 | 7719 | 129 |  | Trait. coffre, site sensible (sans étude de sol) | Travaux préalables, traitement du fond de coffre, fourniture du matériau en site sensible (sans étude de sol) | m3 | QP | F.2.3.2.5. | - traitement du mat./site sensible (sans étude de sol) | N | O |  | F1300 |  |  | 23 | 0 | 0 | N
F1341 | RW99 | 3 | 7718 | 129 |  | Trait. coffre, site sensible (sans étude de sol), inst mat. | Travaux préalables, traitement du fond de coffre, traitement du matériau en site sensible (sans étude de sol), installation du matériel | p | QP | F.2.3.2.5. | - installation du matériel | N | O |  | F1300 |  |  | 76 | 0 | 0 | N
F1342 | RW99 | 3 | 7720 | 129 |  | Trait. coffre, site sensible (sans étude de sol),traitement | Travaux préalables, traitement du fond de coffre, traitement du matériau en site sensible (sans étude de sol), traitement | m3 | QP | F.2.3.2.5. | - traitement | N | O |  | F1340 |  |  | 17 | 0 | 0 | N
F1343 | RW99 | 3 | 7721 | 129 |  | Trait. coffre, site sensible (sans étude de sol),enlèv.mat. | Travaux préalables, traitement du fond de coffre, traitement du matériau en site sensible (sans étude de sol), enlèvement du matériel | p | QP | F.2.3.2.5. | - enlèvement du matériel | N | O |  | F1340 |  |  | 76 | 0 | 0 | N
F1349 | RW99 | 3 | 11281 |  |  | Trait. coffre, site sensible (sans étude),supp.chaux/ciment | Travaux préalables, traitement du fond de coffre, traitement du matériau en site sensible (sans étude de sol), supplément pour traitement chaux et ciment | m3 | QP | -- | - supplément pour traitement chaux et ciment | N | O |  | F1340 |  |  | 15 | 0 | 0 | N
F1350 | RW99 | 3 | 11282 |  |  | Trait. coffre, avec étude de sol | Travaux préalables, traitement du fond de coffre, avec étude de sol | -- | -- | -- | - avec une étude de sol | N | O |  | F1300 |  |  | 15 | 0 | 0 | N
F1351 | RW99 | 3 | 11283 |  |  | Trait. coffre avec étude de sol pour teneur en eau de réf. | Travaux préalables, traitement du fond de coffre, avec étude de sol, traitement du fond de coffre pour une teneur en eau de référence | m3 | QP | F.2.3. | - trait.du remblai pour une teneur en eau de réf. | N | O |  | F1350 |  |  | 15 | 0 | 0 | N
F1352 | RW99 | 3 | 11284 |  |  | Trait. coffre avec étude de sol suppl. par % en eau>réf. | Travaux préalables, traitement du fond de coffre, avec étude de sol, supplément par % de teneur en eau supérieur à la teneur de référence | m3 | QP | F.2.3. | - supp. / % de teneur en eau > teneur de référence | N | O |  | F1350 |  |  | 15 | 0 | 0 | N
F1360 | RW99 | 3 | 11285 |  |  | Trait. coffre avec étude de sol en site sensible | Travaux préalables, traitement du fond de coffre, avec étude de sol, en site sensible | -- | -- | -- | - avec une étude de sol, en site sensible | N | O |  | F1300 |  |  | 15 | 0 | 0 | N
F1361 | RW99 | 3 | 11286 |  |  | Trait. coffre avec étude,site sensible / teneur en eau réf. | Travaux préalables, traitement du fond de coffre, avec étude de sol, en site sensible, traitement du fond de coffre pour une teneur en eau de référence | m3 | QP | F.2.3. | - trait.du remblai pour une teneur en eau de réf. | N | O |  | F1360 |  |  | 15 | 0 | 0 | N
F1362 | RW99 | 3 | 11287 |  |  | Trait. coffre avec étude,site sensible,suppl./ % en eau>réf. | Travaux préalables, traitement du fond de coffre, avec étude de sol, en site sensible, supplément par % de teneur en eau supérieur à la teneur de référence | m3 | QP | F.2.3. | - supp. / % de teneur en eau > teneur de référence | N | O |  | F1360 |  |  | 15 | 0 | 0 | N
F1400 | RW99 | 3 | 1170 |  |  | Travaux préalables, remplacement de sol impropre | Travaux préalables, remplacement de sol impropre | -- | -- | -- | - remplacement de sol impropre | N | O |  | F1000 |  |  | 15 | 0 | 0 | N
F1400-C | RW99 | 3 | 1171 |  |  | Travaux préalables, remplacement de sol impropre | Travaux préalables, remplacement de sol impropre, en vue d'une réutilisation sur le chantier | m3 | QP | F.2.4. | -> en vue d'une réutilisation sur le chantier | N | O |  | F1400 |  |  | 15 | 0 | 0 | N
F1400-D | RW99 | 3 | 1172 |  |  | Travaux préalables, remplacement de sol impropre | Travaux préalables, remplacement de sol impropre, avec mise en dépôt | m3 | QP | F.2.4. | -> avec mise en dépôt | N | O |  | F1400 |  |  | 15 | 0 | 0 | N
F1400-E | RW99 | 3 | 1173 | 500 | 26 | Travaux préalables, remplacement de sol impropre | Travaux préalables, remplacement de sol impropre, en vue d'une évacuation, valorisables sans traitement | m3 | QP | F.2.4. | -> en vue d'une évacuation, valorisables sans traitement | N | O |  | F1400 |  |  | 15 | 0 | 0 | N |  | 1 | 1 | 1 |  | MAJ
F1500 | RW99 | 3 | 1174 |  |  | Reprofilage (sous)fondation préexistante | Travaux préalables, reprofilage d'une sous-fondation/fondation préexistante | -- | -- | -- | - reprofilage d'une sous-fondation/fondation préexistante | N | O |  | F1000 |  |  | 15 | 0 | 0 | N
F1510 | RW99 | 3 | 1175 |  |  | Reprofilage et compactage (sous)fondation préexistante | Travaux préalables, reprofilage d'une sous-fondation/fondation préexistante, reprofilage et compactage | -- | -- | -- | - reprofilage et compactage | N | O |  | F1500 |  |  | 15 | 0 | 0 | N
F1511 | RW99 | 3 | 1176 |  |  | Reprofilage et compactage d'une sous-fondation préexistante | Travaux préalables, reprofilage d'une sous-fondation/fondation préexistante, reprofilage et compactage, d'une sous-fondation préexistante | m2 | QP | F.4.1. | - d'une sous-fondation préexistante | N | O |  | F1510 |  |  | 15 | 0 | 0 | N
F1512 | RW99 | 3 | 1177 |  |  | Reprofilage et compactage d'une fondation préexistante | Travaux préalables, reprofilage d'une sous-fondation/fondation préexistante, reprofilage et compactage, d'une fondation préexistante | m2 | QP | F.4.1. | - d'une fondation préexistante | N | O |  | F1510 |  |  | 15 | 0 | 0 | N
F1520 | RW99 | 3 | 1178 |  |  | Matériaux d'apport pour reprofilage (sous)fondation préex. | Travaux préalables, reprofilage d'une sous-fondation/fondation préexistante, matériaux d'apport pour reprofilage | -- | -- | -- | - matériaux d'apport pour reprofilage | N | O |  | F1500 |  |  | 16 | 0 | 0 | N
F1521-F | RW99 | 3 | 1179 |  |  | Matériaux d'apport pour reprofilage sous-fondation préex. | Travaux préalables, reprofilage d'une sous-fondation/fondation préexistante, matériaux d'apport pour reprofilage, pour une sous-fondation | t | QP | F.4.1. | - pour une sous-fondation | N | O |  | F1520 |  |  | 16 | 1 | 0 | N
F1522-F | RW99 | 3 | 1180 |  |  | Matériaux d'apport pour reprofilage fondation préexistante | Travaux préalables, reprofilage d'une sous-fondation/fondation préexistante, matériaux d'apport pour reprofilage, pour une fondation | t | QP | F.4.1. | - pour une fondation | N | O |  | F1520 |  |  | 16 | 1 | 0 | N
F2000 | RW99 | 3 | 1181 |  |  | Sous-fondation de type granulaire | Sous-fondation de type granulaire | -- | -- | -- | Sous-fondation de type granulaire | N | O |  | F |  |  | 64 | 0 | 0 | N
F2100 | RW99 | 3 | 1182 |  |  | Sous-fondation de type granulaire, type 1 ou 2 | Sous-fondation de type granulaire, type 1 ou 2 | m3 | QP | F.3.1.1. | - type 1 ou 2 | N | O |  | F2000 |  |  | 64 | 0 | 1 | N
F2100-R | RW99 | 3 | 1183 |  |  | Sous-fondation de type granulaire, type 1 ou 3 | Sous-fondation de type granulaire, type 1 ou 2, en recherche | m3 | QP | F.3.1.1. | -> en recherche | N | O |  | F2100 |  |  | 64 | 0 | 1 | N
F2110 | RW99 | 3 | 1184 |  |  | Sous-fondation granulaire, type 1 ou 2, E = 10 cm | Sous-fondation de type granulaire, type 1 ou 2, épaisseur : E = 10 cm | m2 | QP | F.3.1.1. | - épaisseur : E = 10 cm | N | O |  | F2100 |  |  | 64 | 0 | 0.1 | N
F2120 | RW99 | 3 | 1185 |  |  | Sous-fondation granulaire, type 1 ou 2, E = 15 cm | Sous-fondation de type granulaire, type 1 ou 2, épaisseur : E = 15 cm | m2 | QP | F.3.1.1. | - épaisseur : E = 15 cm | N | O |  | F2100 |  |  | 64 | 0 | 0.15 | N
F2130 | RW99 | 3 | 1186 |  |  | Sous-fondation granulaire, type 1 ou 2, E = 20 cm | Sous-fondation de type granulaire, type 1 ou 2, épaisseur : E = 20 cm | m2 | QP | F.3.1.1. | - épaisseur : E = 20 cm | N | O |  | F2100 |  |  | 64 | 0 | 0.2 | N
F2140 | RW99 | 3 | 1187 |  |  | Sous-fondation granulaire, type 1 ou 2, E = 25 cm | Sous-fondation de type granulaire, type 1 ou 2, épaisseur : E = 25 cm | m2 | QP | F.3.1.1. | - épaisseur : E = 25 cm | N | O |  | F2100 |  |  | 64 | 0 | 0.25 | N
F2150 | RW99 | 3 | 1188 |  |  | Sous-fondation granulaire, type 1 ou 2, E = 30 cm | Sous-fondation de type granulaire, type 1 ou 2, épaisseur : E = 30 cm | m2 | QP | F.3.1.1. | - épaisseur : E = 30 cm | N | O |  | F2100 |  |  | 64 | 0 | 0.3 | N
F2160 | RW99 | 3 | 1189 |  |  | Sous-fondation granulaire, type 1 ou 2, E = 40 cm | Sous-fondation de type granulaire, type 1 ou 2, épaisseur : E = 40 cm | m2 | QP | F.3.1.1. | - épaisseur : E = 40 cm | N | O |  | F2100 |  |  | 64 | 0 | 0.4 | N
F2170 | RW99 | 3 | 1190 |  |  | Sous-fondation granulaire, type 1 ou 2, E = 50 cm | Sous-fondation de type granulaire, type 1 ou 2, épaisseur : E = 50 cm | m2 | QP | F.3.1.1. | - épaisseur : E = 50 cm | N | O |  | F2100 |  |  | 64 | 0 | 0.5 | N
F2180 | RW99 | 3 | 1191 |  |  | Sous-fondation granulaire, type 1 ou 2, E = 60 cm | Sous-fondation de type granulaire, type 1 ou 2, épaisseur : E = 60 cm | m2 | QP | F.3.1.1. | - épaisseur : E = 60 cm | N | O |  | F2100 |  |  | 64 | 0 | 0.6 | N
F2200 | RW99 | 3 | 1192 |  |  | Sous-fondation de type granulaire, type 1 | Sous-fondation de type granulaire, type 1 | m3 | QP | F.3.1.1. | - type 1 | N | O |  | F2000 |  |  | 64 | 0 | 1 | N
F2200-R | RW99 | 3 | 1193 |  |  | Sous-fondation de type granulaire, type 1 | Sous-fondation de type granulaire, type 1, en recherche | m3 | QP | F.3.1.1. | -> en recherche | N | O |  | F2200 |  |  | 64 | 0 | 1 | N
F2210 | RW99 | 3 | 1194 |  |  | Sous-fondation granulaire, type 1, E = 10 cm | Sous-fondation de type granulaire, type 1, épaisseur : E = 10 cm | m2 | QP | F.3.1.1. | - épaisseur : E = 10 cm | N | O |  | F2200 |  |  | 64 | 0 | 0.1 | N
F2220 | RW99 | 3 | 1195 |  |  | Sous-fondation granulaire, type 1, E = 15 cm | Sous-fondation de type granulaire, type 1, épaisseur : E = 15 cm | m2 | QP | F.3.1.1. | - épaisseur : E = 15 cm | N | O |  | F2200 |  |  | 64 | 0 | 0.15 | N
F2230 | RW99 | 3 | 1196 |  |  | Sous-fondation granulaire, type 1, E = 20 cm | Sous-fondation de type granulaire, type 1, épaisseur : E = 20 cm | m2 | QP | F.3.1.1. | - épaisseur : E = 20 cm | N | O |  | F2200 |  |  | 64 | 0 | 0.2 | N
F2240 | RW99 | 3 | 1197 |  |  | Sous-fondation granulaire, type 1, E = 25 cm | Sous-fondation de type granulaire, type 1, épaisseur : E = 25 cm | m2 | QP | F.3.1.1. | - épaisseur : E = 25 cm | N | O |  | F2200 |  |  | 64 | 0 | 0.25 | N
F2250 | RW99 | 3 | 1198 |  |  | Sous-fondation granulaire, type 1, E = 30 cm | Sous-fondation de type granulaire, type 1, épaisseur : E = 30 cm | m2 | QP | F.3.1.1. | - épaisseur : E = 30 cm | N | O |  | F2200 |  |  | 64 | 0 | 0.3 | N
F2260 | RW99 | 3 | 1199 |  |  | Sous-fondation granulaire, type 1, E = 40 cm | Sous-fondation de type granulaire, type 1, épaisseur : E = 40 cm | m2 | QP | F.3.1.1. | - épaisseur : E = 40 cm | N | O |  | F2200 |  |  | 64 | 0 | 0.4 | N
F2270 | RW99 | 3 | 1200 |  |  | Sous-fondation granulaire, type 1, E = 50 cm | Sous-fondation de type granulaire, type 1, épaisseur : E = 50 cm | m2 | QP | F.3.1.1. | - épaisseur : E = 50 cm | N | O |  | F2200 |  |  | 64 | 0 | 0.5 | N
F2280 | RW99 | 3 | 1201 |  |  | Sous-fondation granulaire, type 1, E = 60 cm | Sous-fondation de type granulaire, type 1, épaisseur : E = 60 cm | m2 | QP | F.3.1.1. | - épaisseur : E = 60 cm | N | O |  | F2200 |  |  | 64 | 0 | 0.6 | N
F2300 | RW99 | 3 | 1202 |  |  | Sous-fondation type 1, 10 cm supérieurs en mélange continu | Sous-fondation de type granulaire, type 1, 10 cm supérieurs en mélange continu | m3 | QP | F.3.1.1. | - type 1, 10 cm supérieurs en mélange discontinu | N | O |  | F2000 |  |  | 64 | 0 | 1 | N
F2300-R | RW99 | 3 | 1203 |  |  | Sous-fondation type 1, 10 cm supérieurs en mélange continu | Sous-fondation de type granulaire, type 1, 10 cm supérieurs en mélange continu, en recherche | m3 | QP | F.3.1.1. | -> en recherche | N | O |  | F2300 |  |  | 64 | 0 | 1 | N
F2310 | RW99 | 3 | 1204 |  |  | Sous-fondation type 1, 10 cm sup. mélange continu, E = 20 cm | Sous-fondation de type granulaire, type 1, 10 cm supérieurs en mélange continu, épaisseur : E = 20 cm | m2 | QP | F.3.1.1. | - épaisseur : E = 20 cm | N | O |  | F2300 |  |  | 64 | 0 | 0.2 | N
F2320 | RW99 | 3 | 1205 |  |  | Sous-fondation type 1, 10 cm sup. mélange continu, E = 25 cm | Sous-fondation de type granulaire, type 1, 10 cm supérieurs en mélange continu, épaisseur : E = 25 cm | m2 | QP | F.3.1.1. | - épaisseur : E = 25 cm | N | O |  | F2300 |  |  | 64 | 0 | 0.25 | N
F2330 | RW99 | 3 | 1206 |  |  | Sous-fondation type 1, 10 cm sup. mélange continu, E = 30 cm | Sous-fondation de type granulaire, type 1, 10 cm supérieurs en mélange continu, épaisseur : E = 30 cm | m2 | QP | F.3.1.1. | - épaisseur : E = 30 cm | N | O |  | F2300 |  |  | 64 | 0 | 0.3 | N
F2340 | RW99 | 3 | 1207 |  |  | Sous-fondation type 1, 10 cm sup. mélange continu, E = 40 cm | Sous-fondation de type granulaire, type 1, 10 cm supérieurs en mélange continu, épaisseur : E = 40 cm | m2 | QP | F.3.1.1. | - épaisseur : E = 40 cm | N | O |  | F2300 |  |  | 64 | 0 | 0.4 | N
F2350 | RW99 | 3 | 1208 |  |  | Sous-fondation type 1, 10 cm sup. mélange continu, E = 50 cm | Sous-fondation de type granulaire, type 1, 10 cm supérieurs en mélange continu, épaisseur : E = 50 cm | m2 | QP | F.3.1.1. | - épaisseur : E = 50 cm | N | O |  | F2300 |  |  | 64 | 0 | 0.5 | N
F2360 | RW99 | 3 | 1209 |  |  | Sous-fondation type 1, 10 cm sup. mélange continu, E = 60 cm | Sous-fondation de type granulaire, type 1, 10 cm supérieurs en mélange continu, épaisseur : E = 60 cm | m2 | QP | F.3.1.1. | - épaisseur : E = 60 cm | N | O |  | F2300 |  |  | 64 | 0 | 0.6 | N
F2400 | RW99 | 3 | 1210 |  |  | Sous-fondation de type granulaire, type 2 | Sous-fondation de type granulaire, type 2 | m3 | QP | F.3.1.1. | - type 2 | N | O | 500 | F2000 |  |  | 64 | 0 | 1 | N
F2400-R | RW99 | 3 | 1211 |  |  | Sous-fondation de type granulaire, type 2 | Sous-fondation de type granulaire, type 2, en recherche | m3 | QP | F.3.1.1. | -> en recherche | N | O |  | F2400 |  |  | 64 | 0 | 1 | N
F2410 | RW99 | 3 | 1212 |  |  | Sous-fondation granulaire, type 2, E = 10 cm | Sous-fondation de type granulaire, type 2, épaisseur : E = 10 cm | m2 | QP | F.3.1.1. | - épaisseur : E = 10 cm | N | O |  | F2400 |  |  | 64 | 0 | 0.1 | N
F2420 | RW99 | 3 | 1213 |  |  | Sous-fondation granulaire, type 2, E = 15 cm | Sous-fondation de type granulaire, type 2, épaisseur : E = 15 cm | m2 | QP | F.3.1.1. | - épaisseur : E = 15 cm | N | O |  | F2400 |  |  | 64 | 0 | 0.15 | N
F2430 | RW99 | 3 | 1214 |  |  | Sous-fondation granulaire, type 2, E = 20 cm | Sous-fondation de type granulaire, type 2, épaisseur : E = 20 cm | m2 | QP | F.3.1.1. | - épaisseur : E = 20 cm | N | O |  | F2400 |  |  | 64 | 0 | 0.2 | N
F2440 | RW99 | 3 | 1215 |  |  | Sous-fondation granulaire, type 2, E = 25 cm | Sous-fondation de type granulaire, type 2, épaisseur : E = 25 cm | m2 | QP | F.3.1.1. | - épaisseur : E = 25 cm | N | O |  | F2400 |  |  | 64 | 0 | 0.25 | N
F2450 | RW99 | 3 | 1216 |  |  | Sous-fondation granulaire, type 2, E = 30 cm | Sous-fondation de type granulaire, type 2, épaisseur : E = 30 cm | m2 | QP | F.3.1.1. | - épaisseur : E = 30 cm | N | O |  | F2400 |  |  | 64 | 0 | 0.3 | N
F2460 | RW99 | 3 | 1217 |  |  | Sous-fondation granulaire, type 2, E = 40 cm | Sous-fondation de type granulaire, type 2, épaisseur : E = 40 cm | m2 | QP | F.3.1.1. | - épaisseur : E = 40 cm | N | O |  | F2400 |  |  | 64 | 0 | 0.4 | N
F2470 | RW99 | 3 | 1218 |  |  | Sous-fondation granulaire, type 2, E = 50 cm | Sous-fondation de type granulaire, type 2, épaisseur : E = 50 cm | m2 | QP | F.3.1.1. | - épaisseur : E = 50 cm | N | O |  | F2400 |  |  | 64 | 0 | 0.5 | N
F2480 | RW99 | 3 | 1219 |  |  | Sous-fondation granulaire, type 2, E = 60 cm | Sous-fondation de type granulaire, type 2, épaisseur : E = 60 cm | m2 | QP | F.3.1.1. | - épaisseur : E = 60 cm | N | O |  | F2400 |  |  | 64 | 0 | 0.6 | N
F2500 | RW99 | 3 | 1220 |  |  | Sous-fondation de type 3 | Sous-fondation de type 3 | m3 | QP | F.3. | - type 3 | N |  |  | F2000 |  |  | 64 | 0 | 1 | O | SUP_RW99
F2500-R | RW99 | 3 | 1221 |  |  | Sous-fondation de type 3 | Sous-fondation de type 3, en recherche | m3 | QP | F.3. | -> en recherche | N |  |  | F2500 |  |  | 64 | 0 | 1 | O | SUP_RW99
F2510 | RW99 | 3 | 1222 |  |  | Sous-fondation de type 3, E = 10 cm | Sous-fondation de type 3, épaisseur : E = 10 cm | m2 | QP | F.3. | - épaisseur : E = 10 cm | N |  |  | F2500 |  |  | 64 | 0 | 0.1 | O | SUP_RW99
F2520 | RW99 | 3 | 1223 |  |  | Sous-fondation de type 3, E = 15 cm | Sous-fondation de type 3, épaisseur : E = 15 cm | m2 | QP | F.3. | - épaisseur : E = 15 cm | N |  |  | F2500 |  |  | 64 | 0 | 0.15 | O | SUP_RW99
F2530 | RW99 | 3 | 1224 |  |  | Sous-fondation de type 3, E = 20 cm | Sous-fondation de type 3, épaisseur : E = 20 cm | m2 | QP | F.3. | - épaisseur : E = 20 cm | N |  |  | F2500 |  |  | 64 | 0 | 0.2 | O | SUP_RW99
F2540 | RW99 | 3 | 1225 |  |  | Sous-fondation de type 3, E = 25 cm | Sous-fondation de type 3, épaisseur : E = 25 cm | m2 | QP | F.3. | - épaisseur : E = 25 cm | N |  |  | F2500 |  |  | 64 | 0 | 0.25 | O | SUP_RW99
F2550 | RW99 | 3 | 1226 |  |  | Sous-fondation de type 3, E = 30 cm | Sous-fondation de type 3, épaisseur : E = 30 cm | m2 | QP | F.3. | - épaisseur : E = 30 cm | N |  |  | F2500 |  |  | 64 | 0 | 0.3 | O | SUP_RW99
F2560 | RW99 | 3 | 1227 |  |  | Sous-fondation de type 3, E = 40 cm | Sous-fondation de type 3, épaisseur : E = 40 cm | m2 | QP | F.3. | - épaisseur : E = 40 cm | N |  |  | F2500 |  |  | 64 | 0 | 0.4 | O | SUP_RW99
F2570 | RW99 | 3 | 1228 |  |  | Sous-fondation de type 3, E = 50 cm | Sous-fondation de type 3, épaisseur : E = 50 cm | m2 | QP | F.3. | - épaisseur : E = 50 cm | N |  |  | F2500 |  |  | 64 | 0 | 0.5 | O | SUP_RW99
F2580 | RW99 | 3 | 1229 |  |  | Fondation en empierrement continu de type I ou II | Sous-fondation de type 3, épaisseur : E = 60 cm | m2 | QP | F.3. | - épaisseur : E = 60 cm | N |  |  | F2500 |  |  | 64 | 0 | 0.6 | O | SUP_RW99
F2600 | RW99 | 3 | 7722 |  |  | Sous-fondation de type granulaire, type 4 | Sous-fondation de type granulaire, type 4 | m3 | QP | F.3.1.1. | - type 4 | N | O |  | F2000 |  |  | 64 | 0 | 1 | N
F2600-R | RW99 | 3 | 7723 |  |  | Sous-fondation de type granulaire, type 4 | Sous-fondation de type granulaire, type 4, en recherche | m3 | QP | F.3.1.1. | -> en recherche | N | O |  | F2000 |  |  | 64 | 0 | 1 | N
F2610 | RW99 | 3 | 7724 |  |  | Sous-fondation granulaire, type 4, E = 10 cm | Sous-fondation de type granulaire, type 4, épaisseur : E = 10 cm | m2 | QP | F.3.1.1. | - épaisseur : E = 10 cm | N | O |  | F2600 |  |  | 64 | 0 | 0.1 | N
F2620 | RW99 | 3 | 7725 |  |  | Sous-fondation granulaire, type 4, E = 15 cm | Sous-fondation de type granulaire, type 4, épaisseur : E = 15 cm | m2 | QP | F.3.1.1. | - épaisseur : E = 15 cm | N | O |  | F2600 |  |  | 64 | 0 | 0.15 | N
F2630 | RW99 | 3 | 7726 |  |  | Sous-fondation granulaire, type 4, E = 20 cm | Sous-fondation de type granulaire, type 4, épaisseur : E = 20 cm | m2 | QP | F.3.1.1. | - épaisseur : E = 20 cm | N | O |  | F2600 |  |  | 64 | 0 | 0.2 | N
F2640 | RW99 | 3 | 7727 |  |  | Sous-fondation granulaire, type 4, E = 25 cm | Sous-fondation de type granulaire, type 4, épaisseur : E = 25 cm | m2 | QP | F.3.1.1. | - épaisseur : E = 25 cm | N | O |  | F2600 |  |  | 64 | 0 | 0.25 | N
F2650 | RW99 | 3 | 7728 |  |  | Sous-fondation granulaire, type 4, E = 30 cm | Sous-fondation de type granulaire, type 4, épaisseur : E = 30 cm | m2 | QP | F.3.1.1. | - épaisseur : E = 30 cm | N | O |  | F2600 |  |  | 64 | 0 | 0.3 | N
F2660 | RW99 | 3 | 7729 |  |  | Sous-fondation granulaire, type 4, E = 40 cm | Sous-fondation de type granulaire, type 4, épaisseur : E = 40 cm | m2 | QP | F.3.1.1. | - épaisseur : E = 40 cm | N | O |  | F2600 |  |  | 64 | 0 | 0.4 | N
F2670 | RW99 | 3 | 7730 |  |  | Sous-fondation granulaire, type 4, E = 50 cm | Sous-fondation de type granulaire, type 4, épaisseur : E = 50 cm | m2 | QP | F.3.1.1. | - épaisseur : E = 50 cm | N | O |  | F2600 |  |  | 64 | 0 | 0.5 | N
F2680 | RW99 | 3 | 7731 |  |  | Sous-fondation granulaire, type 4, E = 60 cm | Sous-fondation de type granulaire, type 4, épaisseur : E = 60 cm | m2 | QP | F.3.1.1. | - épaisseur : E = 60 cm | N | O |  | F2600 |  |  | 64 | 0 | 0.6 | N
F2700 | RW99 | 3 | 11348 |  |  | Sous-fondation obtenues par traitement de sol en place | Sous-fondation obtenues par traitement de sol en place | -- | -- | -- | - Sous-fondation obtenues par traitement de sol en place | N | O |  | F2000 |  |  | 64 | 0 | 0 | N
F2710 | RW99 | 3 | 11349 |  |  | Trait.de sous-fond, avec étude de sol | Sous-fondation obtenues par traitement de sol en place, avec étude de sol | -- | -- | -- | - avec une étude de sol | N | O |  | F2700 |  |  | 64 | 0 | 0 | N
F2711 | RW99 | 3 | 11350 |  |  | Trait.sous-fond avec étude de sol pour teneur en eau de réf. | Sous-fondation obtenues par traitement de sol en place, avec étude de sol, traitement du sol pour une teneur en eau de référence | m3 | QP | F.3.1.2. | - trait.du remblai pour une teneur en eau de réf. | N | O |  | F2710 |  |  | 64 | 0 | 0 | N
F2712 | RW99 | 3 | 11351 |  |  | Trait.sous-fond avec étude de sol suppl. par % en eau>réf. | Sous-fondation obtenues par traitement de sol en place, avec étude de sol, supplément par % de teneur en eau supérieur à la teneur de référence | m3 | QP | F.3.1.2. | - supp. / % de teneur en eau > teneur de référence | N | O |  | F2710 |  |  | 64 | 0 | 0 | N
F2720 | RW99 | 3 | 11352 |  |  | Trait.sous-fond avec étude de sol en site sensible | Sous-fondation obtenues par traitement de sol en place, avec étude de sol, en site sensible | -- | -- | -- | - avec une étude de sol, en site sensible | N | O |  | F2700 |  |  | 64 | 0 | 0 | N
F2721 | RW99 | 3 | 11353 |  |  | Trait.sous-fond avec étude,site sensible / teneur eau réf. | Sous-fondation obtenues par traitement de sol en place, avec étude de sol, en site sensible, traitement du sol pour une teneur en eau de référence | m3 | QP | F.3.1.2. | - trait.du remblai pour une teneur en eau de réf. | N | O |  | F2720 |  |  | 64 | 0 | 0 | N
F2722 | RW99 | 3 | 11354 |  |  | Trait.sous-fond avec étude,site sens.,suppl. / % en eau>réf. | Sous-fondation obtenues par traitement de sol en place, avec étude de sol, en site sensible, supplément par % de teneur en eau supérieur à la teneur de référence | m3 | QP | F.3.1.2. | - supp. / % de teneur en eau > teneur de référence | N | O |  | F2720 |  |  | 64 | 0 | 0 | N
F3000 | RW99 | 3 | 1230 |  |  | Fondation en empierrement ou sable stabilisé | Fondation en empierrement ou sable stabilisé | -- |  |  | Fondation en empierrement ou sable stabilisé | N |  |  | F |  |  | 66 | 0 | 0 | N
F3100 | RW99 | 3 | 1231 |  |  | Fond. empier. cont. type I ou II | Fondation en empierrement continu type I ou II | -- | -- | -- | - en empierrement continu type I ou II | N | O |  | F3000 |  |  | 66 | 0 | 0 | N
F3110 | RW99 | 3 | 1232 |  |  | Fond. empier. cont. type I ou II (sans additif) | Fondation en empierrement continu type I ou II (sans additif) | m3 | QP | F.4.2. | - type I ou II (sans additif) | N | O |  | F3100 |  |  | 66 | 0 | 1 | N
F3110-R | RW99 | 3 | 1233 |  |  | Fond. empier. cont. type I ou II (sans additif) | Fondation en empierrement continu type I ou II (sans additif), en recherche | m3 | QP | F.4.2. | -> en recherche | N | O |  | F3110 |  |  | 66 | 0 | 1 | N
F3111 | RW99 | 3 | 1234 |  |  | Fond. empier. cont. type I ou II (sans additif), E = 10 cm | Fondation en empierrement continu type I ou II (sans additif), épaisseur : E = 10 cm | m2 | QP | F.4.2. | - épaisseur : E = 10 cm | N | O |  | F3110 |  |  | 66 | 0 | 0.1 | N
F3112 | RW99 | 3 | 1235 |  |  | Fond. empier. cont. type I ou II (sans additif), E = 15 cm | Fondation en empierrement continu type I ou II (sans additif), épaisseur : E = 15 cm | m2 | QP | F.4.2. | - épaisseur : E = 15 cm | N | O |  | F3110 |  |  | 66 | 0 | 0.15 | N
F3113 | RW99 | 3 | 1236 |  |  | Fond. empier. cont. type I ou II (sans additif), E = 20 cm | Fondation en empierrement continu type I ou II (sans additif), épaisseur : E = 20 cm | m2 | QP | F.4.2. | - épaisseur : E = 20 cm | N | O |  | F3110 |  |  | 66 | 0 | 0.2 | N
F3114 | RW99 | 3 | 1237 |  |  | Fond. empier. cont. type I ou II (sans additif), E = 25 cm | Fondation en empierrement continu type I ou II (sans additif), épaisseur : E = 25 cm | m2 | QP | F.4.2. | - épaisseur : E = 25 cm | N | O |  | F3110 |  |  | 66 | 0 | 0.25 | N
F3115 | RW99 | 3 | 1238 |  |  | Fond. empier. cont. type I ou II (sans additif), E = 30 cm | Fondation en empierrement continu type I ou II (sans additif), épaisseur : E = 30 cm | m2 | QP | F.4.2. | - épaisseur : E = 30 cm | N | O |  | F3110 |  |  | 66 | 0 | 0.3 | N
F3120 | RW99 | 3 | 1239 |  |  | Fond. empier. cont. type I ou II (avec additif) | Fondation en empierrement continu type I ou II (avec additif) | m3 | QP | F.4.2. | - type I ou II (avec additif) | N | O |  | F3100 |  |  | 68 | 0 | 1 | N
F3120-R | RW99 | 3 | 1240 |  |  | Fond. empier. cont. type I ou II (avec additif) | Fondation en empierrement continu type I ou II (avec additif), en recherche | m3 | QP | F.4.2. | -> en recherche | N | O |  | F3120 |  |  | 68 | 0 | 1 | N
F3121 | RW99 | 3 | 1241 |  |  | Fond. empier. cont. type I ou II (avec additif), E = 10 cm | Fondation en empierrement continu type I ou II (avec additif), épaisseur : E = 10 cm | m2 | QP | F.4.2. | - épaisseur : E = 10 cm | N | O |  | F3120 |  |  | 68 | 0 | 0.1 | N
F3122 | RW99 | 3 | 1242 |  |  | Fond. empier. cont. type I ou II (avec additif), E = 15 cm | Fondation en empierrement continu type I ou II (avec additif), épaisseur : E = 15 cm | m2 | QP | F.4.2. | - épaisseur : E = 15 cm | N | O |  | F3120 |  |  | 68 | 0 | 0.15 | N
F3123 | RW99 | 3 | 1243 |  |  | Fond. empier. cont. type I ou II (avec additif), E = 20 cm | Fondation en empierrement continu type I ou II (avec additif), épaisseur : E = 20 cm | m2 | QP | F.4.2. | - épaisseur : E = 20 cm | N | O |  | F3120 |  |  | 68 | 0 | 0.2 | N
F3124 | RW99 | 3 | 1244 |  |  | Fond. empier. cont. type I ou II (avec additif), E = 25 cm | Fondation en empierrement continu type I ou II (avec additif), épaisseur : E = 25 cm | m2 | QP | F.4.2. | - épaisseur : E = 25 cm | N | O |  | F3120 |  |  | 68 | 0 | 0.25 | N
F3125 | RW99 | 3 | 1245 |  |  | Fond. empier. cont. type I ou II (avec additif), E = 30 cm | Fondation en empierrement continu type I ou II (avec additif), épaisseur : E = 30 cm | m2 | QP | F.4.2. | - épaisseur : E = 30 cm | N | O |  | F3120 |  |  | 68 | 0 | 0.3 | N
F3130 | RW99 | 3 | 1246 |  |  | Fond. empier. cont. type I A ou II A | Fondation en empierrement continu type I A ou II A (au ciment) | m3 | QP | F.4.2. | - type I A ou II A (au ciment) | N | O |  | F3100 |  |  | 68 | 0 | 1 | N
F3130-R | RW99 | 3 | 1247 |  |  | Fond. empier. cont. type I A ou II A | Fondation en empierrement continu type I A ou II A (au ciment), en recherche | m3 | QP | F.4.2. | -> en recherche | N | O |  | F3130 |  |  | 68 | 0 | 1 | N
F3131 | RW99 | 3 | 1248 |  |  | Fond. empier. cont. type I A ou II A, E = 10 cm | Fondation en empierrement continu type I A ou II A (au ciment), épaisseur : E = 10 cm | m2 | QP | F.4.2. | - épaisseur : E = 10 cm | N | O |  | F3130 |  |  | 68 | 0 | 0.1 | N
F3132 | RW99 | 3 | 1249 |  |  | Fond. empier. cont. type I A ou II A, E = 15 cm | Fondation en empierrement continu type I A ou II A (au ciment), épaisseur : E = 15 cm | m2 | QP | F.4.2. | - épaisseur : E = 15 cm | N | O |  | F3130 |  |  | 68 | 0 | 0.15 | N
F3133 | RW99 | 3 | 1250 |  |  | Fond. empier. cont. type I A ou II A, E = 20 cm | Fondation en empierrement continu type I A ou II A (au ciment), épaisseur : E = 20 cm | m2 | QP | F.4.2. | - épaisseur : E = 20 cm | N | O |  | F3130 |  |  | 68 | 0 | 0.2 | N
F3134 | RW99 | 3 | 1251 |  |  | Fond. empier. cont. type I A ou II A, E = 25 cm | Fondation en empierrement continu type I A ou II A (au ciment), épaisseur : E = 25 cm | m2 | QP | F.4.2. | - épaisseur : E = 25 cm | N | O |  | F3130 |  |  | 68 | 0 | 0.25 | N
F3135 | RW99 | 3 | 1252 |  |  | Fond. empier. cont. type I A ou II A, E = 30 cm | Fondation en empierrement continu type I A ou II A (au ciment), épaisseur : E = 30 cm | m2 | QP | F.4.2. | - épaisseur : E = 30 cm | N | O |  | F3130 |  |  | 68 | 0 | 0.3 | N
F3140 | RW99 | 3 | 1253 |  |  | Fondation en empierrement continu de type IB ou IIB | Fondation en empierrement continu de type I B ou II B (au chlorure de calcium) | m3 | QP | F.4.2. | - type I B ou II B (au chlorure de calcium) | N |  |  | F3100 |  |  | 68 | 0 | 1 | O | SUP_RW99
F3140-R | RW99 | 3 | 1254 |  |  | Fondation en empierrement continu de type IB ou IIB | Fondation en empierrement continu de type I B ou II B (au chlorure de calcium), en recherche | m3 | QP | F.4.2. | -> en recherche | N |  |  | F3140 |  |  | 68 | 0 | 1 | O | SUP_RW99
F3141 | RW99 | 3 | 1255 |  |  | Fondation en empierrement continu type IB ou IIB, E = 10 cm | Fondation en empierrement continu de type I B ou II B (au chlorure de calcium), épaisseur : E = 10 cm | m2 | QP | F.4.2. | - épaisseur : E = 10 cm | N |  |  | F3140 |  |  | 68 | 0 | 0.1 | O | SUP_RW99
F3142 | RW99 | 3 | 1256 |  |  | Fondation en empierrement continu type IB ou IIB, E = 15 cm | Fondation en empierrement continu de type I B ou II B (au chlorure de calcium), épaisseur : E = 15 cm | m2 | QP | F.4.2. | - épaisseur : E = 15 cm | N |  |  | F3140 |  |  | 68 | 0 | 0.15 | O | SUP_RW99
F3143 | RW99 | 3 | 1257 |  |  | Fondation en empierrement continu type IB ou IIB, E = 20 cm | Fondation en empierrement continu de type I B ou II B (au chlorure de calcium), épaisseur : E = 20 cm | m2 | QP | F.4.2. | - épaisseur : E = 20 cm | N |  |  | F3140 |  |  | 68 | 0 | 0.2 | O | SUP_RW99
F3144 | RW99 | 3 | 1258 |  |  | Fondation en empierrement continu type IB ou IIB, E = 25 cm | Fondation en empierrement continu de type I B ou II B (au chlorure de calcium), épaisseur : E = 25 cm | m2 | QP | F.4.2. | - épaisseur : E = 25 cm | N |  |  | F3140 |  |  | 68 | 0 | 0.25 | O | SUP_RW99
F3145 | RW99 | 3 | 1259 |  |  | Fondation en empierrement continu type IB ou IIB, E = 30 cm | Fondation en empierrement continu de type I B ou II B (au chlorure de calcium), épaisseur : E = 30 cm | m2 | QP | F.4.2. | - épaisseur : E = 30 cm | N |  |  | F3140 |  |  | 68 | 0 | 0.3 | O | SUP_RW99
F3150 | RW99 | 3 | 1260 |  |  | Fond. empier. cont. type I C ou II C | Fondation en empierrement continu type I C ou II C (au laitier granulé et à la chaux) | m3 | QP | F.4.2. | - type I C ou II C (au laitier granulé et à la chaux) | N | O |  | F3100 |  |  | 68 | 0 | 1 | N
F3150-R | RW99 | 3 | 1261 |  |  | Fond. empier. cont. type I C ou II C | Fondation en empierrement continu type I C ou II C (au laitier granulé et à la chaux), en recherche | m3 | QP | F.4.2. | -> en recherche | N | O |  | F3150 |  |  | 68 | 0 | 1 | N
F3151 | RW99 | 3 | 1262 |  |  | Fond. empier. cont. type I C ou II C, E = 10 cm | Fondation en empierrement continu type I C ou II C (au laitier granulé et à la chaux), épaisseur : E = 10 cm | m2 | QP | F.4.2. | - épaisseur : E = 10 cm | N | O |  | F3150 |  |  | 68 | 0 | 0.1 | N
F3152 | RW99 | 3 | 1263 |  |  | Fond. empier. cont. type I C ou II C, E = 15 cm | Fondation en empierrement continu type I C ou II C (au laitier granulé et à la chaux), épaisseur : E = 15 cm | m2 | QP | F.4.2. | - épaisseur : E = 15 cm | N | O |  | F3150 |  |  | 68 | 0 | 0.15 | N
F3153 | RW99 | 3 | 1264 |  |  | Fond. empier. cont. type I C ou II C, E = 20 cm | Fondation en empierrement continu type I C ou II C (au laitier granulé et à la chaux), épaisseur : E = 20 cm | m2 | QP | F.4.2. | - épaisseur : E = 20 cm | N | O |  | F3150 |  |  | 68 | 0 | 0.2 | N
F3154 | RW99 | 3 | 1265 |  |  | Fond. empier. cont. type I C ou II C, E = 25 cm | Fondation en empierrement continu type I C ou II C (au laitier granulé et à la chaux), épaisseur : E = 25 cm | m2 | QP | F.4.2. | - épaisseur : E = 25 cm | N | O |  | F3150 |  |  | 68 | 0 | 0.25 | N
F3155 | RW99 | 3 | 1266 |  |  | Fond. empier. cont. type I C ou II C, E = 30 cm | Fondation en empierrement continu type I C ou II C (au laitier granulé et à la chaux), épaisseur : E = 30 cm | m2 | QP | F.4.2. | - épaisseur : E = 30 cm | N | O |  | F3150 |  |  | 68 | 0 | 0.3 | N
F3160 | RW99 | 3 | 1267 |  |  | Fondation en empierrement continu de type ID ou IID | Fondation en empierrement continu de type I D ou II D (aux cendres volantes) | m3 | QP | F.4.2. | - type I D ou II D (aux cendres volantes) | N |  |  | F3100 |  |  | 68 | 0 | 1 | O | SUP_RW99
F3160-R | RW99 | 3 | 1268 |  |  | Fondation en empierrement continu de type ID ou IID | Fondation en empierrement continu de type I D ou II D (aux cendres volantes), en recherche | m3 | QP | F.4.2. | -> en recherche | N |  |  | F3160 |  |  | 68 | 0 | 1 | O | SUP_RW99
F3161 | RW99 | 3 | 1269 |  |  | Fondation en empierrement continu type ID ou IID, E = 10 cm | Fondation en empierrement continu de type I D ou II D (aux cendres volantes), épaisseur : E = 10 cm | m2 | QP | F.4.2. | - épaisseur : E = 10 cm | N |  |  | F3160 |  |  | 68 | 0 | 0.1 | O | SUP_RW99
F3162 | RW99 | 3 | 1270 |  |  | Fondation en empierrement continu type ID ou IID, E = 15 cm | Fondation en empierrement continu de type I D ou II D (aux cendres volantes), épaisseur : E = 15 cm | m2 | QP | F.4.2. | - épaisseur : E = 15 cm | N |  |  | F3160 |  |  | 68 | 0 | 0.15 | O | SUP_RW99
F3163 | RW99 | 3 | 1271 |  |  | Fondation en empierrement continu type ID ou IID, E = 20 cm | Fondation en empierrement continu de type I D ou II D (aux cendres volantes), épaisseur : E = 20 cm | m2 | QP | F.4.2. | - épaisseur : E = 20 cm | N |  |  | F3160 |  |  | 68 | 0 | 0.2 | O | SUP_RW99
F3164 | RW99 | 3 | 1272 |  |  | Fondation en empierrement continu type ID ou IID, E = 25 cm | Fondation en empierrement continu de type I D ou II D (aux cendres volantes), épaisseur : E = 25 cm | m2 | QP | F.4.2. | - épaisseur : E = 25 cm | N |  |  | F3160 |  |  | 68 | 0 | 0.25 | O | SUP_RW99
F3165 | RW99 | 3 | 1273 |  |  | Fondation en empierrement continu type ID ou IID, E = 30 cm | Fondation en empierrement continu de type I D ou II D (aux cendres volantes), épaisseur : E = 30 cm | m2 | QP | F.4.2. | - épaisseur : E = 30 cm | N |  |  | F3160 |  |  | 68 | 0 | 0.3 | O | SUP_RW99
F3200 | RW99 | 3 | 1274 |  |  | Fondation en empierrement continu type I | Fondation en empierrement continu type I | -- | -- | -- | - en empierrement continu type I | N | O |  | F3000 |  |  | 68 | 0 | 0 | N
F3210 | RW99 | 3 | 1275 |  |  | Fond. empier. cont. type I (sans additif) | Fondation en empierrement continu type I (sans additif) | m3 | QP | F.4.2. | - type I (sans additif) | N | O |  | F3200 |  |  | 68 | 0 | 1 | N
F3210-R | RW99 | 3 | 1276 |  |  | Fond. empier. cont. type I (sans additif) | Fondation en empierrement continu type I (sans additif), en recherche | m3 | QP | F.4.2. | -> en recherche | N | O |  | F3210 |  |  | 68 | 0 | 1 | N
F3211 | RW99 | 3 | 1277 |  |  | Fond. empier. cont. type I (sans additif), E = 10 cm | Fondation en empierrement continu type I (sans additif), épaisseur : E = 10 cm | m2 | QP | F.4.2. | - épaisseur : E = 10 cm | N | O |  | F3210 |  |  | 68 | 0 | 0.1 | N
F3212 | RW99 | 3 | 1278 |  |  | Fond. empier. cont. type I (sans additif), E = 15 cm | Fondation en empierrement continu type I (sans additif), épaisseur : E = 15 cm | m2 | QP | F.4.2. | - épaisseur : E = 15 cm | N | O |  | F3210 |  |  | 68 | 0 | 0.15 | N
F3213 | RW99 | 3 | 1279 |  |  | Fond. empier. cont. type I (sans additif), E = 20 cm | Fondation en empierrement continu type I (sans additif), épaisseur : E = 20 cm | m2 | QP | F.4.2. | - épaisseur : E = 20 cm | N | O |  | F3210 |  |  | 68 | 0 | 0.2 | N
F3214 | RW99 | 3 | 1280 |  |  | Fond. empier. cont. type I (sans additif), E = 25 cm | Fondation en empierrement continu type I (sans additif), épaisseur : E = 25 cm | m2 | QP | F.4.2. | - épaisseur : E = 25 cm | N | O |  | F3210 |  |  | 68 | 0 | 0.25 | N
F3215 | RW99 | 3 | 1281 |  |  | Fond. empier. cont. type I (sans additif), E = 30 cm | Fondation en empierrement continu type I (sans additif), épaisseur : E = 30 cm | m2 | QP | F.4.2. | - épaisseur : E = 30 cm | N | O |  | F3210 |  |  | 68 | 0 | 0.3 | N
F3220 | RW99 | 3 | 1282 |  |  | Fond. empier. cont. type I (avec additif) | Fondation en empierrement continu type I (avec additif) | m3 | QP | F.4.2. | - type I (avec additif) | N | O |  | F3200 |  |  | 68 | 0 | 1 | N
F3220-R | RW99 | 3 | 1283 |  |  | Fond. empier. cont. type I (avec additif) | Fondation en empierrement continu type I (avec additif), en recherche | m3 | QP | F.4.2. | -> en recherche | N | O |  | F3220 |  |  | 68 | 0 | 1 | N
F3221 | RW99 | 3 | 1284 |  |  | Fond. empier. cont. type I (avec additif), E = 10 cm | Fondation en empierrement continu type I (avec additif), épaisseur : E = 10 cm | m2 | QP | F.4.2. | - épaisseur : E = 10 cm | N | O |  | F3220 |  |  | 68 | 0 | 0.1 | N
F3222 | RW99 | 3 | 1285 |  |  | Fond. empier. cont. type I (avec additif), E = 15 cm | Fondation en empierrement continu type I (avec additif), épaisseur : E = 15 cm | m2 | QP | F.4.2. | - épaisseur : E = 15 cm | N | O |  | F3220 |  |  | 68 | 0 | 0.15 | N
F3223 | RW99 | 3 | 1286 |  |  | Fond. empier. cont. type I (avec additif), E = 20 cm | Fondation en empierrement continu type I (avec additif), épaisseur : E = 20 cm | m2 | QP | F.4.2. | - épaisseur : E = 20 cm | N | O |  | F3220 |  |  | 68 | 0 | 0.2 | N
F3224 | RW99 | 3 | 1287 |  |  | Fond. empier. cont. type I (avec additif), E = 25 cm | Fondation en empierrement continu type I (avec additif), épaisseur : E = 25 cm | m2 | QP | F.4.2. | - épaisseur : E = 25 cm | N | O |  | F3220 |  |  | 68 | 0 | 0.25 | N
F3225 | RW99 | 3 | 1288 |  |  | Fond. empier. cont. type I (avec additif), E = 30 cm | Fondation en empierrement continu type I (avec additif), épaisseur : E = 30 cm | m2 | QP | F.4.2. | - épaisseur : E = 30 cm | N | O |  | F3220 |  |  | 68 | 0 | 0.3 | N
F3230 | RW99 | 3 | 1289 |  |  | Fondation empierrement continu type I A (ciment) | Fondation en empierrement continu type I A (au ciment) | m3 | QP | F.4.2. | - type I A (au ciment) | N | O |  | F3200 |  |  | 68 | 0 | 1 | N
F3230-R | RW99 | 3 | 1290 |  |  | Fondation empierrement continu type I A (ciment) | Fondation en empierrement continu type I A (au ciment), en recherche | m3 | QP | F.4.2. | -> en recherche | N | O |  | F3230 |  |  | 68 | 0 | 1 | N
F3231 | RW99 | 3 | 1291 |  |  | Fond. empier. cont. type I A (ciment), E = 10 cm | Fondation en empierrement continu type I A (au ciment), épaisseur : E = 10 cm | m2 | QP | F.4.2. | - épaisseur : E = 10 cm | N | O |  | F3230 |  |  | 68 | 0 | 0.1 | N
F3232 | RW99 | 3 | 1292 |  |  | Fond. empier. cont. type I A (ciment), E = 15 cm | Fondation en empierrement continu type I A (au ciment), épaisseur : E = 15 cm | m2 | QP | F.4.2. | - épaisseur : E = 15 cm | N | O |  | F3230 |  |  | 68 | 0 | 0.15 | N
F3233 | RW99 | 3 | 1293 |  |  | Fond. empier. cont. type I A (ciment), E = 20 cm | Fondation en empierrement continu type I A (au ciment), épaisseur : E = 20 cm | m2 | QP | F.4.2. | - épaisseur : E = 20 cm | N | O |  | F3230 |  |  | 68 | 0 | 0.2 | N
F3234 | RW99 | 3 | 1294 |  |  | Fond. empier. cont. type I A (ciment), E = 25 cm | Fondation en empierrement continu type I A (au ciment), épaisseur : E = 25 cm | m2 | QP | F.4.2. | - épaisseur : E = 25 cm | N | O |  | F3230 |  |  | 68 | 0 | 0.25 | N
F3235 | RW99 | 3 | 1295 |  |  | Fond. empier. cont. type I A (ciment), E = 30 cm | Fondation en empierrement continu type I A (au ciment), épaisseur : E = 30 cm | m2 | QP | F.4.2. | - épaisseur : E = 30 cm | N | O |  | F3230 |  |  | 68 | 0 | 0.3 | N
F3240 | RW99 | 3 | 1296 |  |  | Fondation en empierrement continu de type IB | Fondation en empierrement continu de type IB (au chlorure de calcium) | m3 | QP | F.4.2. | - type I B (au chlorure de calcium) | N |  |  | F3200 |  |  | 68 | 0 | 1 | O | SUP_RW99
F3240-R | RW99 | 3 | 1297 |  |  | Fondation en empierrement continu de type IB | Fondation en empierrement continu de type IB (au chlorure de calcium), en recherche | m3 | QP | F.4.2. | -> en recherche | N |  |  | F3240 |  |  | 68 | 0 | 1 | O | SUP_RW99
F3241 | RW99 | 3 | 1298 |  |  | Fondation en empierrement continu de type IB, E = 10 cm | Fondation en empierrement continu de type IB (au chlorure de calcium), épaisseur : E = 10 cm | m2 | QP | F.4.2. | - épaisseur : E = 10 cm | N |  |  | F3240 |  |  | 68 | 0 | 0.1 | O | SUP_RW99
F3242 | RW99 | 3 | 1299 |  |  | Fondation en empierrement continu de type IB, E = 15 cm | Fondation en empierrement continu de type IB (au chlorure de calcium), épaisseur : E = 15 cm | m2 | QP | F.4.2. | - épaisseur : E = 15 cm | N |  |  | F3240 |  |  | 68 | 0 | 0.15 | O | SUP_RW99
F3243 | RW99 | 3 | 1300 |  |  | Fondation en empierrement continu de type IB, E = 20 cm | Fondation en empierrement continu de type IB (au chlorure de calcium), épaisseur : E = 20 cm | m2 | QP | F.4.2. | - épaisseur : E = 20 cm | N |  |  | F3240 |  |  | 68 | 0 | 0.2 | O | SUP_RW99
F3244 | RW99 | 3 | 1301 |  |  | Fondation en empierrement continu de type IB, E = 25 cm | Fondation en empierrement continu de type IB (au chlorure de calcium), épaisseur : E = 25 cm | m2 | QP | F.4.2. | - épaisseur : E = 25 cm | N |  |  | F3240 |  |  | 68 | 0 | 0.25 | O | SUP_RW99
F3245 | RW99 | 3 | 1302 |  |  | Fondation en empierrement continu de type IB, E = 30 cm | Fondation en empierrement continu de type IB (au chlorure de calcium), épaisseur : E = 30 cm | m2 | QP | F.4.2. | - épaisseur : E = 30 cm | N |  |  | F3240 |  |  | 68 | 0 | 0.3 | O | SUP_RW99
F3250 | RW99 | 3 | 1303 |  |  | Fond. empier. cont. type I C | Fondation en empierrement continu type I C (au laitier granulé et à la chaux) | m3 | QP | F.4.2. | - type I C (au laitier granulé et à la chaux) | N | O |  | F3200 |  |  | 68 | 0 | 1 | N
F3250-R | RW99 | 3 | 1304 |  |  | Fond. empier. cont. type I C | Fondation en empierrement continu type I C (au laitier granulé et à la chaux), en recherche | m3 | QP | F.4.2. | -> en recherche | N | O |  | F3250 |  |  | 68 | 0 | 1 | N
F3251 | RW99 | 3 | 1305 |  |  | Fond. empier. cont. type I C, E = 10 cm | Fondation en empierrement continu type I C (au laitier granulé et à la chaux), épaisseur : E = 10 cm | m2 | QP | F.4.2. | - épaisseur : E = 10 cm | N | O |  | F3250 |  |  | 68 | 0 | 0.1 | N
F3252 | RW99 | 3 | 1306 |  |  | Fond. empier. cont. type I C, E = 15 cm | Fondation en empierrement continu type I C (au laitier granulé et à la chaux), épaisseur : E = 15 cm | m2 | QP | F.4.2. | - épaisseur : E = 15 cm | N | O |  | F3250 |  |  | 68 | 0 | 0.15 | N
F3253 | RW99 | 3 | 1307 |  |  | Fond. empier. cont. type I C, E = 20 cm | Fondation en empierrement continu type I C (au laitier granulé et à la chaux), épaisseur : E = 20 cm | m2 | QP | F.4.2. | - épaisseur : E = 20 cm | N | O |  | F3250 |  |  | 68 | 0 | 0.2 | N
F3254 | RW99 | 3 | 1308 |  |  | Fond. empier. cont. type I C, E = 25 cm | Fondation en empierrement continu type I C (au laitier granulé et à la chaux), épaisseur : E = 25 cm | m2 | QP | F.4.2. | - épaisseur : E = 25 cm | N | O |  | F3250 |  |  | 68 | 0 | 0.25 | N
F3255 | RW99 | 3 | 1309 |  |  | Fond. empier. cont. type I C, E = 30 cm | Fondation en empierrement continu type I C (au laitier granulé et à la chaux), épaisseur : E = 30 cm | m2 | QP | F.4.2. | - épaisseur : E = 30 cm | N | O |  | F3250 |  |  | 68 | 0 | 0.3 | N
F3260 | RW99 | 3 | 1310 |  |  | Fondation en empierrement continu de type ID | Fondation en empierrement continu de type ID (aux cendres volantes) | m3 | QP | F.4.2. | - type I D (aux cendres volantes) | N |  |  | F3200 |  |  | 68 | 0 | 1 | O | SUP_RW99
F3260-R | RW99 | 3 | 1311 |  |  | Fondation en empierrement continu de type ID | Fondation en empierrement continu de type ID (aux cendres volantes), en recherche | m3 | QP | F.4.2. | -> en recherche | N |  |  | F3260 |  |  | 68 | 0 | 1 | O | SUP_RW99
F3261 | RW99 | 3 | 1312 |  |  | Fondation en empierrement continu de type ID, E = 10 cm | Fondation en empierrement continu de type ID (aux cendres volantes), épaisseur : E = 10 cm | m2 | QP | F.4.2. | - épaisseur : E = 10 cm | N |  |  | F3260 |  |  | 68 | 0 | 0.1 | O | SUP_RW99
F3262 | RW99 | 3 | 1313 |  |  | Fondation en empierrement continu de type ID, E = 15 cm | Fondation en empierrement continu de type ID (aux cendres volantes), épaisseur : E = 15 cm | m2 | QP | F.4.2. | - épaisseur : E = 15 cm | N |  |  | F3260 |  |  | 68 | 0 | 0.15 | O | SUP_RW99
F3263 | RW99 | 3 | 1314 |  |  | Fondation en empierrement continu de type ID, E = 20 cm | Fondation en empierrement continu de type ID (aux cendres volantes), épaisseur : E = 20 cm | m2 | QP | F.4.2. | - épaisseur : E = 20 cm | N |  |  | F3260 |  |  | 68 | 0 | 0.2 | O | SUP_RW99
F3264 | RW99 | 3 | 1315 |  |  | Fondation en empierrement continu de type ID, E = 25 cm | Fondation en empierrement continu de type ID (aux cendres volantes), épaisseur : E = 25 cm | m2 | QP | F.4.2. | - épaisseur : E = 25 cm | N |  |  | F3260 |  |  | 68 | 0 | 0.25 | O | SUP_RW99
F3265 | RW99 | 3 | 1316 |  |  | Fondation en empierrement continu de type ID, E = 30 cm | Fondation en empierrement continu de type ID (aux cendres volantes), épaisseur : E = 30 cm | m2 | QP | F.4.2. | - épaisseur : E = 30 cm | N |  |  | F3260 |  |  | 68 | 0 | 0.3 | O | SUP_RW99
F3300 | RW99 | 3 | 1317 |  |  | Fondation empierrement continu type II | Fondation en empierrement continu type II | -- | -- | -- | - en empierrement continu type II | N | O |  | F3000 |  |  | 66 | 0 | 0 | N
F3310 | RW99 | 3 | 1318 |  |  | Fond. empier. cont. type II (sans additif) | Fondation en empierrement continu type II (sans additif) | m3 | QP | F.4.2. | - type II (sans additif) | N | O |  | F3300 |  |  | 66 | 0 | 1 | N
F3310-R | RW99 | 3 | 1319 |  |  | Fond. empier. cont. type II (sans additif) | Fondation en empierrement continu type II (sans additif), en recherche | m3 | QP | F.4.2. | -> en recherche | N | O |  | F3310 |  |  | 66 | 0 | 1 | N
F3311 | RW99 | 3 | 1320 |  |  | Fond. empier. cont. type II (sans additif), E = 10 cm | Fondation en empierrement continu type II (sans additif), épaisseur : E = 10 cm | m2 | QP | F.4.2. | - épaisseur : E = 10 cm | N | O |  | F3310 |  |  | 66 | 0 | 0.1 | N
F3312 | RW99 | 3 | 1321 |  |  | Fond. empier. cont. type II (sans additif), E = 15 cm | Fondation en empierrement continu type II (sans additif), épaisseur : E = 15 cm | m2 | QP | F.4.2. | - épaisseur : E = 15 cm | N | O |  | F3310 |  |  | 66 | 0 | 0.15 | N
F3313 | RW99 | 3 | 1322 |  |  | Fond. empier. cont. type II (sans additif), E = 20 cm | Fondation en empierrement continu type II (sans additif), épaisseur : E = 20 cm | m2 | QP | F.4.2. | - épaisseur : E = 20 cm | N | O |  | F3310 |  |  | 66 | 0 | 0.2 | N
F3314 | RW99 | 3 | 1323 |  |  | Fond. empier. cont. type II (sans additif), E = 25 cm | Fondation en empierrement continu type II (sans additif), épaisseur : E = 25 cm | m2 | QP | F.4.2. | - épaisseur : E = 25 cm | N | O |  | F3310 |  |  | 66 | 0 | 0.25 | N
F3315 | RW99 | 3 | 1324 |  |  | Fond. empier. cont. type II (sans additif), E = 30 cm | Fondation en empierrement continu type II (sans additif), épaisseur : E = 30 cm | m2 | QP | F.4.2. | - épaisseur : E = 30 cm | N | O |  | F3310 |  |  | 66 | 0 | 0.3 | N
F3320 | RW99 | 3 | 1325 |  |  | Fond. empier. cont. type II (avec additif) | Fondation en empierrement continu type II (avec additif) | m3 | QP | F.4.2. | - type II (avec additif) | N | O |  | F3300 |  |  | 66 | 0 | 1 | N
F3320-R | RW99 | 3 | 1326 |  |  | Fond. empier. cont. type II (avec additif) | Fondation en empierrement continu type II (avec additif), en recherche | m3 | QP | F.4.2. | -> en recherche | N | O |  | F3320 |  |  | 66 | 0 | 1 | N
F3321 | RW99 | 3 | 1327 |  |  | Fond. empier. cont. type II (avec additif), E = 10 cm | Fondation en empierrement continu type II (avec additif), épaisseur : E = 10 cm | m2 | QP | F.4.2. | - épaisseur : E = 10 cm | N | O |  | F3320 |  |  | 66 | 0 | 0.1 | N
F3322 | RW99 | 3 | 1328 |  |  | Fond. empier. cont. type II (avec additif), E = 15 cm | Fondation en empierrement continu type II (avec additif), épaisseur : E = 15 cm | m2 | QP | F.4.2. | - épaisseur : E = 15 cm | N | O |  | F3320 |  |  | 66 | 0 | 0.15 | N
F3323 | RW99 | 3 | 1329 |  |  | Fond. empier. cont. type II (avec additif), E = 20 cm | Fondation en empierrement continu type II (avec additif), épaisseur : E = 20 cm | m2 | QP | F.4.2. | - épaisseur : E = 20 cm | N | O |  | F3320 |  |  | 66 | 0 | 0.2 | N
F3324 | RW99 | 3 | 1330 |  |  | Fond. empier. cont. type II (avec additif), E = 25 cm | Fondation en empierrement continu type II (avec additif), épaisseur : E = 25 cm | m2 | QP | F.4.2. | - épaisseur : E = 25 cm | N | O |  | F3320 |  |  | 66 | 0 | 0.25 | N
F3325 | RW99 | 3 | 1331 |  |  | Fond. empier. cont. type II (avec additif), E = 30 cm | Fondation en empierrement continu type II (avec additif), épaisseur : E = 30 cm | m2 | QP | F.4.2. | - épaisseur : E = 30 cm | N | O |  | F3320 |  |  | 66 | 0 | 0.3 | N
F3330 | RW99 | 3 | 1332 |  |  | Fond. empier. cont. type II A (ciment) | Fondation en empierrement continu type II A (au ciment) | m3 | QP | F.4.2. | - type II A (au ciment) | N | O |  | F3300 |  |  | 66 | 0 | 1 | N
F3330-R | RW99 | 3 | 1333 |  |  | Fond. empier. cont. type II A (ciment) | Fondation en empierrement continu type II A (au ciment), en recherche | m3 | QP | F.4.2. | -> en recherche | N | O |  | F3330 |  |  | 66 | 0 | 1 | N
F3331 | RW99 | 3 | 1334 |  |  | Fond. empier. cont. type II A (ciment), E = 10 cm | Fondation en empierrement continu type II A (au ciment), épaisseur : E = 10 cm | m2 | QP | F.4.2. | - épaisseur : E = 10 cm | N | O |  | F3330 |  |  | 66 | 0 | 0.1 | N
F3332 | RW99 | 3 | 1335 |  |  | Fond. empier. cont. type II A (ciment), E = 15 cm | Fondation en empierrement continu type II A (au ciment), épaisseur : E = 15 cm | m2 | QP | F.4.2. | - épaisseur : E = 15 cm | N | O |  | F3330 |  |  | 66 | 0 | 0.15 | N
F3333 | RW99 | 3 | 1336 |  |  | Fond. empier. cont. type II A (ciment), E = 20 cm | Fondation en empierrement continu type II A (au ciment), épaisseur : E = 20 cm | m2 | QP | F.4.2. | - épaisseur : E = 20 cm | N | O |  | F3330 |  |  | 66 | 0 | 0.2 | N
F3334 | RW99 | 3 | 1337 |  |  | Fond. empier. cont. type II A (ciment), E = 25 cm | Fondation en empierrement continu type II A (au ciment), épaisseur : E = 25 cm | m2 | QP | F.4.2. | - épaisseur : E = 25 cm | N | O |  | F3330 |  |  | 66 | 0 | 0.25 | N
F3335 | RW99 | 3 | 1338 |  |  | Fond. empier. cont. type II A (ciment), E = 30 cm | Fondation en empierrement continu type II A (au ciment), épaisseur : E = 30 cm | m2 | QP | F.4.2. | - épaisseur : E = 30 cm | N | O |  | F3330 |  |  | 66 | 0 | 0.3 | N
F3340 | RW99 | 3 | 1339 |  |  | Fondation en empierrement continu de type IIB | Fondation en empierrement continu de type IIB (au chlorure de calcium) | m3 | QP | F.4.2. | - type II B (au chlorure de calcium) | N |  |  | F3300 |  |  | 68 | 0 | 1 | O | SUP_RW99
F3340-R | RW99 | 3 | 1340 |  |  | Fondation en empierrement continu de type IIB | Fondation en empierrement continu de type IIB (au chlorure de calcium), en recherche | m3 | QP | F.4.2. | -> en recherche | N |  |  | F3340 |  |  | 68 | 0 | 1 | O | SUP_RW99
F3341 | RW99 | 3 | 1341 |  |  | Fondation en empierrement continu de type IIB, E = 10 cm | Fondation en empierrement continu de type IIB (au chlorure de calcium), épaisseur : E = 10 cm | m2 | QP | F.4.2. | - épaisseur : E = 10 cm | N |  |  | F3340 |  |  | 68 | 0 | 0.1 | O | SUP_RW99
F3342 | RW99 | 3 | 1342 |  |  | Fondation en empierrement continu de type IIB, E = 15 cm | Fondation en empierrement continu de type IIB (au chlorure de calcium), épaisseur : E = 15 cm | m2 | QP | F.4.2. | - épaisseur : E = 15 cm | N |  |  | F3340 |  |  | 68 | 0 | 0.15 | O | SUP_RW99
F3343 | RW99 | 3 | 1343 |  |  | Fondation en empierrement continu de type IIB, E = 20 cm | Fondation en empierrement continu de type IIB (au chlorure de calcium), épaisseur : E = 20 cm | m2 | QP | F.4.2. | - épaisseur : E = 20 cm | N |  |  | F3340 |  |  | 68 | 0 | 0.2 | O | SUP_RW99
F3344 | RW99 | 3 | 1344 |  |  | Fondation en empierrement continu de type IIB, E = 25 cm | Fondation en empierrement continu de type IIB (au chlorure de calcium), épaisseur : E = 25 cm | m2 | QP | F.4.2. | - épaisseur : E = 25 cm | N |  |  | F3340 |  |  | 68 | 0 | 0.25 | O | SUP_RW99
F3345 | RW99 | 3 | 1345 |  |  | Fondation en empierrement continu de type IIB, E = 30 cm | Fondation en empierrement continu de type IIB (au chlorure de calcium), épaisseur : E = 30 cm | m2 | QP | F.4.2. | - épaisseur : E = 30 cm | N |  |  | F3340 |  |  | 68 | 0 | 0.3 | O | SUP_RW99
F3350 | RW99 | 3 | 1346 |  |  | Fond. empier. cont. type II C (laitier granulé et chaux) | Fondation en empierrement continu type II C (au laitier granulé et à la chaux) | m3 | QP | F.4.2. | - type II C (au laitier granulé et à la chaux) | N | O |  | F3300 |  |  | 66 | 0 | 1 | N
F3350-R | RW99 | 3 | 1347 |  |  | Fond. empier. cont. type II C, en recherche | Fondation en empierrement continu type II C (au laitier granulé et à la chaux), en recherche | m3 | QP | F.4.2. | -> en recherche | N | O |  | F3350 |  |  | 66 | 0 | 1 | N
F3351 | RW99 | 3 | 1348 |  |  | Fond. empier. cont. type II C, E = 10 cm | Fondation en empierrement continu type II C (au laitier granulé et à la chaux), épaisseur : E = 10 cm | m2 | QP | F.4.2. | - épaisseur : E = 10 cm | N | O |  | F3350 |  |  | 66 | 0 | 0.1 | N
F3352 | RW99 | 3 | 1349 |  |  | Fond. empier. cont. type II C, E = 15 cm | Fondation en empierrement continu type II C (au laitier granulé et à la chaux), épaisseur : E = 15 cm | m2 | QP | F.4.2. | - épaisseur : E = 15 cm | N | O |  | F3350 |  |  | 66 | 0 | 0.15 | N
F3353 | RW99 | 3 | 1350 |  |  | Fond. empier. cont. type II C, E = 20 cm | Fondation en empierrement continu type II C (au laitier granulé et à la chaux), épaisseur : E = 20 cm | m2 | QP | F.4.2. | - épaisseur : E = 20 cm | N | O |  | F3350 |  |  | 66 | 0 | 0.2 | N
F3354 | RW99 | 3 | 1351 |  |  | Fond. empier. cont. type II C, E = 25 cm | Fondation en empierrement continu type II C (au laitier granulé et à la chaux), épaisseur : E = 25 cm | m2 | QP | F.4.2. | - épaisseur : E = 25 cm | N | O |  | F3350 |  |  | 66 | 0 | 0.25 | N
F3355 | RW99 | 3 | 1352 |  |  | Fond. empier. cont. type II C, E = 30 cm | Fondation en empierrement continu type II C (au laitier granulé et à la chaux), épaisseur : E = 30 cm | m2 | QP | F.4.2. | - épaisseur : E = 30 cm | N | O |  | F3350 |  |  | 66 | 0 | 0.3 | N
F3360 | RW99 | 3 | 1353 |  |  | Fondation en empierrement continu de type IID | Fondation en empierrement continu de type IID (aux cendres volantes) | m3 | QP | F.4.2. | - type II D (aux cendres volantes) | N |  |  | F3300 |  |  | 68 | 0 | 1 | O | SUP_RW99
F3360-R | RW99 | 3 | 1354 |  |  | Fondation en empierrement continu de type IID | Fondation en empierrement continu de type IID (aux cendres volantes), en recherche | m3 | QP | F.4.2. | -> en recherche | N |  |  | F3360 |  |  | 68 | 0 | 1 | O | SUP_RW99
F3361 | RW99 | 3 | 1355 |  |  | Fondation en empierrement continu de type IID, E = 10 cm | Fondation en empierrement continu de type IID (aux cendres volantes), épaisseur : E = 10 cm | m2 | QP | F.4.2. | - épaisseur : E = 10 cm | N |  |  | F3360 |  |  | 68 | 0 | 0.1 | O | SUP_RW99
F3362 | RW99 | 3 | 1356 |  |  | Fondation en empierrement continu de type IID, E = 15 cm | Fondation en empierrement continu de type IID (aux cendres volantes), épaisseur : E = 15 cm | m2 | QP | F.4.2. | - épaisseur : E = 15 cm | N |  |  | F3360 |  |  | 68 | 0 | 0.15 | O | SUP_RW99
F3363 | RW99 | 3 | 1357 |  |  | Fondation en empierrement continu de type IID, E = 20 cm | Fondation en empierrement continu de type IID (aux cendres volantes), épaisseur : E = 20 cm | m2 | QP | F.4.2. | - épaisseur : E = 20 cm | N |  |  | F3360 |  |  | 68 | 0 | 0.2 | O | SUP_RW99
F3364 | RW99 | 3 | 1358 |  |  | Fondation en empierrement continu de type IID, E = 25 cm | Fondation en empierrement continu de type IID (aux cendres volantes), épaisseur : E = 25 cm | m2 | QP | F.4.2. | - épaisseur : E = 25 cm | N |  |  | F3360 |  |  | 68 | 0 | 0.25 | O | SUP_RW99
F3365 | RW99 | 3 | 1359 |  |  | Fondation en empierrement continu de type IID, E = 30 cm | Fondation en empierrement continu de type IID (aux cendres volantes), épaisseur : E = 30 cm | m2 | QP | F.4.2. | - épaisseur : E = 30 cm | N |  |  | F3360 |  |  | 68 | 0 | 0.3 | O | SUP_RW99
F3400 | RW99 | 3 | 1360 |  |  | Fondation empierrement discontinu | Fondation en empierrement discontinu | -- | -- | -- | - en empierrement discontinu | N | O |  | F3000 |  |  | 66 | 0 | 1 | N
F3410 | RW99 | 3 | 1361 |  |  | Fond. empier. discontinu, type III sans couche de finition | Fondation en empierrement discontinu, type III sans couche de finition | m3 | QP | F.4.2. | - type III sans couche de finition | N | O |  | F3400 |  |  | 66 | 0 | 1 | N
F3410-R | RW99 | 3 | 1362 |  |  | Fond. empier. discontinu, type III sans couche de finition | Fondation en empierrement discontinu, type III sans couche de finition, en recherche | m3 | QP | F.4.2. | -> en recherche | N | O |  | F3410 |  |  | 66 | 0 | 1 | N
F3411 | RW99 | 3 | 1363 |  |  | Fond. empier. disc., type III sans c.de finition, E = 10 cm | Fondation en empierrement discontinu, type III sans couche de finition, épaisseur E = 10 cm | m2 | QP | F.4.2. | - épaisseur : E = 10 cm | N | O |  | F3410 |  |  | 66 | 0 | 0.1 | N
F3412 | RW99 | 3 | 1364 |  |  | Fond. empier. disc., type III sans c.de finition, E = 15 cm | Fondation en empierrement discontinu, type III sans couche de finition, épaisseur E = 15 cm | m2 | QP | F.4.2. | - épaisseur : E = 15 cm | N | O |  | F3410 |  |  | 66 | 0 | 0.15 | N
F3413 | RW99 | 3 | 1365 |  |  | Fond. empier. disc., type III sans c.de finition, E = 20 cm | Fondation en empierrement discontinu, type III sans couche de finition, épaisseur E = 20 cm | m2 | QP | F.4.2. | - épaisseur : E = 20 cm | N | O |  | F3410 |  |  | 66 | 0 | 0.2 | N
F3414 | RW99 | 3 | 1366 |  |  | Fond. empier. disc., type III sans c.de finition, E = 25 cm | Fondation en empierrement discontinu, type III sans couche de finition, épaisseur E = 25 cm | m2 | QP | F.4.2. | - épaisseur : E = 25 cm | N | O |  | F3410 |  |  | 66 | 0 | 0.25 | N
F3415 | RW99 | 3 | 1367 |  |  | Fond. empier. disc., type III sans c.de finition, E = 30 cm | Fondation en empierrement discontinu, type III sans couche de finition, épaisseur E = 30 cm | m2 | QP | F.4.2. | - épaisseur : E = 30 cm | N | O |  | F3410 |  |  | 66 | 0 | 0.3 | N
F3420 | RW99 | 3 | 1368 |  |  | Fond. empier. discontinu, type III E | Fondation en empierrement discontinu, type III E | m3 | QP | F.4.2. | - type III E | N | O |  | F3400 |  |  | 66 | 0 | 1 | N
F3420-R | RW99 | 3 | 1369 |  |  | Fond. empier. discontinu, type III E | Fondation en empierrement discontinu, type III E, en recherche | m3 | QP | F.4.2. | -> en recherche | N | O |  | F3420 |  |  | 66 | 0 | 1 | N
F3421 | RW99 | 3 | 1370 |  |  | Fond. empier. disc., type III E, E = 20 cm | Fondation en empierrement discontinu, type III E, épaisseur E = 20 cm | m2 | QP | F.4.2. | - épaisseur : E = 20 cm | N | O |  | F3420 |  |  | 66 | 0 | 0.2 | N
F3422 | RW99 | 3 | 1371 |  |  | Fond. empier. disc., type III E, E = 25 cm | Fondation en empierrement discontinu, type III E, épaisseur E = 25 cm | m2 | QP | F.4.2. | - épaisseur : E = 25 cm | N | O |  | F3420 |  |  | 66 | 0 | 0.25 | N
F3423 | RW99 | 3 | 1372 |  |  | Fond. empier. disc., type III E, E = 30 cm | Fondation en empierrement discontinu, type III E, épaisseur E = 30 cm | m2 | QP | F.4.2. | - épaisseur : E = 30 cm | N | O |  | F3420 |  |  | 66 | 0 | 0.3 | N
F3430 | RW99 | 3 | 1373 |  |  | Fond. empier. discontinu, type III F | Fondation en empierrement discontinu, type III F | m3 | QP | F.4.2. | - type III F | N | O |  | F3400 |  |  | 66 | 0 | 1 | N
F3430-R | RW99 | 3 | 1374 |  |  | Fond. empier. discontinu, type III F | Fondation en empierrement discontinu, type III F, en recherche | m3 | QP | F.4.2. | -> en recherche | N | O |  | F3430 |  |  | 66 | 0 | 1 | N
F3431 | RW99 | 3 | 1375 |  |  | Fond. empier. disc., type III F, E = 20 cm | Fondation en empierrement discontinu, type III F, épaisseur E = 20 cm | m2 | QP | F.4.2. | - épaisseur : E = 20 cm | N | O |  | F3430 |  |  | 66 | 0 | 0.2 | N
F3432 | RW99 | 3 | 1376 |  |  | Fond. empier. disc., type III F, E = 25 cm | Fondation en empierrement discontinu, type III F, épaisseur E = 25 cm | m2 | QP | F.4.2. | - épaisseur : E = 25 cm | N | O |  | F3430 |  |  | 66 | 0 | 0.25 | N
F3433 | RW99 | 3 | 1377 |  |  | Fond. empier. disc., type III F, E = 30 cm | Fondation en empierrement discontinu, type III F, épaisseur E = 30 cm | m2 | QP | F.4.2. | - épaisseur : E = 30 cm | N | O |  | F3430 |  |  | 66 | 0 | 0.3 | N
F3440 | RW99 | 3 | 1378 |  |  | Fond. empier. discontinu, type III G | Fondation en empierrement discontinu, type III G | m3 | QP | F.4.2. | - type III G | N | O |  | F3400 |  |  | 66 | 0 | 1 | N
F3440-R | RW99 | 3 | 1379 |  |  | Fond. empier. discontinu, type III G | Fondation en empierrement discontinu, type III G, en recherche | m3 | QP | F.4.2. | -> en recherche | N | O |  | F3440 |  |  | 66 | 0 | 1 | N
F3441 | RW99 | 3 | 1380 |  |  | Fond. empier. disc., type III G, E = 20 cm | Fondation en empierrement discontinu, type III G, épaisseur E = 20 cm | m2 | QP | F.4.2. | - épaisseur : E = 20 cm | N | O |  | F3440 |  |  | 66 | 0 | 0.2 | N
F3442 | RW99 | 3 | 1381 |  |  | Fond. empier. disc., type III G, E = 25 cm | Fondation en empierrement discontinu, type III G, épaisseur E = 25 cm | m2 | QP | F.4.2. | - épaisseur : E = 25 cm | N | O |  | F3440 |  |  | 66 | 0 | 0.25 | N
F3443 | RW99 | 3 | 1382 |  |  | Fond. empier. disc., type III G, E = 30 cm | Fondation en empierrement discontinu, type III G, épaisseur E = 30 cm | m2 | QP | F.4.2. | - épaisseur : E = 30 cm | N | O |  | F3440 |  |  | 66 | 0 | 0.3 | N
F3450 | RW99 | 3 | 11466 |  |  | Fond. empier. discontinu, type IV pour pavage drainant | Fondation en empierrement discontinu, type IV pour pavage drainant | m3 | QP | F.4.2. | - type IV pour pavage drainant | N | O |  | F3400 |  |  | 66 | 0 | 0 | N
F3450-R | RW99 | 3 | 11467 |  |  | Fond. empier. discontinu, type IV pour pavage drainant | Fondation en empierrement discontinu, type IV pour pavage drainant, en recherche | m3 | QP | F.4.2. | -> en recherche | N | O |  | F3450 |  |  | 66 | 0 | 0 | N
F3451 | RW99 | 3 | 11468 |  |  | Fond. empier. disc., type IV pour pavage drainant, E = 20 cm | Fondation en empierrement discontinu, type IV pour pavage drainant, épaisseur E = 20 cm | m2 | QP | F.4.2. | - épaisseur : E = 20 cm | N | O |  | F3450 |  |  | 66 | 0.2 | 0 | N
F3452 | RW99 | 3 | 11469 |  |  | Fond. empier. disc., type IV pour pavage drainant, E = 25 cm | Fondation en empierrement discontinu, type IV pour pavage drainant, épaisseur E = 25 cm | m2 | QP | F.4.2. | - épaisseur : E = 25 cm | N | O |  | F3450 |  |  | 66 | 0.25 | 0 | N
F3453 | RW99 | 3 | 11470 |  |  | Fond. empier. disc., type IV pour pavage drainant, E = 30 cm | Fondation en empierrement discontinu, type IV pour pavage drainant, épaisseur E = 30 cm | m2 | QP | F.4.2. | - épaisseur : E = 30 cm | N | O |  | F3450 |  |  | 66 | 0.3 | 0 | N
F3500 | RW99 | 3 | 1383 |  |  | Fondation en sable-ciment | Fondation en sable-ciment | -- |  |  | - en sable-ciment | N |  |  | F3000 |  |  | 37 | 0 | 0 | N
F3510 | RW99 | 3 | 1384 |  |  | Fondation en sable-ciment, type I ou II | Fondation en sable-ciment, type I ou II | m3 | QP | F.4.3. | - type I ou II | N | O |  | F3500 |  |  | 37 | 1 | 0 | N
F3510-R | RW99 | 3 | 1385 |  |  | Fondation en sable-ciment, type I ou II | Fondation en sable-ciment, type I ou II, en recherche | m3 | QP | F.4.3. | -> en recherche | N | O |  | F3510 |  |  | 37 | 1 | 0 | N
F3511 | RW99 | 3 | 1386 |  |  | Fondation en sable-ciment, type I ou II, E = 10 cm | Fondation en sable-ciment, type I ou II, épaisseur : E = 10 cm | m2 | QP | F.4.3. | - épaisseur : E = 10 cm | N | O |  | F3510 |  |  | 37 | 0.1 | 0 | N
F3512 | RW99 | 3 | 1387 |  |  | Fondation en sable-ciment, type I ou II, E = 15 cm | Fondation en sable-ciment, type I ou II, épaisseur : E = 15 cm | m2 | QP | F.4.3. | - épaisseur : E = 15 cm | N | O |  | F3510 |  |  | 37 | 0.15 | 0 | N
F3513 | RW99 | 3 | 1388 |  |  | Fondation en sable-ciment, type I ou II, E = 20 cm | Fondation en sable-ciment, type I ou II, épaisseur : E = 20 cm | m2 | QP | F.4.3. | - épaisseur : E = 20 cm | N | O |  | F3510 |  |  | 37 | 0.2 | 0 | N
F3514 | RW99 | 3 | 1389 |  |  | Fondation en sable-ciment, type I ou II, E = 25 cm | Fondation en sable-ciment, type I ou II, épaisseur : E = 25 cm | m2 | QP | F.4.3. | - épaisseur : E = 25 cm | N | O |  | F3510 |  |  | 37 | 0.25 | 0 | N
F3515 | RW99 | 3 | 1390 |  |  | Fondation en sable-ciment, type I ou II, E = 30 cm | Fondation en sable-ciment, type I ou II, épaisseur : E = 30 cm | m2 | QP | F.4.3. | - épaisseur : E = 30 cm | N | O |  | F3510 |  |  | 37 | 0.3 | 0 | N
F3520 | RW99 | 3 | 1391 |  |  | Fondation en sable-ciment, type I | Fondation en sable-ciment, type I | m3 | QP | F.4.3. | - type I | N | O |  | F3500 |  |  | 37 | 1 | 0 | N
F3520-R | RW99 | 3 | 1392 |  |  | Fondation en sable-ciment, type I | Fondation en sable-ciment, type I, en recherche | m3 | QP | F.4.3. | -> en recherche | N | O |  | F3520 |  |  | 37 | 1 | 0 | N
F3521 | RW99 | 3 | 1393 |  |  | Fondation en sable-ciment, type I, E = 10 cm | Fondation en sable-ciment, type I, épaisseur : E = 10 cm | m2 | QP | F.4.3. | - épaisseur : E = 10 cm | N | O |  | F3520 |  |  | 37 | 0.1 | 0 | N
F3522 | RW99 | 3 | 1394 |  |  | Fondation en sable-ciment, type I, E = 15 cm | Fondation en sable-ciment, type I, épaisseur : E = 15 cm | m2 | QP | F.4.3. | - épaisseur : E = 15 cm | N | O |  | F3520 |  |  | 37 | 0.15 | 0 | N
F3523 | RW99 | 3 | 1395 |  |  | Fondation en sable-ciment, type I, E = 20 cm | Fondation en sable-ciment, type I, épaisseur : E = 20 cm | m2 | QP | F.4.3. | - épaisseur : E = 20 cm | N | O |  | F3520 |  |  | 37 | 0.2 | 0 | N
F3524 | RW99 | 3 | 1396 |  |  | Fondation en sable-ciment, type I, E = 25 cm | Fondation en sable-ciment, type I, épaisseur : E = 25 cm | m2 | QP | F.4.3. | - épaisseur : E = 25 cm | N | O |  | F3520 |  |  | 37 | 0.25 | 0 | N
F3525 | RW99 | 3 | 1397 |  |  | Fondation en sable-ciment, type I, E = 30 cm | Fondation en sable-ciment, type I, épaisseur : E = 30 cm | m2 | QP | F.4.3. | - épaisseur : E = 30 cm | N | O |  | F3520 |  |  | 37 | 0.3 | 0 | N
F3530 | RW99 | 3 | 1398 |  |  | Fondation en sable-ciment, type II | Fondation en sable-ciment, type II | m3 | QP | F.4.3. | - type II | N | O |  | F3500 |  |  | 37 | 1 | 0 | N
F3530-R | RW99 | 3 | 1399 |  |  | Fondation en sable-ciment, type II | Fondation en sable-ciment, type II, en recherche | m3 | QP | F.4.3. | -> en recherche | N | O |  | F3530 |  |  | 37 | 1 | 0 | N
F3531 | RW99 | 3 | 1400 |  |  | Fondation en sable-ciment, type II, E = 10 cm | Fondation en sable-ciment, type II, épaisseur : E = 10 cm | m2 | QP | F.4.3. | - épaisseur : E = 10 cm | N | O |  | F3530 |  |  | 37 | 0.1 | 0 | N
F3532 | RW99 | 3 | 1401 |  |  | Fondation en sable-ciment, type II, E = 15 cm | Fondation en sable-ciment, type II, épaisseur : E = 15 cm | m2 | QP | F.4.3. | - épaisseur : E = 15 cm | N | O |  | F3530 |  |  | 37 | 0.15 | 0 | N
F3533 | RW99 | 3 | 1402 |  |  | Fondation en sable-ciment, type II, E = 20 cm | Fondation en sable-ciment, type II, épaisseur : E = 20 cm | m2 | QP | F.4.3. | - épaisseur : E = 20 cm | N | O |  | F3530 |  |  | 37 | 0.2 | 0 | N
F3534 | RW99 | 3 | 1403 |  |  | Fondation en sable-ciment, type II, E = 25 cm | Fondation en sable-ciment, type II, épaisseur : E = 25 cm | m2 | QP | F.4.3. | - épaisseur : E = 25 cm | N | O |  | F3530 |  |  | 37 | 0.25 | 0 | N
F3535 | RW99 | 3 | 1404 |  |  | Fondation en sable-ciment, type II, E = 30 cm | Fondation en sable-ciment, type II, épaisseur : E = 30 cm | m2 | QP | F.4.3. | - épaisseur : E = 30 cm | N | O |  | F3530 |  |  | 37 | 0.3 | 0 | N
F3590 | RW99 | 3 | 9536 |  | 0 | Préfissuration des fondations en sable-ciment | Préfissuration des fondations en sable-ciment | m | QP | F.4.3.2.5. | - préfissuration des fondations en sable-ciment | N |  |  | F3500 |  |  | 99 | 0 | 0 | N |  | 0 | 0 | 0
F3600 | RW99 | 3 | 1405 |  |  | Fondation en sable-laitier | Fondation en sable-laitier | m3 | QP | F.4.4. | - en sable-laitier | N |  |  | F3000 |  |  | 37 | 1 | 0 | N
F3600-R | RW99 | 3 | 1406 |  |  | Fondation en sable-laitier | Fondation en sable-laitier, en recherche | m3 | QP | F.4.4. | -> en recherche | N |  |  | F3600 |  |  | 37 | 1 | 0 | N
F3610 | RW99 | 3 | 1407 |  |  | Fondation en sable-laitier, E = 10 cm | Fondation en sable-laitier, épaisseur : E = 10 cm | m2 | QP | F.4.4. | - épaisseur : E = 10 cm | N |  |  | F3600 |  |  | 37 | 0.1 | 0 | N
F3620 | RW99 | 3 | 1408 |  |  | Fondation en sable-laitier, E = 15 cm | Fondation en sable-laitier, épaisseur : E = 15 cm | m2 | QP | F.4.4. | - épaisseur : E = 15 cm | N |  |  | F3600 |  |  | 37 | 0.15 | 0 | N
F3630 | RW99 | 3 | 1409 |  |  | Fondation en sable-laitier, E = 20 cm | Fondation en sable-laitier, épaisseur : E = 20 cm | m2 | QP | F.4.4. | - épaisseur : E = 20 cm | N |  |  | F3600 |  |  | 37 | 0.2 | 0 | N
F3640 | RW99 | 3 | 1410 |  |  | Fondation en sable-laitier, E = 25 cm | Fondation en sable-laitier, épaisseur : E = 25 cm | m2 | QP | F.4.4. | - épaisseur : E = 25 cm | N |  |  | F3600 |  |  | 37 | 0.25 | 0 | N
F3650 | RW99 | 3 | 1411 |  |  | Fondation en sable-laitier, E = 30 cm | Fondation en sable-laitier, épaisseur : E = 30 cm | m2 | QP | F.4.4. | - épaisseur : E = 30 cm | N |  |  | F3600 |  |  | 37 | 0.3 | 0 | N
F4000 | RW99 | 3 | 1412 |  |  | Fondation en béton maigre ou béton pouzzolanique | Fondation en béton maigre ou béton pouzzolanique | -- |  |  | Fondation en béton maigre ou béton pouzzolanique | N |  |  | F |  |  | 6 | 0 | 0 | N
F4100 | RW99 | 3 | 1413 |  |  | Fondation en béton maigre type I ou type II | Fondation en béton maigre type I ou type II | -- |  |  | - en béton maigre type I ou type II | N |  |  | F4000 |  |  | 6 | 0 | 0 | N
F4110 | RW99 | 3 | 1414 |  |  | Fond. béton maigre type I ou II, chaussée - zone d'Immo. | Fondation en béton maigre type I ou type II, pour chaussée et/ou zone d'immobilisation | m3 | QP | F.4.5. | - pour chaussée et/ou zone d'immobilisation | O | O |  | F4100 |  |  | 6 | 1 | 0 | N
F4110-R | RW99 | 3 | 1415 |  |  | Fond. béton maigre type I ou II, chaussée - zone d'Immo. | Fondation en béton maigre type I ou type II, pour chaussée et/ou zone d'immobilisation, en recherche | m3 | QP | F.4.5. | -> en recherche | O | O |  | F4110 |  |  | 6 | 1 | 0 | N
F4111 | RW99 | 3 | 1416 |  |  | Fond. bét.m. type I ou II, chaussée - zone d'immob., E=10 cm | Fondation en béton maigre type I ou type II, pour chaussée et/ou zone d'immobilisation, épaisseur : E = 10 cm | m2 | QP | F.4.5. | - épaisseur : E = 10 cm | O | O |  | F4110 |  |  | 6 | 0.1 | 0 | N
F4112 | RW99 | 3 | 1417 |  |  | Fond. bét.m. type I ou II, chaussée - zone d'immob., E=15 cm | Fondation en béton maigre type I ou type II, pour chaussée et/ou zone d'immobilisation, épaisseur : E = 15 cm | m2 | QP | F.4.5. | - épaisseur : E = 15 cm | O | O |  | F4110 |  |  | 6 | 0.15 | 0 | N
F4113 | RW99 | 3 | 1418 |  |  | Fond. bét.m. type I ou II, chaussée - zone d'immob., E=20 cm | Fondation en béton maigre type I ou type II, pour chaussée et/ou zone d'immobilisation, épaisseur : E = 20 cm | m2 | QP | F.4.5. | - épaisseur : E = 20 cm | O | O | 320 | F4110 |  |  | 6 | 0.2 | 0 | N
F4114 | RW99 | 3 | 1419 |  |  | Fond. bét.m. type I ou II, chaussée - zone d'immob., E=25 cm | Fondation en béton maigre type I ou type II, pour chaussée et/ou zone d'immobilisation, épaisseur : E = 25 cm | m2 | QP | F.4.5. | - épaisseur : E = 25 cm | O | O |  | F4110 |  |  | 6 | 0.25 | 0 | N
F4115 | RW99 | 3 | 1420 |  |  | Fond. bét.m. type I ou II, chaussée - zone d'immob., E=30 cm | Fondation en béton maigre type I ou type II, pour chaussée et/ou zone d'immobilisation, épaisseur : E = 30 cm | m2 | QP | F.4.5. | - épaisseur : E = 30 cm | O | O |  | F4110 |  |  | 6 | 0.3 | 0 | N
F4120 | RW99 | 3 | 1421 |  |  | Fond. béton maigre type I ou II, terre-plein | Fondation en béton maigre type I ou type II, pour terre-plein | m3 | QP | F.4.5. | - pour terre-plein | O | O |  | F4100 |  |  | 69 | 0 | 1 | N
F4120-R | RW99 | 3 | 1422 |  |  | Fond. béton maigre type I ou II, terre-plein | Fondation en béton maigre type I ou type II, pour terre-plein, en recherche | m3 | QP | F.4.5. | -> en recherche | O | O |  | F4120 |  |  | 69 | 1 | 0 | N
F4121 | RW99 | 3 | 1423 |  |  | Fond. béton maigre type I ou II, terre-plein, E = 10 cm | Fondation en béton maigre type I ou type II, pour terre-plein, épaisseur : E = 10 cm | m2 | QP | F.4.5. | - épaisseur : E = 10 cm | O | O |  | F4120 |  |  | 69 | 0.1 | 0 | N
F4122 | RW99 | 3 | 1424 |  |  | Fond. béton maigre type I ou II, terre-plein, E = 15 cm | Fondation en béton maigre type I ou type II, pour terre-plein, épaisseur : E = 15 cm | m2 | QP | F.4.5. | - épaisseur : E = 15 cm | O | O |  | F4120 |  |  | 69 | 0.15 | 0 | N
F4123 | RW99 | 3 | 1425 |  |  | Fond. béton maigre type I ou II, terre-plein, E = 20 cm | Fondation en béton maigre type I ou type II, pour terre-plein, épaisseur : E = 20 cm | m2 | QP | F.4.5. | - épaisseur : E = 20 cm | O | O |  | F4120 |  |  | 69 | 0.2 | 0 | N
F4124 | RW99 | 3 | 1426 |  |  | Fond. béton maigre type I ou II, terre-plein, E = 25 cm | Fondation en béton maigre type I ou type II, pour terre-plein, épaisseur : E = 25 cm | m2 | QP | F.4.5. | - épaisseur : E = 25 cm | O | O |  | F4120 |  |  | 69 | 0.25 | 0 | N
F4125 | RW99 | 3 | 1427 |  |  | Fond. béton maigre type I ou II, terre-plein, E = 30 cm | Fondation en béton maigre type I ou type II, pour terre-plein, épaisseur : E = 30 cm | m2 | QP | F.4.5. | - épaisseur : E = 30 cm | O | O |  | F4120 |  |  | 69 | 0.3 | 0 | N
F4130 | RW99 | 3 | 1428 |  |  | Fond. bét.m. type I ou II, fond. et contreb. d'él. linéaire | Fondation en béton maigre type I ou type II, pour fondation et contrebutage d'élément linéaire | m3 | QP | F.4.5. | - pour fondation et contrebutage d'élément linéaire | O | O |  | F4100 |  |  | 69 | 1 | 0 | N
F4130-R | RW99 | 3 | 1429 |  |  | Fond. bét.m. type I ou II, fond. et contreb. d'él. linéaire | Fondation en béton maigre type I ou type II, pour fondation et contrebutage d'élément linéaire, en recherche | m3 | QP | F.4.5. | -> en recherche | O | O |  | F4130 |  |  | 69 | 1 | 0 | N
F4131 | RW99 | 3 | 1430 |  |  | Fond. bét.m. type I ou II, fond. et contreb., S <= 0,05 m2 | Fondation en béton maigre type I ou type II, pour fondation et contrebutage d'élément linéaire, section : S <= 0,05 m2 | m | QP | F.4.5. | - section : S <= 0,05 m2 | O | O |  | F4130 |  |  | 69 | 0.05 | 0 | N
F4132 | RW99 | 3 | 1431 |  |  | Fond. bét.m. type I ou II,fond. et contreb.,0,05m2<S<=0,10m2 | Fondation en béton maigre type I ou type II, pour fondation et contrebutage d'élément linéaire, section : 0,05 m2 < S <= 0,10 m2 | m | QP | F.4.5. | - section : 0,05 m2 < S <= 0,10 m2 | O | O |  | F4130 |  |  | 69 | 0.08 | 0 | N
F4133 | RW99 | 3 | 1432 |  |  | Fond. bét.m. type I ou II,fond. et contreb.,0,10m2<S<=0,15m2 | Fondation en béton maigre type I ou type II, pour fondation et contrebutage d'élément linéaire, section : 0,10 m2 < S <= 0,15 m2 | m | QP | F.4.5. | - section : 0,10 m2 < S <= 0,15 m2 | O | O |  | F4130 |  |  | 69 | 0.13 | 0 | N
F4134 | RW99 | 3 | 1433 |  |  | Fond. bét.m. type I ou II,fond. et contreb.,0,15m2<S<=0,20m2 | Fondation en béton maigre type I ou type II, pour fondation et contrebutage d'élément linéaire, section : 0,15 m2 < S <= 0,20 m2 | m | QP | F.4.5. | - section : 0,15 m2 < S <= 0,20 m2 | O | O |  | F4130 |  |  | 69 | 0.18 | 0 | N
F4135 | RW99 | 3 | 1434 |  |  | Fond. bét.m. type I ou II,fond. et contreb.,0,20m2<S<=0,25m2 | Fondation en béton maigre type I ou type II, pour fondation et contrebutage d'élément linéaire, section : 0,20 m2 < S <= 0,25 m2 | m | QP | F.4.5. | - section : 0,20 m2 < S <= 0,25 m2 | O | O |  | F4130 |  |  | 69 | 0.23 | 0 | N
F4136 | RW99 | 3 | 1435 |  |  | Fond. bét.m. type I ou II,fond. et contreb.,0,25m2<S<=0,30m2 | Fondation en béton maigre type I ou type II, pour fondation et contrebutage d'élément linéaire, section : 0,25 m2 < S <= 0,30 m2 | m | QP | F.4.5. | - section : 0,25 m2 < S <= 0,30 m2 | O | O |  | F4130 |  |  | 69 | 0.28 | 0 | N
F4200 | RW99 | 3 | 1436 |  |  | Fondation en béton maigre type I | Fondation en béton maigre type I | -- |  |  | - en béton maigre type I | N |  |  | F4000 |  |  | 6 | 0 | 0 | N
F4210 | RW99 | 3 | 1437 |  |  | Fond. béton maigre type I, chaussée - zone d'immob. | Fondation en béton maigre type I ou type II, pour chaussée et/ou zone d'immobilisation | m3 | QP | F.4.5. | - pour chaussée et/ou zone d'immobilisation | O | O |  | F4200 |  |  | 6 | 1 | 0 | N
F4210-R | RW99 | 3 | 1438 |  |  | Fond. béton maigre type I, chaussée - zone d'immob. | Fondation en béton maigre type I ou type II, pour chaussée et/ou zone d'immobilisation, en recherche | m3 | QP | F.4.5. | -> en recherche | O | O |  | F4210 |  |  | 6 | 1 | 0 | N
F4211 | RW99 | 3 | 1439 |  |  | Fond. bét.m. type I, chaussée - zone d'immob., E = 10 cm | Fondation en béton maigre type I ou type II, pour chaussée et/ou zone d'immobilisation, épaisseur : E = 10 cm | m2 | QP | F.4.5. | - épaisseur : E = 10 cm | O | O |  | F4210 |  |  | 6 | 0.1 | 0 | N
F4212 | RW99 | 3 | 1440 |  |  | Fond. bét.m. type I, chaussée - zone d'immob., E = 15 cm | Fondation en béton maigre type I ou type II, pour chaussée et/ou zone d'immobilisation, épaisseur : E = 15 cm | m2 | QP | F.4.5. | - épaisseur : E = 15 cm | O | O |  | F4210 |  |  | 6 | 0.15 | 0 | N
F4213 | RW99 | 3 | 1441 |  |  | Fond. bét.m. type I, chaussée - zone d'immob., E = 20 cm | Fondation en béton maigre type I ou type II, pour chaussée et/ou zone d'immobilisation, épaisseur : E = 20 cm | m2 | QP | F.4.5. | - épaisseur : E = 20 cm | O | O |  | F4210 |  |  | 6 | 0.2 | 0 | N
F4214 | RW99 | 3 | 1442 |  |  | Fond. bét.m. type I, chaussée - zone d'immob., E = 25 cm | Fondation en béton maigre type I ou type II, pour chaussée et/ou zone d'immobilisation, épaisseur : E = 25 cm | m2 | QP | F.4.5. | - épaisseur : E = 25 cm | O | O |  | F4210 |  |  | 6 | 0.25 | 0 | N
F4215 | RW99 | 3 | 1443 |  |  | Fond. bét.m. type I, chaussée - zone d'immob., E = 30 cm | Fondation en béton maigre type I ou type II, pour chaussée et/ou zone d'immobilisation, épaisseur : E = 30 cm | m2 | QP | F.4.5. | - épaisseur : E = 30 cm | O | O |  | F4210 |  |  | 6 | 0.3 | 0 | N
F4220 | RW99 | 3 | 1444 |  |  | Fond. béton maigre type I, terre-plein | Fondation en béton maigre type I ou type II, pour terre-plein | m3 | QP | F.4.5. | - pour terre-plein | O | O |  | F4200 |  |  | 69 | 1 | 0 | N
F4220-R | RW99 | 3 | 1445 |  |  | Fond. béton maigre type I, terre-plein | Fondation en béton maigre type I ou type II, pour terre-plein, en recherche | m3 | QP | F.4.5. | -> en recherche | O | O |  | F4220 |  |  | 69 | 1 | 0 | N
F4221 | RW99 | 3 | 1446 |  |  | Fond. béton maigre type I, terre-plein, E = 10 cm | Fondation en béton maigre type I ou type II, pour terre-plein, épaisseur : E = 10 cm | m2 | QP | F.4.5. | - épaisseur : E = 10 cm | O | O |  | F4220 |  |  | 69 | 0.1 | 0 | N
F4222 | RW99 | 3 | 1447 |  |  | Fond. béton maigre type I, terre-plein, E = 15 cm | Fondation en béton maigre type I ou type II, pour terre-plein, épaisseur : E = 15 cm | m2 | QP | F.4.5. | - épaisseur : E = 15 cm | O | O |  | F4220 |  |  | 69 | 0.15 | 0 | N
F4223 | RW99 | 3 | 1448 |  |  | Fond. béton maigre type I, terre-plein, E = 20 cm | Fondation en béton maigre type I ou type II, pour terre-plein, épaisseur : E = 20 cm | m2 | QP | F.4.5. | - épaisseur : E = 20 cm | O | O |  | F4220 |  |  | 69 | 0.2 | 0 | N
F4224 | RW99 | 3 | 1449 |  |  | Fond. béton maigre type I, terre-plein, E = 25 cm | Fondation en béton maigre type I ou type II, pour terre-plein, épaisseur : E = 25 cm | m2 | QP | F.4.5. | - épaisseur : E = 25 cm | O | O |  | F4220 |  |  | 69 | 0.25 | 0 | N
F4225 | RW99 | 3 | 1450 |  |  | Fond. béton maigre type I, terre-plein, E = 30 cm | Fondation en béton maigre type I ou type II, pour terre-plein, épaisseur : E = 30 cm | m2 | QP | F.4.5. | - épaisseur : E = 30 cm | O | O |  | F4220 |  |  | 69 | 0.3 | 0 | N
F4230 | RW99 | 3 | 1451 |  |  | Fond. béton maigre type I, fond. et contreb. d'él. linéaire | Fondation en béton maigre type I ou type II, pour fondation et contrebutage d'élément linéaire | m3 | QP | F.4.5. | - pour fondation et contrebutage d'élément linéaire | O | O |  | F4200 |  |  | 69 | 1 | 0 | N
F4230-R | RW99 | 3 | 1452 |  |  | Fond. béton maigre type I, fond. et contreb. d'él. linéaire | Fondation en béton maigre type I ou type II, pour fondation et contrebutage d'élément linéaire, en recherche | m3 | QP | F.4.5. | -> en recherche | O | O |  | F4230 |  |  | 69 | 1 | 0 | N
F4231 | RW99 | 3 | 1453 |  |  | Fond. bét.m. type I, fond. et contreb., S <= 0,05 m2 | Fondation en béton maigre type I ou type II, pour fondation et contrebutage d'élément linéaire, section : S <= 0,05 m2 | m | QP | F.4.5. | - section : S <= 0,05 m2 | O | O |  | F4230 |  |  | 69 | 0.05 | 0 | N
F4232 | RW99 | 3 | 1454 |  |  | Fond. bét.m. type I,fond. et contreb.,0,05 m2 < S <= 0,10 m2 | Fondation en béton maigre type I ou type II, pour fondation et contrebutage d'élément linéaire, section : 0,05 m2 < S <= 0,10 m2 | m | QP | F.4.5. | - section : 0,05 m2 < S <= 0,10 m2 | O | O |  | F4230 |  |  | 69 | 0.08 | 0 | N
F4233 | RW99 | 3 | 1455 |  |  | Fond. bét.m. type I,fond. et contreb.,0,10 m2 < S <= 0,15 m2 | Fondation en béton maigre type I ou type II, pour fondation et contrebutage d'élément linéaire, section : 0,10 m2 < S <= 0,15 m2 | m | QP | F.4.5. | - section : 0,10 m2 < S <= 0,15 m2 | O | O |  | F4230 |  |  | 69 | 0.13 | 0 | N
F4234 | RW99 | 3 | 1456 |  |  | Fond. bét.m. type I,fond. et contreb.,0,15 m2 < S <= 0,20 m2 | Fondation en béton maigre type I ou type II, pour fondation et contrebutage d'élément linéaire, section : 0,15 m2 < S <= 0,20 m2 | m | QP | F.4.5. | - section : 0,15 m2 < S <= 0,20 m2 | O | O |  | F4230 |  |  | 69 | 0.18 | 0 | N
F4235 | RW99 | 3 | 1457 |  |  | Fond. bét.m. type I,fond. et contreb.,0,20 m2 < S <= 0,25 m2 | Fondation en béton maigre type I ou type II, pour fondation et contrebutage d'élément linéaire, section : 0,20 m2 < S <= 0,25 m2 | m | QP | F.4.5. | - section : 0,20 m2 < S <= 0,25 m2 | O | O |  | F4230 |  |  | 69 | 0.23 | 0 | N
F4236 | RW99 | 3 | 1458 |  |  | Fond. bét.m. type I,fond. et contreb.,0,25 m2 < S <= 0,30 m2 | Fondation en béton maigre type I ou type II, pour fondation et contrebutage d'élément linéaire, section : 0,25 m2 < S <= 0,30 m2 | m | QP | F.4.5. | - section : 0,25 m2 < S <= 0,30 m2 | O | O |  | F4230 |  |  | 69 | 0.28 | 0 | N
F4300 | RW99 | 3 | 1459 |  |  | Fondation en béton maigre type II | Fondation en béton maigre type II | -- |  |  | - en béton maigre type II | N |  |  | F4000 |  |  | 6 | 0 | 0 | N
F4310 | RW99 | 3 | 1460 |  |  | Fond. béton maigre type II, chaussée - zone d'immob. | Fondation en béton maigre type II ou type III, pour chaussée et/ou zone d'immobilisation | m3 | QP | F.4.5. | - pour chaussée et/ou zone d'immobilisation | O | O |  | F4300 |  |  | 6 | 1 | 0 | N
F4310-R | RW99 | 3 | 1461 |  |  | Fond. béton maigre type II, chaussée - zone d'immob. | Fondation en béton maigre type II ou type III, pour chaussée et/ou zone d'immobilisation, en recherche | m3 | QP | F.4.5. | -> en recherche | O | O |  | F4310 |  |  | 6 | 1 | 0 | N
F4311 | RW99 | 3 | 1462 |  |  | Fond. bét.m. type II, chaussée - zone d'immob., E = 10 cm | Fondation en béton maigre type II ou type III, pour chaussée et/ou zone d'immobilisation, épaisseur : E = 10 cm | m2 | QP | F.4.5. | - épaisseur : E = 10 cm | O | O |  | F4310 |  |  | 6 | 0.1 | 0 | N
F4312 | RW99 | 3 | 1463 |  |  | Fond. bét.m. type II, chaussée - zone d'immob., E = 15 cm | Fondation en béton maigre type II ou type III, pour chaussée et/ou zone d'immobilisation, épaisseur : E = 15 cm | m2 | QP | F.4.5. | - épaisseur : E = 15 cm | O | O |  | F4310 |  |  | 6 | 0.15 | 0 | N
F4313 | RW99 | 3 | 1464 |  |  | Fond. bét.m. type II, chaussée - zone d'immob., E = 20 cm | Fondation en béton maigre type II ou type III, pour chaussée et/ou zone d'immobilisation, épaisseur : E = 20 cm | m2 | QP | F.4.5. | - épaisseur : E = 20 cm | O | O |  | F4310 |  |  | 6 | 0.2 | 0 | N
F4314 | RW99 | 3 | 1465 |  |  | Fond. bét.m. type II, chaussée - zone d'immob., E = 25 cm | Fondation en béton maigre type II ou type III, pour chaussée et/ou zone d'immobilisation, épaisseur : E = 25 cm | m2 | QP | F.4.5. | - épaisseur : E = 25 cm | O | O |  | F4310 |  |  | 6 | 0.25 | 0 | N
F4315 | RW99 | 3 | 1466 |  |  | Fond. bét.m. type II, chaussée - zone d'immob., E = 30 cm | Fondation en béton maigre type II ou type III, pour chaussée et/ou zone d'immobilisation, épaisseur : E = 30 cm | m2 | QP | F.4.5. | - épaisseur : E = 30 cm | O | O |  | F4310 |  |  | 6 | 0.3 | 0 | N
F4320 | RW99 | 3 | 1467 |  |  | Fond. béton maigre type II, terre-plein | Fondation en béton maigre type II ou type III, pour terre-plein | m3 | QP | F.4.5. | - pour terre-plein | O | O |  | F4300 |  |  | 69 | 1 | 0 | N
F4320-R | RW99 | 3 | 1468 |  |  | Fond. béton maigre type II, terre-plein, en recherche | Fondation en béton maigre type II ou type III, pour terre-plein, en recherche | m3 | QP | F.4.5. | -> en recherche | O | O |  | F4320 |  |  | 69 | 1 | 0 | N
F4321 | RW99 | 3 | 1469 |  |  | Fond. béton maigre type II, terre-plein, E = 10 cm | Fondation en béton maigre type II ou type III, pour terre-plein, épaisseur : E = 10 cm | m2 | QP | F.4.5. | - épaisseur : E = 10 cm | O | O |  | F4320 |  |  | 69 | 0.1 | 0 | N
F4322 | RW99 | 3 | 1470 |  |  | Fond. béton maigre type II, terre-plein, E = 15 cm | Fondation en béton maigre type II ou type III, pour terre-plein, épaisseur : E = 15 cm | m2 | QP | F.4.5. | - épaisseur : E = 15 cm | O | O |  | F4320 |  |  | 69 | 0.15 | 0 | N
F4323 | RW99 | 3 | 1471 |  |  | Fond. béton maigre type II, terre-plein, E = 20 cm | Fondation en béton maigre type II ou type III, pour terre-plein, épaisseur : E = 20 cm | m2 | QP | F.4.5. | - épaisseur : E = 20 cm | O | O |  | F4320 |  |  | 69 | 0.2 | 0 | N
F4324 | RW99 | 3 | 1472 |  |  | Fond. béton maigre type II, terre-plein, E = 25 cm | Fondation en béton maigre type II ou type III, pour terre-plein, épaisseur : E = 25 cm | m2 | QP | F.4.5. | - épaisseur : E = 25 cm | O | O |  | F4320 |  |  | 69 | 0.25 | 0 | N
F4325 | RW99 | 3 | 1473 |  |  | Fond. béton maigre type II, terre-plein, E = 30 cm | Fondation en béton maigre type II ou type III, pour terre-plein, épaisseur : E = 30 cm | m2 | QP | F.4.5. | - épaisseur : E = 30 cm | O | O |  | F4320 |  |  | 69 | 0.3 | 0 | N
F4330 | RW99 | 3 | 1474 |  |  | Fond. béton maigre type II, fond. et contreb. d'él. linéaire | Fondation en béton maigre type II ou type III, pour fondation et contrebutage d'élément linéaire | m3 | QP | F.4.5. | - pour fondation et contrebutage d'élément linéaire | O | O |  | F4300 |  |  | 69 | 1 | 0 | N
F4330-R | RW99 | 3 | 1475 |  |  | Fond. béton maigre type II, fond. et contreb. d'él. linéaire | Fondation en béton maigre type II ou type III, pour fondation et contrebutage d'élément linéaire, en recherche | m3 | QP | F.4.5. | -> en recherche | O | O |  | F4330 |  |  | 69 | 1 | 0 | N
F4331 | RW99 | 3 | 1476 |  |  | Fond. bét.m. type II, fond. et contreb., S <= 0,05 m2 | Fondation en béton maigre type II ou type III, pour fondation et contrebutage d'élément linéaire, section : S <= 0,05 m2 | m | QP | F.4.5. | - section : S <= 0,05 m2 | O | O |  | F4330 |  |  | 69 | 0.05 | 0 | N
F4332 | RW99 | 3 | 1477 |  |  | Fond. bét.m. type II,fond. et contreb., 0,05 m2 <S<= 0,10 m2 | Fondation en béton maigre type II ou type III, pour fondation et contrebutage d'élément linéaire, section : 0,05 m2 < S <= 0,10 m2 | m | QP | F.4.5. | - section : 0,05 m2 < S <= 0,10 m2 | O | O |  | F4330 |  |  | 69 | 0.08 | 0 | N
F4333 | RW99 | 3 | 1478 |  |  | Fond. bét.m. type II,fond. et contreb., 0,10 m2 <S<= 0,15 m2 | Fondation en béton maigre type II ou type III, pour fondation et contrebutage d'élément linéaire, section : 0,10 m2 < S <= 0,15 m2 | m | QP | F.4.5. | - section : 0,10 m2 < S <= 0,15 m2 | O | O |  | F4330 |  |  | 69 | 0.12 | 0 | N
F4334 | RW99 | 3 | 1479 |  |  | Fond. bét.m. type II,fond. et contreb., 0,15 m2 <S<= 0,20 m2 | Fondation en béton maigre type II ou type III, pour fondation et contrebutage d'élément linéaire, section : 0,15 m2 < S <= 0,20 m2 | m | QP | F.4.5. | - section : 0,15 m2 < S <= 0,20 m2 | O | O |  | F4330 |  |  | 69 | 0.18 | 0 | N
F4335 | RW99 | 3 | 1480 |  |  | Fond. bét.m. type II,fond. et contreb., 0,20 m2 <S<= 0,25 m2 | Fondation en béton maigre type II ou type III, pour fondation et contrebutage d'élément linéaire, section : 0,20 m2 < S <= 0,25 m2 | m | QP | F.4.5. | - section : 0,20 m2 < S <= 0,25 m2 | O | O |  | F4330 |  |  | 69 | 0.23 | 0 | N
F4336 | RW99 | 3 | 1481 |  |  | Fond. bét.m. type II,fond. et contreb., 0,25 m2 <S<= 0,30 m2 | Fondation en béton maigre type II ou type III, pour fondation et contrebutage d'élément linéaire, section : 0,25 m2 < S <= 0,30 m2 | m | QP | F.4.5. | - section : 0,25 m2 < S <= 0,30 m2 | O | O |  | F4330 |  |  | 69 | 0.28 | 0 | N
F4400 | RW99 | 3 | 1482 |  |  | Fondation en béton classe C 16/20 | Fondation en béton classe C 16/20 | -- |  |  | - en béton classe C 16/20 | N |  |  | F4000 |  |  | 69 | 1 | 0 | N
F4410 | RW99 | 3 | 1483 |  |  | Fond. béton classe C 16/20, terre-plein | Fondation en béton classe C 16/20 ou type III, pour terre-plein | m3 | QP | F.4.5. | - pour terre-plein | O | O |  | F4400 |  |  | 69 | 1 | 0 | N
F4410-R | RW99 | 3 | 1484 |  |  | Fond. béton classe C 16/20, terre-plein | Fondation en béton classe C 16/20 ou type III, pour terre-plein, en recherche | m3 | QP | F.4.5. | -> en recherche | O | O |  | F4410 |  |  | 69 | 1 | 0 | N
F4411 | RW99 | 3 | 1485 |  |  | Fond. béton classe C 16/20, terre-plein, E = 10 cm | Fondation en béton classe C 16/20 ou type III, pour terre-plein, épaisseur : E = 10 cm | m2 | QP | F.4.5. | - épaisseur : E = 10 cm | O | O |  | F4410 |  |  | 69 | 0.1 | 0 | N
F4412 | RW99 | 3 | 1486 |  |  | Fond. béton classe C 16/20, terre-plein, E = 15 cm | Fondation en béton classe C 16/20 ou type III, pour terre-plein, épaisseur : E = 15 cm | m2 | QP | F.4.5. | - épaisseur : E = 15 cm | O | O |  | F4410 |  |  | 69 | 0.15 | 0 | N
F4413 | RW99 | 3 | 1487 |  |  | Fond. béton classe C 16/20, terre-plein, E = 20 cm | Fondation en béton classe C 16/20 ou type III, pour terre-plein, épaisseur : E = 20 cm | m2 | QP | F.4.5. | - épaisseur : E = 20 cm | O | O |  | F4410 |  |  | 69 | 0.2 | 0 | N
F4414 | RW99 | 3 | 1488 |  |  | Fond. béton classe C 16/20, terre-plein, E = 25 cm | Fondation en béton classe C 16/20 ou type III, pour terre-plein, épaisseur : E = 25 cm | m2 | QP | F.4.5. | - épaisseur : E = 25 cm | O | O |  | F4410 |  |  | 69 | 0.25 | 0 | N
F4415 | RW99 | 3 | 1489 |  |  | Fond. béton classe C 16/20, terre-plein, E = 30 cm | Fondation en béton classe C 16/20 ou type III, pour terre-plein, épaisseur : E = 30 cm | m2 | QP | F.4.5. | - épaisseur : E = 30 cm | O | O |  | F4410 |  |  | 69 | 0.3 | 0 | N
F4420 | RW99 | 3 | 1490 |  |  | Fond. béton classe C 16/20, fond. et contreb. d'él. linéaire | Fondation en béton classe C 16/20 ou type III, pour fondation et contrebutage d'élément linéaire | m3 | QP | F.4.5. | - pour fondation et contrebutage d'élément linéaire | O | O |  | F4400 |  |  | 69 | 1 | 0 | N
F4420-R | RW99 | 3 | 1491 |  |  | Fond. béton classe C 16/20, fond. et contreb. d'él. linéaire | Fondation en béton classe C 16/20 ou type III, pour fondation et contrebutage d'élément linéaire, en recherche | m3 | QP | F.4.5. | -> en recherche | O | O | 3000 | F4420 |  |  | 69 | 1 | 0 | N
F4421 | RW99 | 3 | 1492 |  |  | Fond. béton classe C 16/20, fond. et contreb., S <= 0,05 m2 | Fondation en béton classe C 16/20 ou type III, pour fondation et contrebutage d'élément linéaire, section : S <= 0,05 m2 | m | QP | F.4.5. | - section : S <= 0,05 m2 | O | O |  | F4420 |  |  | 69 | 0.05 | 0 | N
F4422 | RW99 | 3 | 1493 |  |  | Fond. béton C 16/20,fond. et contreb.,0,05 m2 < S <= 0,10 m2 | Fondation en béton classe C 16/20 ou type III, pour fondation et contrebutage d'élément linéaire, section : 0,05 m2 < S <= 0,10 m2 | m | QP | F.4.5. | - section : 0,05 m2 < S <= 0,10 m2 | O | O |  | F4420 |  |  | 69 | 0.08 | 0 | N
F4423 | RW99 | 3 | 1494 |  |  | Fond. béton C 16/20,fond. et contreb.,0,10 m2 < S <= 0,15 m2 | Fondation en béton classe C 16/20 ou type III, pour fondation et contrebutage d'élément linéaire, section : 0,10 m2 < S <= 0,15 m2 | m | QP | F.4.5. | - section : 0,10 m2 < S <= 0,15 m2 | O | O |  | F4420 |  |  | 69 | 0.13 | 0 | N
F4424 | RW99 | 3 | 1495 |  |  | Fond. béton C 16/20,fond. et contreb.,0,15 m2 < S <= 0,20 m2 | Fondation en béton classe C 16/20 ou type III, pour fondation et contrebutage d'élément linéaire, section : 0,15 m2 < S <= 0,20 m2 | m | QP | F.4.5. | - section : 0,15 m2 < S <= 0,20 m2 | O | O |  | F4420 |  |  | 69 | 0.18 | 0 | N
F4425 | RW99 | 3 | 1496 |  |  | Fond. béton C 16/20,fond. et contreb.,0,20 m2 < S <= 0,25 m2 | Fondation en béton classe C 16/20 ou type III, pour fondation et contrebutage d'élément linéaire, section : 0,20 m2 < S <= 0,25 m2 | m | QP | F.4.5. | - section : 0,20 m2 < S <= 0,25 m2 | O | O |  | F4420 |  |  | 69 | 0.23 | 0 | N
F4426 | RW99 | 3 | 1497 |  |  | Fond. béton C 16/20,fond. et contreb.,0,25 m2 < S <= 0,30 m2 | Fondation en béton classe C 16/20 ou type III, pour fondation et contrebutage d'élément linéaire, section : 0,25 m2 < S <= 0,30 m2 | m | QP | F.4.5. | - section : 0,25 m2 < S <= 0,30 m2 | O | O |  | F4420 |  |  | 69 | 0.28 | 0 | N
F4500 | RW99 | 3 | 1498 |  |  | Fondation en béton pouzzolanique | Fondation en béton pouzzolanique | -- |  |  | - en béton pouzzolanique | N |  |  | F4000 |  |  | 6 | 0 | 0 | O | SUP_RW99
F4510 | RW99 | 3 | 1499 |  |  | Fondation type III ou IV pour chaussée/zone d'immobilisation | Fondation en béton pouzzolanique type III ou IV pour chaussée / zone d'immobilisation | m3 | QP | F.4.5. | - type III ou IV pour chaussée / zone d'immobilisation | N |  |  | F4500 |  |  | 6 | 1 | 0 | O | SUP_RW99
F4510-R | RW99 | 3 | 1500 |  |  | Fondation type III ou IV pour chaussée/zone d'immobilisation | Fondation en béton pouzzolanique type III ou IV pour chaussée / zone d'immobilisation, en recherche | m3 | QP | F.4.5. | -> en recherche | N |  |  | F4510 |  |  | 6 | 1 | 0 | O | SUP_RW99
F4511 | RW99 | 3 | 1501 |  |  | Fondat. type III ou IV pour chaussée/zone d'immobil.,E=10cm | Fondation en béton pouzzolanique type III ou IV pour chaussée / zone d'immobilisation, épaisseur : E = 10 cm | m2 | QP | F.4.5. | - épaisseur : E = 10 cm | N |  |  | F4510 |  |  | 6 | 0.1 | 0 | O | SUP_RW99
F4512 | RW99 | 3 | 1502 |  |  | Fondat. type III ou IV pour chaussée/zone d'immobil.,E=15cm | Fondation en béton pouzzolanique type III ou IV pour chaussée / zone d'immobilisation, épaisseur : E = 15 cm | m2 | QP | F.4.5. | - épaisseur : E = 15 cm | N |  |  | F4510 |  |  | 6 | 0.15 | 0 | O | SUP_RW99
F4513 | RW99 | 3 | 1503 |  |  | Fondat. type III ou IV pour chaussée/zone d'immobil.,E=20cm | Fondation en béton pouzzolanique type III ou IV pour chaussée / zone d'immobilisation, épaisseur : E = 20 cm | m2 | QP | F.4.5. | - épaisseur : E = 20 cm | N |  |  | F4510 |  |  | 6 | 0.2 | 0 | O | SUP_RW99
F4514 | RW99 | 3 | 1504 |  |  | Fondat. type III ou IV pour chaussée/zone d'immobil.,E=25cm | Fondation en béton pouzzolanique type III ou IV pour chaussée / zone d'immobilisation, épaisseur : E = 25 cm | m2 | QP | F.4.5. | - épaisseur : E = 25 cm | N |  |  | F4510 |  |  | 6 | 0.25 | 0 | O | SUP_RW99
F4515 | RW99 | 3 | 1505 |  |  | Fondat. type III ou IV pour chaussée/zone d'immobil.,E=30cm | Fondation en béton pouzzolanique type III ou IV pour chaussée / zone d'immobilisation, épaisseur : E = 30 cm | m2 | QP | F.4.5. | - épaisseur : E = 30 cm | N |  |  | F4510 |  |  | 6 | 0.3 | 0 | O | SUP_RW99
F4520 | RW99 | 3 | 1506 |  |  | Fondation béton type III ou IV pour terre-plein | Fondation en béton pouzzolanique type III ou type IV pour terre-plein | m3 | QP | F.4.5. | - type III ou type IV pour terre-plein | N |  |  | F4500 |  |  | 69 | 1 | 0 | O | SUP_RW99
F4520-R | RW99 | 3 | 1507 |  |  | Fondation béton type III ou IV pour terre-plein | Fondation en béton pouzzolanique type III ou type IV pour terre-plein, en recherche | m3 | QP | F.4.5. | -> en recherche | N |  |  | F4520 |  |  | 69 | 1 | 0 | O | SUP_RW99
F4521 | RW99 | 3 | 1508 |  |  | Fondation en béton type III/IV pour terre-plein, E = 10 cm | Fondation en béton pouzzolanique type III ou type IV pour terre-plein, épaisseur : E = 10 cm | m2 | QP | F.4.5. | - épaisseur : E = 10 cm | N |  |  | F4520 |  |  | 69 | 0.1 | 0 | O | SUP_RW99
F4522 | RW99 | 3 | 1509 |  |  | Fondation en béton type III/IV pour terre-plein, E = 15 cm | Fondation en béton pouzzolanique type III ou type IV pour terre-plein, épaisseur : E = 15 cm | m2 | QP | F.4.5. | - épaisseur : E = 15 cm | N |  |  | F4520 |  |  | 69 | 0.15 | 0 | O | SUP_RW99
F4523 | RW99 | 3 | 1510 |  |  | Fondation en béton type III/IV pour terre-plein, E = 20 cm | Fondation en béton pouzzolanique type III ou type IV pour terre-plein, épaisseur : E = 20 cm | m2 | QP | F.4.5. | - épaisseur : E = 20 cm | N |  |  | F4520 |  |  | 69 | 0.2 | 0 | O | SUP_RW99
F4524 | RW99 | 3 | 1511 |  |  | Fondation en béton type III/IV pour terre-plein, E = 25 cm | Fondation en béton pouzzolanique type III ou type IV pour terre-plein, épaisseur : E = 25 cm | m2 | QP | F.4.5. | - épaisseur : E = 25 cm | N |  |  | F4520 |  |  | 69 | 0.25 | 0 | O | SUP_RW99
F4525 | RW99 | 3 | 1512 |  |  | Fondation en béton type III/IV pour terre-plein, E = 30 cm | Fondation en béton pouzzolanique type III ou type IV pour terre-plein, épaisseur : E = 30 cm | m2 | QP | F.4.5. | - épaisseur : E = 30 cm | N |  |  | F4520 |  |  | 69 | 0.3 | 0 | O | SUP_RW99
F4530 | RW99 | 3 | 1513 |  |  | Fondation type III pour chaussée/zone d'immobilisation | Fondation en béton pouzzolanique type III pour chaussée / zone d'immobilisation | m3 | QP | F.4.5. | - type III pour chaussée et/ou zone d'immobilisation | N |  |  | F4500 |  |  | 6 | 1 | 0 | O | SUP_RW99
F4530-R | RW99 | 3 | 1514 |  |  | Fondation type III pour chaussée/zone d'immobilisation | Fondation en béton pouzzolanique type III pour chaussée / zone d'immobilisation, en recherche | m3 | QP | F.4.5. | -> en recherche | N |  |  | F4530 |  |  | 6 | 1 | 0 | O | SUP_RW99
F4531 | RW99 | 3 | 1515 |  |  | Fondation type III pour chaussée/zone d'immobilis., E=10cm | Fondation en béton pouzzolanique type III pour chaussée / zone d'immobilisation, épaisseur : E = 10 cm | m2 | QP | F.4.5. | - épaisseur : E = 10 cm | N |  |  | F4530 |  |  | 6 | 0.1 | 0 | O | SUP_RW99
F4532 | RW99 | 3 | 1516 |  |  | Fondation type III pour chaussée/zone d'immobilis., E=15cm | Fondation en béton pouzzolanique type III pour chaussée / zone d'immobilisation, épaisseur : E = 15 cm | m2 | QP | F.4.5. | - épaisseur : E = 15 cm | N |  |  | F4530 |  |  | 6 | 0.15 | 0 | O | SUP_RW99
F4533 | RW99 | 3 | 1517 |  |  | Fondation type III pour chaussée/zone d'immobilis., E=20cm | Fondation en béton pouzzolanique type III pour chaussée / zone d'immobilisation, épaisseur : E = 20 cm | m2 | QP | F.4.5. | - épaisseur : E = 20 cm | N |  |  | F4530 |  |  | 6 | 0.2 | 0 | O | SUP_RW99
F4534 | RW99 | 3 | 1518 |  |  | Fondation type III pour chaussée/zone d'immobilis., E=25cm | Fondation en béton pouzzolanique type III pour chaussée / zone d'immobilisation, épaisseur : E = 25 cm | m2 | QP | F.4.5. | - épaisseur : E = 25 cm | N |  |  | F4530 |  |  | 6 | 0.25 | 0 | O | SUP_RW99
F4535 | RW99 | 3 | 1519 |  |  | Fondation type III pour chaussée/zone d'immobilis., E=30cm | Fondation en béton pouzzolanique type III pour chaussée / zone d'immobilisation, épaisseur : E = 30 cm | m2 | QP | F.4.5. | - épaisseur : E = 30 cm | N |  |  | F4530 |  |  | 6 | 0.3 | 0 | O | SUP_RW99
F4540 | RW99 | 3 | 1520 |  |  | Fondation en béton pouzzolanique type III pour terre-plein | Fondation en béton pouzzolanique type III pour terre-plein | m3 | QP | F.4.5. | - type III pour terre-plein | N |  |  | F4500 |  |  | 69 | 1 | 0 | O | SUP_RW99
F4540-R | RW99 | 3 | 1521 |  |  | Fondation en béton pouzzolanique type III pour terre-plein | Fondation en béton pouzzolanique type III pour terre-plein, en recherche | m3 | QP | F.4.5. | -> en recherche | N |  |  | F4540 |  |  | 69 | 1 | 0 | O | SUP_RW99
F4541 | RW99 | 3 | 1522 |  |  | Fondation en béton type III pour terre-plein, E = 10 cm | Fondation en béton pouzzolanique type III pour terre-plein, épaisseur : E = 10 cm | m2 | QP | F.4.5. | - épaisseur : E = 10 cm | N |  |  | F4540 |  |  | 69 | 0.1 | 0 | O | SUP_RW99
F4542 | RW99 | 3 | 1523 |  |  | Fondation en béton type III pour terre-plein, E = 15 cm | Fondation en béton pouzzolanique type III pour terre-plein, épaisseur : E = 15 cm | m2 | QP | F.4.5. | - épaisseur : E = 15 cm | N |  |  | F4540 |  |  | 69 | 0.15 | 0 | O | SUP_RW99
F4543 | RW99 | 3 | 1524 |  |  | Fondation en béton type III pour terre-plein, E = 20 cm | Fondation en béton pouzzolanique type III pour terre-plein, épaisseur : E = 20 cm | m2 | QP | F.4.5. | - épaisseur : E = 20 cm | N |  |  | F4540 |  |  | 69 | 0.2 | 0 | O | SUP_RW99
F4544 | RW99 | 3 | 1525 |  |  | Fondation en béton type III pour terre-plein, E = 25 cm | Fondation en béton pouzzolanique type III pour terre-plein, épaisseur : E = 25 cm | m2 | QP | F.4.5. | - épaisseur : E = 25 cm | N |  |  | F4540 |  |  | 69 | 0.25 | 0 | O | SUP_RW99
F4545 | RW99 | 3 | 1526 |  |  | Fondation en béton type III pour terre-plein, E = 30 cm | Fondation en béton pouzzolanique type III pour terre-plein, épaisseur : E = 30 cm | m2 | QP | F.4.5. | - épaisseur : E = 30 cm | N |  |  | F4540 |  |  | 69 | 0.3 | 0 | O | SUP_RW99
F4550 | RW99 | 3 | 1527 |  |  | Fondation type IV pour chaussée/zone d'immobilisation | Fondation en béton pouzzolanique type IV pour chaussée / zone d'immobilisation | m3 | QP | F.4.5. | - type IV pour chaussée et/ou zone d'immobilisation | N |  |  | F4500 |  |  | 6 | 1 | 0 | O | SUP_RW99
F4550-R | RW99 | 3 | 1528 |  |  | Fondation type IV pour chaussée/zone d'immobilisation | Fondation en béton pouzzolanique type IV pour chaussée / zone d'immobilisation, en recherche | m3 | QP | F.4.5. | -> en recherche | N |  |  | F4550 |  |  | 6 | 1 | 0 | O | SUP_RW99
F4551 | RW99 | 3 | 1529 |  |  | Fondation type IV pour chaussée/zone d'immobil., E=10cm | Fondation en béton pouzzolanique type IV pour chaussée / zone d'immobilisation, épaisseur : E = 10 cm | m2 | QP | F.4.5. | - épaisseur : E = 10 cm | N |  |  | F4550 |  |  | 6 | 0.1 | 0 | O | SUP_RW99
F4552 | RW99 | 3 | 1530 |  |  | Fondation type IV pour chaussée/zone d'immobil., E = 15 cm | Fondation en béton pouzzolanique type IV pour chaussée / zone d'immobilisation, épaisseur : E = 15 cm | m2 | QP | F.4.5. | - épaisseur : E = 15 cm | N |  |  | F4550 |  |  | 6 | 0.15 | 0 | O | SUP_RW99
F4553 | RW99 | 3 | 1531 |  |  | Fondation type IV pour chaussée/zone d'immobil., E = 20 cm | Fondation en béton pouzzolanique type IV pour chaussée / zone d'immobilisation, épaisseur : E = 20 cm | m2 | QP | F.4.5. | - épaisseur : E = 20 cm | N |  |  | F4550 |  |  | 6 | 0.2 | 0 | O | SUP_RW99
F4554 | RW99 | 3 | 1532 |  |  | Fondation type IV pour chaussée/zone d'immobil., E = 25 cm | Fondation en béton pouzzolanique type IV pour chaussée / zone d'immobilisation, épaisseur : E = 25 cm | m2 | QP | F.4.5. | - épaisseur : E = 25 cm | N |  |  | F4550 |  |  | 6 | 0.25 | 0 | O | SUP_RW99
F4555 | RW99 | 3 | 1533 |  |  | Fondation type IV pour chaussée/zone d'immobil., E = 30 cm | Fondation en béton pouzzolanique type IV pour chaussée / zone d'immobilisation, épaisseur : E = 30 cm | m2 | QP | F.4.5. | - épaisseur : E = 30 cm | N |  |  | F4550 |  |  | 6 | 0.3 | 0 | O | SUP_RW99
F4560 | RW99 | 3 | 1534 |  |  | Fondation en béton pouzzolanique type IV pour terre-plein | Fondation en béton pouzzolanique type IV pour terre-plein | m3 | QP | F.4.5. | - type IV pour terre-plein | N |  |  | F4500 |  |  | 69 | 1 | 0 | O | SUP_RW99
F4560-R | RW99 | 3 | 1535 |  |  | Fondation en béton pouzzolanique type IV pour terre-plein | Fondation en béton pouzzolanique type IV pour terre-plein, en recherche | m3 | QP | F.4.5. | -> en recherche | N |  |  | F4560 |  |  | 69 | 1 | 0 | O | SUP_RW99
F4561 | RW99 | 3 | 1536 |  |  | Fondation en béton type IV pour terre-plein, E = 10 cm | Fondation en béton pouzzolanique type IV pour terre-plein, épaisseur : E = 10 cm | m2 | QP | F.4.5. | - épaisseur : E = 10 cm | N |  |  | F4560 |  |  | 69 | 0.1 | 0 | O | SUP_RW99
F4562 | RW99 | 3 | 1537 |  |  | Fondation en béton type IV pour terre-plein, E = 15 cm | Fondation en béton pouzzolanique type IV pour terre-plein, épaisseur : E = 15 cm | m2 | QP | F.4.5. | - épaisseur : E = 15 cm | N |  |  | F4560 |  |  | 69 | 0.15 | 0 | O | SUP_RW99
F4563 | RW99 | 3 | 1538 |  |  | Fondation en béton type IV pour terre-plein, E = 20 cm | Fondation en béton pouzzolanique type IV pour terre-plein, épaisseur : E = 20 cm | m2 | QP | F.4.5. | - épaisseur : E = 20 cm | N |  |  | F4560 |  |  | 69 | 0.2 | 0 | O | SUP_RW99
F4564 | RW99 | 3 | 1539 |  |  | Fondation en béton type IV pour terre-plein, E = 25 cm | Fondation en béton pouzzolanique type IV pour terre-plein, épaisseur : E = 25 cm | m2 | QP | F.4.5. | - épaisseur : E = 25 cm | N |  |  | F4560 |  |  | 69 | 0.25 | 0 | O | SUP_RW99
F4565 | RW99 | 3 | 1540 |  |  | Fondation en béton type IV pour terre-plein, E = 30 cm | Fondation en béton pouzzolanique type IV pour terre-plein, épaisseur : E = 30 cm | m2 | QP | F.4.5. | - épaisseur : E = 30 cm | N |  |  | F4560 |  |  | 69 | 0.3 | 0 | O | SUP_RW99
F4600 | RW99 | 3 | 1541 |  |  | Fondation en béton maigre poreux | Fondation en béton maigre poreux | m3 | QP | F.4.6. | - en béton maigre poreux | N |  |  | F4000 |  |  | 70 | 1 | 0 | N
F4600-R | RW99 | 3 | 1542 |  |  | Fondation en béton maigre poreux | Fondation en béton maigre poreux, en recherche | m3 | QP | F.4.6. | -> en recherche | O | O |  | F4600 |  |  | 70 | 1 | 0 | N
F4610 | RW99 | 3 | 1543 |  |  | Fondation en béton maigre poreux, E = 10 cm | Fondation en béton maigre poreux, épaisseur E = 10 cm | m2 | QP | F.4.6. | - épaisseur : E = 10 cm | O | O |  | F4600 |  |  | 70 | 0.1 | 0 | N
F4620 | RW99 | 3 | 1544 |  |  | Fondation en béton maigre poreux, E = 15 cm | Fondation en béton maigre poreux, épaisseur E = 15 cm | m2 | QP | F.4.6. | - épaisseur : E = 15 cm | O | O |  | F4600 |  |  | 70 | 0.15 | 0 | N
F4630 | RW99 | 3 | 1545 |  |  | Fondation en béton maigre poreux, E = 20 cm | Fondation en béton maigre poreux, épaisseur E = 20 cm | m2 | QP | F.4.6. | - épaisseur : E = 20 cm | O | O |  | F4600 |  |  | 70 | 0.2 | 0 | N
F4640 | RW99 | 3 | 1546 |  |  | Fondation en béton maigre poreux, E = 25 cm | Fondation en béton maigre poreux, épaisseur E = 25 cm | m2 | QP | F.4.6. | - épaisseur : E = 25 cm | O | O |  | F4600 |  |  | 70 | 0.25 | 0 | N
F4650 | RW99 | 3 | 1547 |  |  | Fondation en béton maigre poreux, E = 30 cm | Fondation en béton maigre poreux, épaisseur E = 30 cm | m2 | QP | F.4.6. | - épaisseur : E = 30 cm | O | O |  | F4600 |  |  | 70 | 0.3 | 0 | N
F4700 | RW99 | 3 | 1548 |  |  | Fondation en béton sec compacté | Fondation en béton sec compacté | -- |  |  | - en béton sec compacté | N |  |  | F4000 |  |  | 71 | 0 | 0 | N
F4710 | RW99 | 3 | 1549 |  |  | Fondation en béton sec compacté, BSC 20 | Fondation en béton sec compacté, BSC 20 | m3 | QP | F.4.7. | - BSC 20 | O | O |  | F4700 |  |  | 71 | 1 | 0 | N
F4710-R | RW99 | 3 | 1550 |  |  | Fondation en béton sec compacté, BSC 20 | Fondation en béton sec compacté, BSC 20, en recherche | m3 | QP | F.4.7. | -> en recherche | O | O |  | F4710 |  |  | 71 | 1 | 0 | N
F4711 | RW99 | 3 | 1551 |  |  | Fondation en béton sec compacté, BSC 20, E = 10 cm | Fondation en béton sec compacté, BSC 20, épaisseur : E = 10 cm | m2 | QP | F.4.7. | - épaisseur : E = 10 cm | O | O |  | F4710 |  |  | 71 | 0.1 | 0 | N
F4712 | RW99 | 3 | 1552 |  |  | Fondation en béton sec compacté, BSC 20, E = 15 cm | Fondation en béton sec compacté, BSC 20, épaisseur : E = 15 cm | m2 | QP | F.4.7. | - épaisseur : E = 15 cm | O | O |  | F4710 |  |  | 71 | 0.15 | 0 | N
F4713 | RW99 | 3 | 1553 |  |  | Fondation en béton sec compacté, BSC 20, E = 20 cm | Fondation en béton sec compacté, BSC 20, épaisseur : E = 20 cm | m2 | QP | F.4.7. | - épaisseur : E = 20 cm | O | O |  | F4710 |  |  | 71 | 0.2 | 0 | N
F4714 | RW99 | 3 | 1554 |  |  | Fondation en béton sec compacté, BSC 20, E = 25 cm | Fondation en béton sec compacté, BSC 20, épaisseur : E = 25 cm | m2 | QP | F.4.7. | - épaisseur : E = 25 cm | O | O |  | F4710 |  |  | 71 | 0.25 | 0 | N
F4715 | RW99 | 3 | 1555 |  |  | Fondation en béton sec compacté, BSC 20, E = 30 cm | Fondation en béton sec compacté, BSC 20, épaisseur : E = 30 cm | m2 | QP | F.4.7. | - épaisseur : E = 30 cm | O | O |  | F4710 |  |  | 71 | 0.3 | 0 | N
F4720 | RW99 | 3 | 1556 |  |  | Fondation en béton sec compacté, BSC 30 | Fondation en béton sec compacté, BSC 30 | m3 | QP | F.4.7. | - BSC 30 | O | O |  | F4700 |  |  | 71 | 1 | 0 | N
F4720-R | RW99 | 3 | 1557 |  |  | Fondation en béton sec compacté, BSC 30 | Fondation en béton sec compacté, BSC 30, en recherche | m3 | QP | F.4.7. | -> en recherche | O | O |  | F4720 |  |  | 71 | 1 | 0 | N
F4721 | RW99 | 3 | 1558 |  |  | Fondation en béton sec compacté, BSC 30, E = 10 cm | Fondation en béton sec compacté, BSC 30, épaisseur : E = 10 cm | m2 | QP | F.4.7. | - épaisseur : E = 10 cm | O | O |  | F4720 |  |  | 71 | 0.1 | 0 | N
F4722 | RW99 | 3 | 1559 |  |  | Fondation en béton sec compacté, BSC 30, E = 15 cm | Fondation en béton sec compacté, BSC 30, épaisseur : E = 15 cm | m2 | QP | F.4.7. | - épaisseur : E = 15 cm | O | O |  | F4720 |  |  | 71 | 0.15 | 0 | N
F4723 | RW99 | 3 | 1560 |  |  | Fondation en béton sec compacté, BSC 30, E = 20 cm | Fondation en béton sec compacté, BSC 30, épaisseur : E = 20 cm | m2 | QP | F.4.7. | - épaisseur : E = 20 cm | O | O |  | F4720 |  |  | 71 | 0.2 | 0 | N
F4724 | RW99 | 3 | 1561 |  |  | Fondation en béton sec compacté, BSC 30, E = 25 cm | Fondation en béton sec compacté, BSC 30, épaisseur : E = 25 cm | m2 | QP | F.4.7. | - épaisseur : E = 25 cm | O | O |  | F4720 |  |  | 71 | 0.25 | 0 | N
F4725 | RW99 | 3 | 1562 |  |  | Fondation en béton sec compacté, BSC 30, E = 30 cm | Fondation en béton sec compacté, BSC 30, épaisseur : E = 30 cm | m2 | QP | F.4.7. | - épaisseur : E = 30 cm | O | O |  | F4720 |  |  | 71 | 0.3 | 0 | N
F4800 | RW99 | 3 | 7732 |  |  | Préfissuration des fondations en béton maigre | Préfissuration des fondations en béton maigre | m | QP | F.4.3.2.5 | - Préfissuration des fondations en béton maigre | N |  |  | F4000 |  |  | 99 | 0 | 0 | N
F4900 | RW99 | 3 | 1563 |  |  | Armature pour fondation en béton maigre | Armature pour fondation en béton maigre | kg | QP | F.4.5. | - Armature pour fondation en béton maigre | N | O |  | F4000 |  |  | 10 | 1 | 0 | N
F4910 | RW99 | 3 | 1564 |  |  | Armature fondation béton maigre, treillis 1 kg/m2 min | Armature pour fondation en béton maigre, treillis 1 kg/m2 minimum | m2 | QP | F.4.5. | - treillis 1 kg/m2 minimum | N | O |  | F4900 |  |  | 10 | 1.5 | 0 | N
F4920 | RW99 | 3 | 1565 |  |  | Armature fondation béton maigre, treillis 3 kg/m2 min | Armature pour fondation en béton maigre, treillis 3 kg/m2 minimum | m2 | QP | F.4.5. | - treillis 3 kg/m2 minimum | N | O |  | F4900 |  |  | 10 | 4 | 0 | N
F5000 | RW99 | 3 | 1566 |  |  | Retraitement en place de chaussée existante | Retraitement en place de chaussée existante | -- | -- | -- | Retraitement en place de chaussée existante | N | O |  | F |  |  | 17 | 0 | 0 | N
F5100 | RW99 | 3 | 1567 |  |  | Retrait. en place chaussée existante, frais d'étude | Retraitement en place de chaussée existante, frais d'étude | PG | PG | F.4.8. | - frais d'étude | N | O |  | F5000 |  |  | 72 | 0 | 0 | N
F5200 | RW99 | 3 | 1568 |  |  | Retrait. en place chaussée ex., au moyen de ciment | Retraitement en place de chaussée existante, au moyen de ciment | -- | -- | -- | - au moyen de ciment | N | O |  | F5000 |  |  | 17 | 0 | 0 | N
F5210 | RW99 | 3 | 1569 |  |  | Retrait.en place chaussée ex.au ciment, traitement | Retraitement en place de chaussée existante, au moyen de ciment, traitement | m2 | QP | F.4.8. | - traitement | N | O |  | F5200 |  |  | 17 | 0 | 0 | N
F5220-F | RW99 | 3 | 1570 |  |  | Fourniture de matériaux pierreux d'apport | Retraitement en place de chaussée existante, au moyen de ciment, matériaux pierreux d'apport | t | QP | F.4.8. | - matériaux pierreux d'apport | N | O |  | F5200 |  |  | 16 | 1 | 0 | N
F5230-F | RW99 | 3 | 1571 |  |  | Fourniture de ciment | Retraitement en place de chaussée existante, au moyen de ciment, ciment | t | QP | F.4.8. | - ciment | N | O |  | F5200 |  |  | 23 | 1 | 0 | N
F5240 | RW99 | 3 | 9535 |  |  | Préfissuration des fondations retraitées au ciment | Retraitement en place de chaussée existante, au moyen de ciment, préfissuration des fondations retraitées au ciment | m | QP | F.4.3.2.5. | - préfissuration des fondations retraitées au ciment | N | O |  | F5200 |  |  | 99 | 0 | 0 | N
F5300 | RW99 | 3 | 11620 |  |  | Retrait. en place chaussée ex., au moyen de mousse de bitume | Retraitement en place de chaussée existante, au moyen de mousse de bitume | -- | -- | -- | - au moyen de mousse de bitume | N | O |  | F5000 |  |  |  | 0 | 0 | N
F5310 | RW99 | 3 | 11621 |  |  | Retrait.en place chaussée ex.au mousse de bitume, traitement | Retraitement en place de chaussée existante, au moyen de mousse de bitume, traitement | m2 | QP | F.4.8. | - traitement | N | O |  | F5300 |  |  | 48 | 0 | 0 | N
F5320-F | RW99 | 3 | 11622 |  |  | Fourniture de matériaux pierreux d'apport | Retraitement en place de chaussée existante, au moyen de mousse de bitume, matériaux pierreux d'apport | t | QP | F.4.8. | - matériaux pierreux d'apport | N | O |  | F5300 |  |  | 16 | 0 | 0 | N
F5330-F | RW99 | 3 | 11623 |  |  | Fourniture de mousse de bitume | Retraitement en place de chaussée existante, au moyen de mousse de bitume, mousse de bitume | t | QP | F.4.8. | - bitume | N | O |  | F5300 |  |  | 48 | 0 | 0 | N
F6000 | RW99 | 3 | 1572 |  |  | Fondation en produits de scalpage traités | Fondation en produits de scalpage traités | -- | -- | -- | Fondation en produits de scalpage traités | N | O |  | F |  |  | 64 | 0 | 0 | N
F6100 | RW99 | 3 | 11625 |  |  | Fondation produits scalpage traités, produit + traitement | Fondation en produits de scalpage traités, produit de scalpage, y compris traitement | m3 | QP | F.4.9. | - produit de scalpage, y compris traitement | N | O |  | F6000 |  |  | 21 | 0 | 0 | N
F6100-F | RW99 | 3 | 1573 | 14 |  | Fondation en produits de scalpage, fourniture de chaux vive | Fourniture de chaux vive pour fondation en produits de scalpage traités | t | QP | F.4.9. | - chaux vive | N |  |  | F6000 |  |  | 23 | 1 | 0 | O | SUP_RW99
F6200 | RW99 | 3 | 1574 |  |  | Fondation en produits de scalpage traités | Fondation en produits de scalpage, y compris traitement éventuel | m3 | QP | F.4.9. | - produit de scalpage, y compris traitement éventuel | N |  |  | F6000 |  |  | 64 | 0 | 1 | O | SUP_RW99
F7000 | RW99 | 3 | 1575 |  |  | Fondation en grave-bitume | Fondation en grave-bitume | -- |  |  | Fondation en grave-bitume | N |  |  | F |  |  | 73 | 0 | 0 | N
F7100 | RW99 | 3 | 1576 |  |  | Fondation en grave-bitume, type GB-20-1 ou GB-14-1 | Fondation en grave-bitume, type GB-20-1 ou GB-14-1 | t | QP | F.4.10. | - type GB-20-1 ou GB-14-1 | O | O |  | F7000 |  |  | 73 | 1 | 0 | N
F7100-R | RW99 | 3 | 1577 |  |  | Fondation en grave-bitume, type GB-20-1 ou GB-14-2 | Fondation en grave-bitume, type GB-20-1 ou GB-14-1, en recherche | t | QP | F.4.10. | -> en recherche | O | O |  | F7100 |  |  | 73 | 1 | 0 | N
F7200 | RW99 | 3 | 1578 |  |  | Fondation en grave-bitume, type GB-20-1 | Fondation en grave-bitume, type GB-20-1 | t | QP | F.4.10. | - type GB-20-1 | O | O |  | F7000 |  |  | 73 | 1 | 0 | N
F7200-R | RW99 | 3 | 1579 |  |  | Fondation en grave-bitume, type GB-20-1 | Fondation en grave-bitume, type GB-20-1, en recherche | t | QP | F.4.10. | -> en recherche | O | O |  | F7200 |  |  | 73 | 1 | 0 | N
F7210 | RW99 | 3 | 1580 |  |  | Fondation en grave-bitume, type GB-20-1, E = 10 cm | Fondation en grave-bitume, type GB-20-1, épaisseur : E = 10 cm | m2 | QP | F.4.10. | - épaisseur : E = 10 cm | O | O |  | F7200 |  |  | 73 | 0 | 0.1 | N
F7220 | RW99 | 3 | 1581 |  |  | Fondation en grave-bitume, type GB-20-1, E = 11 cm | Fondation en grave-bitume, type GB-20-1, épaisseur : E = 11 cm | m2 | QP | F.4.10. | - épaisseur : E = 11 cm | O | O |  | F7200 |  |  | 73 | 0 | 0.11 | N
F7230 | RW99 | 3 | 1582 |  |  | Fondation en grave-bitume, type GB-20-1, E = 12 cm | Fondation en grave-bitume, type GB-20-1, épaisseur : E = 12 cm | m2 | QP | F.4.10. | - épaisseur : E = 12 cm | O | O |  | F7200 |  |  | 73 | 0 | 0.12 | N
F7240 | RW99 | 3 | 1583 |  |  | Fondation en grave-bitume, type GB-20-1, E = 13 cm | Fondation en grave-bitume, type GB-20-1, épaisseur : E = 13 cm | m2 | QP | F.4.10. | - épaisseur : E = 13 cm | O | O |  | F7200 |  |  | 73 | 0 | 0.13 | N
F7250 | RW99 | 3 | 1584 |  |  | Fondation en grave-bitume, type GB-20-1, E = 14 cm | Fondation en grave-bitume, type GB-20-1, épaisseur : E = 14 cm | m2 | QP | F.4.10. | - épaisseur : E = 14 cm | O | O |  | F7200 |  |  | 73 | 0 | 0.14 | N
F7260 | RW99 | 3 | 1585 |  |  | Fondation en grave-bitume, type GB-20-1, E = 15 cm | Fondation en grave-bitume, type GB-20-1, épaisseur : E = 15 cm | m2 | QP | F.4.10. | - épaisseur : E = 15 cm | O | O |  | F7200 |  |  | 73 | 0 | 0.15 | N
F7300 | RW99 | 3 | 1586 |  |  | Fondation en grave-bitume, type GB-14-1 | Fondation en grave-bitume, type GB-14-1 | t | QP | F.4.10. | - type GB-14-1 | O | O |  | F7000 |  |  | 73 | 1 | 0 | N
F7300-R | RW99 | 3 | 1587 |  |  | Fondation en grave-bitume, type GB-14-1 | Fondation en grave-bitume, type GB-14-1, en recherche | t | QP | F.4.10. | -> en recherche | O | O |  | F7300 |  |  | 73 | 1 | 0 | N
F7310 | RW99 | 3 | 1588 |  |  | Fondation en grave-bitume, type GB-14-1, E = 8 cm | Fondation en grave-bitume, type GB-14-1, épaisseur : E = 8 cm | m2 | QP | F.4.10. | - épaisseur : E = 8 cm | O | O |  | F7300 |  |  | 73 | 0 | 0.08 | N
F7320 | RW99 | 3 | 1589 |  |  | Fondation en grave-bitume, type GB-14-1, E = 9 cm | Fondation en grave-bitume, type GB-14-1, épaisseur : E = 9 cm | m2 | QP | F.4.10. | - épaisseur : E = 9 cm | O | O |  | F7300 |  |  | 73 | 0 | 0.09 | N
F7330 | RW99 | 3 | 1590 |  |  | Fondation en grave-bitume, type GB-14-1, E = 10 cm | Fondation en grave-bitume, type GB-14-1, épaisseur : E = 10 cm | m2 | QP | F.4.10. | - épaisseur : E = 10 cm | O | O |  | F7300 |  |  | 73 | 0 | 0.1 | N
F7340 | RW99 | 3 | 1591 |  |  | Fondation en grave-bitume, type GB-14-1, E = 11 cm | Fondation en grave-bitume, type GB-14-1, épaisseur : E = 11 cm | m2 | QP | F.4.10. | - épaisseur : E = 11 cm | O | O |  | F7300 |  |  | 73 | 0 | 0.11 | N
F7350 | RW99 | 3 | 1592 |  |  | Fondation en grave-bitume, type GB-14-1, E = 12 cm | Fondation en grave-bitume, type GB-14-1, épaisseur : E = 12 cm | m2 | QP | F.4.10. | - épaisseur : E = 12 cm | O | O |  | F7300 |  |  | 73 | 0 | 0.12 | N
G | RW99 | 4 | 1593 |  |  | CHAPITRE G : REVETEMENTS | CHAPITRE G : REVETEMENTS | -- |  |  | CHAPITRE G : REVETEMENTS | N | [5 empty] | 20 | 0 | 0 | N
G1000 | RW99 | 4 | 1594 |  |  | Revêtement en béton de ciment | Revêtement en béton de ciment | -- |  |  | Revêtement en béton de ciment | N |  |  | G |  |  | 29 | 0 | 0 | N
G1100 | RW99 | 4 | 1595 |  |  | Revêtement continu en béton armé | Revêtement en béton de ciment, continu en béton armé | -- | -- | -- | - continu en béton armé | O | O |  | G1000 |  |  | 29 | 0 | 0 | N
G1100-R | RW99 | 4 | 1596 | 1 |  | Revêtement en béton armé continu | Revêtement en béton armé continu, en recherche | m3 | QP | G.1. | -> en recherche | O |  |  | G1100 |  |  | 29 | 1 | 0 | O | SUP_RW99
G1110 | RW99 | 4 | 1597 |  |  | BAC monocouche, pour revêtement composite | Revêtement en béton de ciment, continu en béton armé, monocouche, pour revêtement composite | -- | -- | -- | - monocouche, pour revêtement composite | O | O |  | G1100 |  |  | 29 | 0.16 | 0 | N | MI
G1111 | RW99 | 4 | 11647 |  |  | BAC monocouche, pour couche inférieure, E = 180 mm | Revêtement en béton de ciment, continu en béton armé, monocouche, pour couche inférieure - épaisseur E = 180 mm | m2 | QP | G.1. | - épaisseur : E = 180 mm | O | O |  | G1110 |  |  | 29 | 0.18 | 0 | O
G1112 | RW99 | 4 | 11648 |  |  | BAC monocouche, pour revêtement composite, E = 200 mm | Revêtement en béton de ciment, continu en béton armé, monocouche, pour revêtement composite - épaisseur E = 200 mm | m2 | QP | G.1. | - épaisseur : E = 200 mm | O | O |  | G1110 |  |  | 29 | 0.2 | 0 | N | MI
G1113 | RW99 | 4 | 11649 |  |  | BAC monocouche, pour revêtement composite, E = 230 mm | Revêtement en béton de ciment, continu en béton armé, monocouche, pour revêtement composite - épaisseur E = 230 mm | m2 | QP | G.1. | - épaisseur : E = 230 mm | O | O |  | G1110 |  |  | 29 | 0.23 | 0 | N | MI
G1114 | RW99 | 4 | 11650 |  |  | BAC monocouche, pour revêtement composite, E = 250 mm | Revêtement en béton de ciment, continu en béton armé, monocouche, pour revêtement composite - épaisseur E = 250 mm | m2 | QP | G.1. | - épaisseur : E = 250 mm | O | O |  | G1110 |  |  | 29 | 0.25 | 0 | N | MI
G1120 | RW99 | 4 | 1598 |  |  | BAC monocouche, couche de roulement | Revêtement en béton de ciment, continu en béton armé, monocouche, pour couche de roulement | -- | -- | -- | - monocouche, pour couche de roulement | O | O |  | G1100 |  |  | 29 | 0.18 | 0 | N
G1121 | RW99 | 4 | 11652 |  |  | BAC monocouche, couche de roulement, E = 180 mm | Revêtement en béton de ciment, continu en béton armé, monocouche, pour couche de roulement - épaisseur E = 180 mm | m2 | QP | G.1. | - épaisseur : E = 180 mm | O | O |  | G1120 |  |  | 29 | 0.18 | 0 | O
G1122 | RW99 | 4 | 11653 |  |  | BAC monocouche, couche de roulement, E = 200 mm | Revêtement en béton de ciment, continu en béton armé, monocouche, pour couche de roulement - épaisseur E = 200 mm | m2 | QP | G.1. | - épaisseur : E = 200 mm | O | O |  | G1120 |  |  | 29 | 0.2 | 0 | N
G1123 | RW99 | 4 | 11654 |  |  | BAC monocouche, couche de roulement, E = 230 mm | Revêtement en béton de ciment, continu en béton armé, monocouche, pour couche de roulement - épaisseur E = 230 mm | m2 | QP | G.1. | - épaisseur : E = 230 mm | O | O |  | G1120 |  |  | 29 | 0.23 | 0 | N
G1124 | RW99 | 4 | 11655 |  |  | BAC monocouche, couche de roulement, E = 250 mm | Revêtement en béton de ciment, continu en béton armé, monocouche, pour couche de roulement - épaisseur E = 250 mm | m2 | QP | G.1. | - épaisseur : E = 250 mm | O | O |  | G1120 |  |  | 29 | 0.25 | 0 | N
G1130 | RW99 | 4 | 1599 |  |  | Revêtement continu en béton armé, bicouche | Revêtement en béton de ciment, continu en béton armé, bicouche | -- | -- | -- | - bicouche | O | O |  | G1100 |  |  | 29 | 0.2 | 0 | N
G1131 | RW99 | 4 | 11657 |  |  | Revêtement continu en béton armé, bicouche, E = 180 mm | Revêtement en béton de ciment, continu en béton armé, bicouche, épaisseur E = 180 mm | m2 | QP | G.1. | - épaisseur : E = 180 mm | O | O |  | G1130 |  |  | 29 | 0.18 | 0 | O
G1132 | RW99 | 4 | 11658 |  |  | Revêtement continu en béton armé, bicouche, E = 200 mm | Revêtement en béton de ciment, continu en béton armé, bicouche, épaisseur E = 200 mm | m2 | QP | G.1. | - épaisseur : E = 200 mm | O | O |  | G1130 |  |  | 29 | 0.2 | 0 | N
G1133 | RW99 | 4 | 11659 |  |  | Revêtement continu en béton armé, bicouche, E = 230 mm | Revêtement en béton de ciment, continu en béton armé, bicouche, épaisseur E = 230 mm | m2 | QP | G.1. | - épaisseur : E = 230 mm | O | O |  | G1130 |  |  | 29 | 0.23 | 0 | N
G1134 | RW99 | 4 | 11660 |  |  | Revêtement continu en béton armé, bicouche, E = 250 mm | Revêtement en béton de ciment, continu en béton armé, bicouche, épaisseur E = 250 mm | m2 | QP | G.1. | - épaisseur : E = 250 mm | O | O |  | G1130 |  |  | 29 | 0.25 | 0 | N
G1140 | RW99 | 4 | 1600 |  |  | Revêtement en béton armé continu, E = 23 cm | Revêtement en béton armé continu, épaisseur : E = 23 cm | m2 | QP | G.1. | - épaisseur : E = 23 cm | O |  |  | G1100 |  |  | 29 | 0.23 | 0 | O | SUP_RW99
G1150 | RW99 | 4 | 1601 |  |  | Revêtement en béton armé continu, E = 25 cm | Revêtement en béton armé continu, épaisseur : E = 25 cm | m2 | QP | G.1. | - épaisseur : E = 25 cm | O |  |  | G1100 |  |  | 29 | 0.25 | 0 | O | SUP_RW99
G1180 | RW99 | 4 | 1602 |  |  | Revêtement continu en béton armé, dispositifs spéciaux | Revêtement en béton de ciment, continu en béton armé, dispositifs spéciaux | -- | -- | -- | - dispositifs spéciaux | N | O |  | G1100 |  |  | 51 | 0 | 0 | N
G1181 | RW99 | 4 | 1603 |  |  | BAC dispositifs spéciaux, culée d'ancrage | Revêtement en béton de ciment, continu en béton armé, dispositifs spéciaux, culée d'ancrage | m | QP | G.1.2.4.2. | - culée d'ancrage | N | O |  | G1180 |  |  | 29 | 3.5 | 0 | N
G1182 | RW99 | 4 | 1604 |  |  | BAC dispositifs spéciaux, ancrage joint longitudinal | Revêtement en béton de ciment, continu en béton armé, dispositifs spéciaux, ancrage dans le joint longitudianl | p | QP | G.1.2.7.4. | - ancrage dans le joint longitudinal | N | O |  | G1180 |  |  | 51 | 0 | 0 | N
G1190 | RW99 | 4 | 1605 |  |  | Revêtement continu en béton armé, supplément | Revêtement en béton de ciment, continu en béton armé, supplément | -- | -- | -- | - supplément | N | O |  | G1100 |  |  | 51 | 0 | 0 | N
G1191 | RW99 | 4 | 1606 |  |  | BAC suppl. pour béton coloré dans la masse | Revêtement en béton de ciment, continu en béton armé, supplément pour béton coloré dans la masse | m3 | QP | G.1.2.5. | - pour béton coloré dans la masse | N | O |  | G1190 |  |  | 51 | 0 | 0 | N
G1192 | RW99 | 4 | 11666 |  |  | BAC suppl. pour formage du filet d'eau | Revêtement en béton de ciment, continu en béton armé, supplément pour formage du filet d'eau | m | QP | G.1.1.2.2. | - pour formage du filet d'eau | N | O |  | G1190 |  |  | 50 | 0 | 0 | N
G1200 | RW99 | 4 | 1607 |  |  | Revêtement en béton discontinu | Revêtement en béton de ciment discontinu | -- | -- | -- | - discontinu | O | O |  | G1000 |  |  | 55 | 0 | 0 | N
G1200-R | RW99 | 4 | 1608 | 1 |  | Revêtement discontinu en béton | Revêtement discontinu en béton, en recherche | m3 | QP | G.1. | -> en recherche | O |  |  | G1200 |  |  | 55 | 1 | 0 | O | SUP_RW99
G1210 | RW99 | 4 | 1609 |  |  | Revêt. en béton disc. monocouche, pour couche inférieure | Revêtement en béton de ciment discontinu, monocouche, pour couche inférieure | -- | -- | -- | - monocouche, pour couche inférieure | O | O |  | G1200 |  |  | 55 | 0 | 0 | N
G1211 | RW99 | 4 | 11669 |  |  | Revêt. en béton disc. monocouche, couche inférieure,E=160 mm | Revêtement en béton de ciment discontinu, monocouche, pour couche inférieure - épaisseur E = 160 mm | m2 | QP | G.1. | - épaisseur : E = 160 mm | O | O |  | G1210 |  |  | 55 | 0.16 | 0 | N
G1212 | RW99 | 4 | 11670 |  |  | Revêt. en béton disc. monocouche, couche inférieure,E=180 mm | Revêtement en béton de ciment discontinu, monocouche, pour couche inférieure - épaisseur E = 180 mm | m2 | QP | G.1. | - épaisseur : E = 180 mm | O | O |  | G1210 |  |  | 55 | 0.18 | 0 | N
G1213 | RW99 | 4 | 11671 |  |  | Revêt. en béton disc. monocouche, couche inférieure,E=200 mm | Revêtement en béton de ciment discontinu, monocouche, pour couche inférieure - épaisseur E = 200 mm | m2 | QP | G.1. | - épaisseur : E = 200 mm | O | O |  | G1210 |  |  | 55 | 0.2 | 0 | N
G1214 | RW99 | 4 | 11672 |  |  | Revêt. en béton disc. monocouche, couche inférieure,E=230 mm | Revêtement en béton de ciment discontinu, monocouche, pour couche inférieure - épaisseur E = 230 mm | m2 | QP | G.1. | - épaisseur : E = 230 mm | O | O |  | G1210 |  |  | 55 | 0.23 | 0 | N
G1220 | RW99 | 4 | 1610 |  |  | Revêt. en béton disc. monocouche, pour couche de roulement | Revêtement en béton de ciment discontinu, monocouche, pour couche de roulement | -- | -- | -- | - monocouche, pour couche de roulement | O | O |  | G1200 |  |  | 55 | 0.18 | 0 | N
G1221 | RW99 | 4 | 11674 |  |  | Revêt. en béton disc. monocouche, couche roulement,E=160 mm | Revêtement en béton de ciment discontinu, monocouche, pour couche de roulement, épaisseur E = 160 mm | m2 | QP | G.1. | - épaisseur : E = 160 mm | O | O |  | G1220 |  |  | 55 | 0.16 | 0 | N
G1222 | RW99 | 4 | 11675 |  |  | Revêt. en béton disc. monocouche, couche roulement,E=180 mm | Revêtement en béton de ciment discontinu, monocouche, pour couche de roulement, épaisseur E = 180 mm | m2 | QP | G.1. | - épaisseur : E = 180 mm | O | O |  | G1220 |  |  | 55 | 0.18 | 0 | N
G1223 | RW99 | 4 | 11676 |  |  | Revêt. en béton disc. monocouche, couche roulement,E=200 mm | Revêtement en béton de ciment discontinu, monocouche, pour couche de roulement, épaisseur E = 200 mm | m2 | QP | G.1. | - épaisseur : E = 200 mm | O | O |  | G1220 |  |  | 55 | 0.2 | 0 | N
G1224 | RW99 | 4 | 11677 |  |  | Revêt. en béton disc. monocouche, couche roulement,E=230 mm | Revêtement en béton de ciment discontinu, monocouche, pour couche de roulement, épaisseur E = 230 mm | m2 | QP | G.1. | - épaisseur : E = 230 mm | O | O |  | G1220 |  |  | 55 | 0.23 | 0 | N
G1230 | RW99 | 4 | 1611 |  |  | Revêtement en béton disc. bicouche | Revêtement en béton de ciment discontinu, bicouche | -- | -- | -- | - bicouche | O | O |  | G1200 |  |  | 55 | 0.2 | 0 | N
G1231 | RW99 | 4 | 11679 |  |  | Revêtement en béton disc. bicouche, E = 160 mm | Revêtement en béton de ciment discontinu, bicouche - épaisseur E = 160 mm | m2 | QP | G.1. | - épaisseur : E = 160 mm | O | O |  | G1230 |  |  | 55 | 0.16 | 0 | N
G1232 | RW99 | 4 | 11680 |  |  | Revêtement en béton disc. bicouche, E = 180 mm | Revêtement en béton de ciment discontinu, bicouche - épaisseur E = 180 mm | m2 | QP | G.1. | - épaisseur : E = 180 mm | O | O |  | G1230 |  |  | 55 | 0.18 | 0 | N
G1233 | RW99 | 4 | 11681 |  |  | Revêtement en béton disc. bicouche, E = 200 mm | Revêtement en béton de ciment discontinu, bicouche - épaisseur E = 200 mm | m2 | QP | G.1. | - épaisseur : E = 200 mm | O | O |  | G1230 |  |  | 55 | 0.2 | 0 | N
G1234 | RW99 | 4 | 11682 |  |  | Revêtement en béton disc. bicouche, E = 230 mm | Revêtement en béton de ciment discontinu, bicouche - épaisseur E = 230 mm | m2 | QP | G.1. | - épaisseur : E = 230 mm | O | O |  | G1230 |  |  | 55 | 0.23 | 0 | N
G1240 | RW99 | 4 | 1612 |  |  | Revêtement discontinu en béton, E = 23 cm | Revêtement discontinu en béton, épaisseur : E = 23 cm | m2 | QP | G.1. | - épaisseur : E = 23 cm | O |  |  | G1200 |  |  | 55 | 0.23 | 0 | O | SUP_RW99
G1280 | RW99 | 4 | 1613 |  |  | Revêtement en béton disc. dispositifs spéciaux | Revêtement en béton de ciment discontinu, dispositifs spéciaux | -- | -- | -- | - dispositifs spéciaux | N | O |  | G1200 |  |  | 51 | 0 | 0 | N
G1281 | RW99 | 4 | 1614 |  |  | Revêt. en béton disc. joint transv. de dilatation | Revêtement en béton de ciment discontinu, dispositifs spéciaux, joint transversal de dilatation | m | QP | G.1.2.7.1.3. | - joint transversal de dilatation | N | O |  | G1280 |  |  | 51 | 0 | 0 | N
G1282 | RW99 | 4 | 1615 | 500 |  | Revêt. en béton disc. plaque de transfert | Revêtement en béton de ciment discontinu, dispositifs spéciaux, plaque de transfert | p | QP | -- | - plaque de transfert | N | O |  | G1280 |  |  | 51 | 0 | 0 | N | [5 empty] | DEL
G1283 | RW99 | 4 | 1616 | 500 |  | Revêt. en béton disc. connecteur | Revêtement en béton de ciment discontinu, dispositifs spéciaux, connecteur | p | QP | -- | - connecteur | N | O |  | G1280 |  |  | 51 | 0 | 0 | N | [5 empty] | DEL
G1284 | RW99 | 4 | 1617 |  |  | Revêt. en béton disc. ancrage joint longitudinal | Revêtement en béton de ciment discontinu, dispositifs spéciaux, ancrage dans le joint longitudinal | p | QP | G.1.2.7.4. | - ancrage dans le joint longitudinal | N | O |  | G1280 |  |  | 51 | 0 | 0 | N
G1290 | RW99 | 4 | 1618 |  |  | Revêtement en béton disc. supplément | Revêtement en béton de ciment discontinu, supplément | -- | -- | -- | - supplément | N | O |  | G1200 |  |  | 51 | 0 | 0 | N
G1291 | RW99 | 4 | 1619 |  |  | Revêt. en béton disc. supplt pour béton coloré dans la masse | Revêtement en béton de ciment discontinu, supplément pour béton coloré dans la masse | m3 | QP | G.1.2.5. | - pour béton coloré dans la masse | N | O |  | G1290 |  |  | 51 | 0 | 0 | N
G1292 | RW99 | 4 | 1620 | 302 |  | Revêt. en béton disc. supplt pour armat.(G1210 à G1279) | Revêtement en béton de ciment discontinu, supplément pour armatures (sur postes G1210 à G1279) | kg | QP | G.1. | - pour armatures (sur postes G1210 à G1279) | N | O |  | G1290 |  |  | 10 | 1 | 0 | N
G1293 | RW99 | 4 | 1621 | 302 |  | Revêt. en béton disc. supplément pour formatage filet d'eau | Revêtement en béton de ciment discontinu, supplément pour formage du filet d'eau | m | QP | G.1.1.3.2. | - pour formage du filet d'eau | N | O |  | G1290 |  |  | 50 | 0 | 0 | N
G1300 | RW99 | 4 | 1622 | 301 |  | Revêtement en béton, traitement de surface | Revêtement en béton de ciment, traitement de surface | -- | -- | -- | - traitement de surface | N | O |  | G1000 |  |  | 55 | 0 | 0 | N
G1300-R | RW99 | 4 | 1623 |  |  | Revêtement discontinu en béton poreux | Revêtement discontinu en béton poreux, en recherche | m3 | QP |  | -> en recherche | O |  |  | G1300 |  |  | 55 | 1 | 0 | O | SUP_RW99
G1310 | RW99 | 4 | 1624 | 301 |  | Revêt. en béton, traitement de surface, brossage | Revêtement en béton de ciment, traitement de surface, brossage | m2 | QP | G.1.2.8.1. | - brossage | N | O |  | G1300 |  |  | 55 | 0 | 0 | N
G1320 | RW99 | 4 | 1625 | 301 |  | Revêt. en béton, trait. surface, dénudage squelette pierreux | Revêtement en béton de ciment, traitement de surface, dénudage du squelette pierreux | m2 | QP | G.1.2.8.2. | - dénudage du squelette pierreux | N | O |  | G1300 |  |  | 55 | 0 | 0 | N
G1330 | RW99 | 4 | 1626 | 301 |  | Revêt. en béton, traitement de surface, impression du béton | Revêtement en béton de ciment, traitement de surface, impression du béton | m2 | QP | G.1.2.8.3. | - impression du béton | N | O |  | G1300 |  |  | 55 | 0 | 0 | N
G1340 | RW99 | 4 | 1627 | 301 |  | Revêt. en béton, trait. surface, produit d'imprégnation | Revêtement en béton de ciment, traitement de surface, produit d'imprégnation | m2 | QP | G.1.2.11. | - produit d'imprégnation | N | O |  | G1300 |  |  | 55 | 0 | 0 | N
G1400 | RW99 | 4 | 1628 |  |  | Traitement de surface de revêtement en béton | Traitement de surface de revêtement en béton | -- |  |  | - traitement de surface | O |  |  | G1000 |  |  | 50 | 0 | 0 | O | SUP_RW99
G1410 | RW99 | 4 | 1629 |  |  | Traitement de surface en béton par brossage | Traitement de surface de revêtement en béton par brossage | m2 | QP | G.1. | - brossage | O |  |  | G1400 |  |  | 50 | 0 | 0 | O | SUP_RW99
G1420 | RW99 | 4 | 1630 |  |  | Traitement de surface béton, dénudage du squelette pierreux | Traitement de surface de revêtement en béton par dénudage du squelette pierreux | m2 | QP | G.1. | - dénudage du squelette pierreux | O |  |  | G1400 |  |  | 50 | 0 | 0 | O | SUP_RW99
G1430 | RW99 | 4 | 1631 |  |  | Traitement de surface de rev. en béton au moyen d'hydrofuge | Traitement de surface de revêtement en béton au moyen d'un hydrofuge | m2 | QP | G.1.2.11. | - hydrofuge | O |  |  | G1400 |  |  | 50 | 0 | 0 | O | SUP_RW99
G1500 | RW99 | 4 | 11697 |  |  | Revêtement en béton, joints | Revêtement en béton de ciment, joints | -- | -- | -- | - joints | N | O |  | G1000 |  |  | 55 | 0 | 0 | N
G1510 | RW99 | 4 | 11698 |  |  | Revêtement en béton, joint longitudinal de construction | Revêtement en béton de ciment, joint longitudinal de construction | m | QP | G.1.2.7.2.1. | - joint longitudinal de construction | N | O |  | G1500 |  |  | 51 | 0 | 0 | N
G1520 | RW99 | 4 | 11699 |  |  | Revêtement en béton, joint longitudinal de flexion | Revêtement en béton de ciment, joint longitudinal de flexion | m | QP | G.1.2.7.2.2. | - joint longitudinal de flexion | N | O |  | G1500 |  |  | 51 | 0 | 0 | N
G2000 | RW99 | 4 | 1632 | 300 |  | Enrobés à squelette sableux | Enrobés à squelette sableux | -- | -- | -- | Enrobés à squelette sableux | O | O |  | G |  |  | 3 | 0 | 0 | N
G2100 | RW99 | 4 | 1633 | 300 |  | Enrobés à squelette sableux, AC-20base3-x | Enrobés à squelette sableux, AC-20base3-x | -- | -- | -- | - AC-20base3-x | O | O |  | G2000 |  |  | 3 | 0 | 0 | N
G2110 | RW99 | 4 | 1634 | 300 |  | Enrobés à squelette sableux, AC-20base3-1 | Enrobés à squelette sableux, AC-20base3-1 | t | QP | G.2.2.2.1.1. | - AC-20base3-1 | O | O |  | G2100 |  |  | 3 | 1 | 0 | N
G2110-R | RW99 | 4 | 1635 | 300 |  | Enrobés à squelette sableux, AC-20base3-1 | Enrobés à squelette sableux, AC-20base3-1, en recherche | t | QP | G.2.2.2.1.1. | -> en recherche | O | O |  | G2110 |  |  | 3 | 1 | 0 | N
G2111 | RW99 | 4 | 1636 | 300 |  | Enrobés à squelette sableux, AC-20base3-1, E = 60 mm | Enrobés à squelette sableux, AC-20base3-1 - épaisseur E = 60 mm | m2 | QP | G.2.2.2.1.1. | - épaisseur : E = 60 mm | O | O |  | G2110 |  |  | 3 | 0 | 0.06 | N
G2112 | RW99 | 4 | 1637 | 300 |  | Enrobés à squelette sableux, AC-20base3-1, E = 70 mm | Enrobés à squelette sableux, AC-20base3-1 - épaisseur E = 70 mm | m2 | QP | G.2.2.2.1.1. | - épaisseur : E = 70 mm | O | O |  | G2110 |  |  | 3 | 0 | 0.07 | N
G2113 | RW99 | 4 | 1638 | 300 |  | Enrobés à squelette sableux, AC-20base3-1, E = 80 mm | Enrobés à squelette sableux, AC-20base3-1 - épaisseur E = 80 mm | m2 | QP | G.2.2.2.1.1. | - épaisseur : E = 80 mm | O | O |  | G2110 |  |  | 3 | 0 | 0.08 | N
G2120 | RW99 | 4 | 1639 | 300 |  | Enrobés à squelette sableux, AC-20base3-2 | Enrobés à squelette sableux, AC-20base3-2 | t | QP | G.2.2.2.1.1. | - AC-20base3-2 | O | O |  | G2100 |  |  | 134 | 1 | 0 | N
G2120-R | RW99 | 4 | 1640 | 300 |  | Enrobés à squelette sableux, AC-20base3-2 | Enrobés à squelette sableux, AC-20base3-2, en recherche | t | QP | G.2.2.2.1.1. | -> en recherche | O | O |  | G2120 |  |  | 134 | 1 | 0 | N
G2121 | RW99 | 4 | 1641 | 300 |  | Enrobés à squelette sableux, AC-20base3-2, E = 60 mm | Enrobés à squelette sableux, AC-20base3-2 - épaisseur E = 60 mm | m2 | QP | G.2.2.2.1.1. | - épaisseur : E = 60 mm | O | O |  | G2120 |  |  | 134 | 0 | 0.06 | N
G2122 | RW99 | 4 | 7515 | 300 |  | Enrobés à squelette sableux, AC-20base3-2, E = 70 mm | Enrobés à squelette sableux, AC-20base3-2 - épaisseur E = 70 mm | m2 | QP | G.2.2.2.1.1. | - épaisseur : E = 70 mm | O | O |  | G2120 |  |  | 134 | 0 | 0.07 | N
G2123 | RW99 | 4 | 7516 | 300 |  | Enrobés à squelette sableux, AC-20base3-2, E = 80 mm | Enrobés à squelette sableux, AC-20base3-2 - épaisseur E = 80 mm | m2 | QP | G.2.2.2.1.1. | - épaisseur : E = 80 mm | O | O |  | G2120 |  |  | 134 | 0 | 0.08 | N
G2130 | RW99 | 4 | 1642 |  |  | Enrobés à squelette sableux, AC-20base3-7 | Enrobés à squelette sableux, AC-20base3-7 | t | QP | G.2.2.2.1.1. | - AC-20base3-7 | O | O |  | G2100 |  |  | 134 | 1 | 0 | O
G2130-R | RW99 | 4 | 1643 |  |  | Enrobés à squelette sableux, AC-20base3-7 | Enrobés à squelette sableux, AC-20base3-7, en recherche | t | QP | G.2.2.2.1.1. | -> en recherche | O | O |  | G2130 |  |  | 134 | 1 | 0 | O
G2131 | RW99 | 4 | 1644 |  |  | Enrobés à squelette sableux, AC-20base3-7, E = 60 mm | Enrobés à squelette sableux, AC-20base3-7 - épaisseur E = 60 mm | m2 | QP | G.2.2.2.1.1. | - épaisseur : E = 60 mm | O | O |  | G2130 |  |  | 134 | 0 | 0.06 | O
G2132 | RW99 | 4 | 11715 |  |  | Enrobés à squelette sableux, AC-20base3-7, E = 70 mm | Enrobés à squelette sableux, AC-20base3-7 - épaisseur E = 70 mm | m2 | QP | G.2.2.2.1.1. | - épaisseur : E = 70 mm | O | O |  | G2130 |  |  | 134 | 0 | 0.07 | O
G2133 | RW99 | 4 | 11716 |  |  | Enrobés à squelette sableux, AC-20base3-7, E = 80 mm | Enrobés à squelette sableux, AC-20base3-7 - épaisseur E = 80 mm | m2 | QP | G.2.2.2.1.1. | - épaisseur : E = 80 mm | O | O |  | G2130 |  |  | 134 | 0 | 0.08 | O
G2140 | RW99 | 4 | 1645 | 300 |  | Enrobés à squelette sableux, AC-20base3-8 | Enrobés à squelette sableux, AC-20base3-8 | t | QP | G.2.2.2.1.1. | - AC-20base3-8 | O | O |  | G2100 |  |  | 134 | 1 | 0 | N
G2140-R | RW99 | 4 | 1646 | 300 |  | Enrobés à squelette sableux, AC-20base3-8 | Enrobés à squelette sableux, AC-20base3-8, en recherche | t | QP | G.2.2.2.1.1. | -> en recherche | O | O |  | G2140 |  |  | 134 | 1 | 0 | N
G2141 | RW99 | 4 | 1647 | 300 |  | Enrobés à squelette sableux, AC-20base3-8, E = 60 mm | Enrobés à squelette sableux, AC-20base3-8 - épaisseur E = 60 mm | m2 | QP | G.2.2.2.1.1. | - épaisseur : E = 60 mm | O | O |  | G2140 |  |  | 134 | 0 | 0.06 | N
G2142 | RW99 | 4 | 11720 |  |  | Enrobés à squelette sableux, AC-20base3-8, E = 70 mm | Enrobés à squelette sableux, AC-20base3-8 - épaisseur E = 70 mm | m2 | QP | G.2.2.2.1.1. | - épaisseur : E = 70 mm | O | O |  | G2140 |  |  | 134 | 0 | 0.07 | N
G2143 | RW99 | 4 | 11721 |  |  | Enrobés à squelette sableux, AC-20base3-8, E = 80 mm | Enrobés à squelette sableux, AC-20base3-8 - épaisseur E = 80 mm | m2 | QP | G.2.2.2.1.1. | - épaisseur : E = 80 mm | O | O |  | G2140 |  |  | 134 | 0 | 0.08 | N
G2150 | RW99 | 4 | 11722 |  |  | Enrobés à squelette sableux, AC-20base3-9 | Enrobés à squelette sableux, AC-20base3-9 | t | QP | G.2.2.2.1.1. | - AC-20base3-9 | O | O |  | G2100 |  |  | 134 | 1 | 0 | N
G2150-R | RW99 | 4 | 11723 |  |  | Enrobés à squelette sableux, AC-20base3-9 | Enrobés à squelette sableux, AC-20base3-9, en recherche | t | QP | G.2.2.2.1.1. | -> en recherche | O | O |  | G2150 |  |  | 134 | 1 | 0 | N
G2151 | RW99 | 4 | 11724 |  |  | Enrobés à squelette sableux, AC-20base3-9, E = 60 mm | Enrobés à squelette sableux, AC-20base3-9 - épaisseur E = 60 mm | m2 | QP | G.2.2.2.1.1. | - épaisseur : E = 60 mm | O | O |  | G2150 |  |  | 134 | 0 | 0.06 | N
G2152 | RW99 | 4 | 11725 |  |  | Enrobés à squelette sableux, AC-20base3-9, E = 70 mm | Enrobés à squelette sableux, AC-20base3-9 - épaisseur E = 70 mm | m2 | QP | G.2.2.2.1.1. | - épaisseur : E = 70 mm | O | O |  | G2150 |  |  | 134 | 0 | 0.07 | N
G2153 | RW99 | 4 | 11726 |  |  | Enrobés à squelette sableux, AC-20base3-9, E = 80 mm | Enrobés à squelette sableux, AC-20base3-9 - épaisseur E = 80 mm | m2 | QP | G.2.2.2.1.1. | - épaisseur : E = 80 mm | O | O |  | G2150 |  |  | 134 | 0 | 0.08 | N
G2160 | RW99 | 4 | 11727 |  |  | Enrobés à squelette sableux, AC-20base3-11 | Enrobés à squelette sableux, AC-20base3-11 | t | QP | G.2.2.2.1.1. | - AC-20base3-11 | O | O |  | G2100 |  |  | 134 | 1 | 0 | N
G2160-R | RW99 | 4 | 11728 |  |  | Enrobés à squelette sableux, AC-20base3-11 | Enrobés à squelette sableux, AC-20base3-11, en recherche | t | QP | G.2.2.2.1.1. | -> en recherche | O | O |  | G2160 |  |  | 134 | 1 | 0 | N
G2161 | RW99 | 4 | 11729 |  |  | Enrobés à squelette sableux, AC-20base3-11, E = 60 mm | Enrobés à squelette sableux, AC-20base3-11 - épaisseur E = 60 mm | m2 | QP | G.2.2.2.1.1. | - épaisseur : E = 60 mm | O | O |  | G2160 |  |  | 134 | 0 | 0.06 | N
G2162 | RW99 | 4 | 11730 |  |  | Enrobés à squelette sableux, AC-20base3-11, E = 70 mm | Enrobés à squelette sableux, AC-20base3-11 - épaisseur E = 70 mm | m2 | QP | G.2.2.2.1.1. | - épaisseur : E = 70 mm | O | O |  | G2160 |  |  | 134 | 0 | 0.07 | N
G2163 | RW99 | 4 | 11731 |  |  | Enrobés à squelette sableux, AC-20base3-11, E = 80 mm | Enrobés à squelette sableux, AC-20base3-11 - épaisseur E = 80 mm | m2 | QP | G.2.2.2.1.1. | - épaisseur : E = 80 mm | O | O |  | G2160 |  |  | 134 | 0 | 0.08 | N
G2200 | RW99 | 4 | 1648 | 300 |  | Enrobés à squelette sableux, AC-14base3-x | Enrobés à squelette sableux, AC-14base3-x | -- | -- | -- | - AC-14base3-x | O | O |  | G2000 |  |  | 3 | 0 | 0 | N
G2210 | RW99 | 4 | 1649 | 300 |  | Enrobés à squelette sableux, AC-14base3-1 | Enrobés à squelette sableux, AC-14base3-1 | t | QP | G.2.2.2.1.1. | - AC-14base3-1 | O | O |  | G2200 |  |  | 3 | 1 | 0 | N
G2210-R | RW99 | 4 | 1650 | 300 |  | Enrobés à squelette sableux, AC-14base3-1 | Enrobés à squelette sableux, AC-14base3-1, en recherche | t | QP | G.2.2.2.1.1. | -> en recherche | O | O |  | G2210 |  |  | 3 | 1 | 0 | N
G2211 | RW99 | 4 | 1651 | 300 |  | Enrobés à squelette sableux, AC-14base3-1, E = 40 mm | Enrobés à squelette sableux, AC-14base3-1 - épaisseur E = 40 mm | m2 | QP | G.2.2.2.1.1. | - épaisseur : E = 40 mm | O | O |  | G2210 |  |  | 3 | 0 | 0.04 | N
G2212 | RW99 | 4 | 1652 | 300 |  | Enrobés à squelette sableux, AC-14base3-1, E = 50 mm | Enrobés à squelette sableux, AC-14base3-1 - épaisseur E = 50 mm | m2 | QP | G.2.2.2.1.1. | - épaisseur : E = 50 mm | O | O |  | G2210 |  |  | 3 | 0 | 0.05 | N
G2213 | RW99 | 4 | 1653 | 300 |  | Enrobés à squelette sableux, AC-14base3-1, E = 60 mm | Enrobés à squelette sableux, AC-14base3-1 - épaisseur E = 60 mm | m2 | QP | G.2.2.2.1.1. | - épaisseur : E = 60 mm | O | O |  | G2210 |  |  | 3 | 0 | 0.06 | N
G2220 | RW99 | 4 | 1654 | 300 |  | Enrobés à squelette sableux, AC-14base3-2 | Enrobés à squelette sableux, AC-14base3-2 | t | QP | G.2.2.2.1.1. | - AC-14base3-2 | O | O | 1400 | G2200 |  |  | 134 | 1 | 0 | N
G2220-R | RW99 | 4 | 1655 | 300 |  | Enrobés à squelette sableux, AC-14base3-2 | Enrobés à squelette sableux, AC-14base3-2, en recherche | t | QP | G.2.2.2.1.1. | -> en recherche | O | O |  | G2220 |  |  | 134 | 1 | 0 | N
G2221 | RW99 | 4 | 1656 | 300 |  | Enrobés à squelette sableux, AC-14base3-2, E = 40 mm | Enrobés à squelette sableux, AC-14base3-2 - épaisseur E = 40 mm | m2 | QP | G.2.2.2.1.1. | - épaisseur : E = 40 mm | O | O |  | G2220 |  |  | 134 | 0 | 0.04 | N
G2222 | RW99 | 4 | 1657 | 300 |  | Enrobés à squelette sableux, AC-14base3-2, E = 50 mm | Enrobés à squelette sableux, AC-14base3-2 - épaisseur E = 50 mm | m2 | QP | G.2.2.2.1.1. | - épaisseur : E = 50 mm | O | O |  | G2220 |  |  | 134 | 0 | 0.05 | N
G2223 | RW99 | 4 | 1658 | 300 |  | Enrobés à squelette sableux, AC-14base3-2, E = 60 mm | Enrobés à squelette sableux, AC-14base3-2 - épaisseur E = 60 mm | m2 | QP | G.2.2.2.1.1. | - épaisseur : E = 60 mm | O | O |  | G2220 |  |  | 134 | 0 | 0.06 | N
G2230 | RW99 | 4 | 1659 |  |  | Enrobés à squelette sableux, AC-14base3-7 | Enrobés à squelette sableux, AC-14base3-7 | t | QP | G.2.2.2.1.1. | - AC-14base3-7 | O | O |  | G2200 |  |  | 134 | 1 | 0 | O
G2230-R | RW99 | 4 | 1660 |  |  | Enrobés à squelette sableux, AC-14base3-7 | Enrobés à squelette sableux, AC-14base3-7, en recherche | t | QP | G.2.2.2.1.1. | -> en recherche | O | O |  | G2230 |  |  | 134 | 1 | 0 | O
G2231 | RW99 | 4 | 1661 |  |  | Enrobés à squelette sableux, AC-14base3-7, E = 40 mm | Enrobés à squelette sableux, AC-14base3-7 - épaisseur E = 40 mm | m2 | QP | G.2.2.2.1.1. | - épaisseur : E = 40 mm | O | O |  | G2230 |  |  | 134 | 0 | 0.04 | O
G2232 | RW99 | 4 | 1662 |  |  | Enrobés à squelette sableux, AC-14base3-7, E = 50 mm | Enrobés à squelette sableux, AC-14base3-7 - épaisseur E = 50 mm | m2 | QP | G.2.2.2.1.1. | - épaisseur : E = 50 mm | O | O |  | G2230 |  |  | 134 | 0 | 0.05 | O
G2233 | RW99 | 4 | 1663 |  |  | Enrobés à squelette sableux, AC-14base3-7, E = 60 mm | Enrobés à squelette sableux, AC-14base3-7 - épaisseur E = 60 mm | m2 | QP | G.2.2.2.1.1. | - épaisseur : E = 60 mm | O | O |  | G2230 |  |  | 134 | 0 | 0.06 | O
G2240 | RW99 | 4 | 1664 | 300 |  | Enrobés à squelette sableux, AC-14base3-8 | Enrobés à squelette sableux, AC-14base3-8 | t | QP | G.2.2.2.1.1. | - AC-14base3-8 | O | O |  | G2200 |  |  | 134 | 1 | 0 | N
G2240-R | RW99 | 4 | 1665 | 300 |  | Enrobés à squelette sableux, AC-14base3-8 | Enrobés à squelette sableux, AC-14base3-8, en recherche | t | QP | G.2.2.2.1.1. | -> en recherche | O | O |  | G2240 |  |  | 134 | 1 | 0 | N
G2241 | RW99 | 4 | 1666 | 300 |  | Enrobés à squelette sableux, AC-14base3-8, E = 40 mm | Enrobés à squelette sableux, AC-14base3-8 - épaisseur E = 40 mm | m2 | QP | G.2.2.2.1.1. | - épaisseur : E = 40 mm | O | O |  | G2240 |  |  | 134 | 0 | 0.04 | N
G2242 | RW99 | 4 | 1667 | 300 |  | Enrobés à squelette sableux, AC-14base3-8, E = 50 mm | Enrobés à squelette sableux, AC-14base3-8 - épaisseur E = 50 mm | m2 | QP | G.2.2.2.1.1. | - épaisseur : E = 50 mm | O | O |  | G2240 |  |  | 134 | 0 | 0.05 | N
G2243 | RW99 | 4 | 1668 | 300 |  | Enrobés à squelette sableux, AC-14base3-8, E = 60 mm | Enrobés à squelette sableux, AC-14base3-8 - épaisseur E = 60 mm | m2 | QP | G.2.2.2.1.1. | - épaisseur : E = 60 mm | O | O |  | G2240 |  |  | 134 | 0 | 0.06 | N
G2250 | RW99 | 4 | 11753 |  |  | Enrobés à squelette sableux, AC-14base3-9 | Enrobés à squelette sableux, AC-14base3-9 | t | QP | G.2.2.2.1.1. | - AC-14base3-9 | O | O |  | G2200 |  |  | 134 | 1 | 0 | N
G2250-R | RW99 | 4 | 11754 |  |  | Enrobés à squelette sableux, AC-14base3-9 | Enrobés à squelette sableux, AC-14base3-9, en recherche | t | QP | G.2.2.2.1.1. | -> en recherche | O | O |  | G2250 |  |  | 134 | 1 | 0 | N
G2251 | RW99 | 4 | 11755 |  |  | Enrobés à squelette sableux, AC-14base3-9, E = 40 mm | Enrobés à squelette sableux, AC-14base3-9 - épaisseur E = 40 mm | m2 | QP | G.2.2.2.1.1. | - épaisseur : E = 40 mm | O | O |  | G2250 |  |  | 134 | 0 | 0.04 | N
G2252 | RW99 | 4 | 11756 |  |  | Enrobés à squelette sableux, AC-14base3-9, E = 50 mm | Enrobés à squelette sableux, AC-14base3-9 - épaisseur E = 50 mm | m2 | QP | G.2.2.2.1.1. | - épaisseur : E = 50 mm | O | O |  | G2250 |  |  | 134 | 0 | 0.05 | N
G2253 | RW99 | 4 | 11757 |  |  | Enrobés à squelette sableux, AC-14base3-9, E = 60 mm | Enrobés à squelette sableux, AC-14base3-9 - épaisseur E = 60 mm | m2 | QP | G.2.2.2.1.1. | - épaisseur : E = 60 mm | O | O |  | G2250 |  |  | 134 | 0 | 0.06 | N
G2260 | RW99 | 4 | 11758 |  |  | Enrobés à squelette sableux, AC-14base3-11 | Enrobés à squelette sableux, AC-14base3-11 | t | QP | G.2.2.2.1.1. | - AC-14base3-11 | O | O |  | G2200 |  |  | 134 | 1 | 0 | N
G2260-R | RW99 | 4 | 11759 |  |  | Enrobés à squelette sableux, AC-14base3-11 | Enrobés à squelette sableux, AC-14base3-11, en recherche | t | QP | G.2.2.2.1.1. | -> en recherche | O | O |  | G2260 |  |  | 134 | 1 | 0 | N
G2261 | RW99 | 4 | 11760 |  |  | Enrobés à squelette sableux, AC-14base3-11, E = 40 mm | Enrobés à squelette sableux, AC-14base3-11 - épaisseur E = 40 mm | m2 | QP | G.2.2.2.1.1. | - épaisseur : E = 40 mm | O | O |  | G2260 |  |  | 134 | 0 | 0.04 | N
G2262 | RW99 | 4 | 11761 |  |  | Enrobés à squelette sableux, AC-14base3-11, E = 50 mm | Enrobés à squelette sableux, AC-14base3-11 - épaisseur E = 50 mm | m2 | QP | G.2.2.2.1.1. | - épaisseur : E = 50 mm | O | O |  | G2260 |  |  | 134 | 0 | 0.05 | N
G2263 | RW99 | 4 | 11762 |  |  | Enrobés à squelette sableux, AC-14base3-11, E = 60 mm | Enrobés à squelette sableux, AC-14base3-11 - épaisseur E = 60 mm | m2 | QP | G.2.2.2.1.1. | - épaisseur : E = 60 mm | O | O |  | G2260 |  |  | 134 | 0 | 0.06 | N
G2300 | RW99 | 4 | 7537 | 300 |  | Enrobés à squelette sableux, AC-10base3-x | Enrobés à squelette sableux, AC-10base3-x | -- | -- | -- | - AC-10base3-x | O | O |  | G2000 |  |  | 3 | 0 | 0 | N
G2310 | RW99 | 4 | 7538 | 300 |  | Enrobés à squelette sableux, AC-10base3-1 | Enrobés à squelette sableux, AC-10base3-1 | t | QP | G.2.2.2.1.1. | - AC-10base3-1 | O | O |  | G2300 |  |  | 3 | 1 | 0 | N
G2310-R | RW99 | 4 | 7539 | 300 |  | Enrobés à squelette sableux, AC-10base3-1 | Enrobés à squelette sableux, AC-10base3-1, en recherche | t | QP | G.2.2.2.1.1. | -> en recherche | O | O |  | G2310 |  |  | 3 | 1 | 0 | N
G2311 | RW99 | 4 | 7540 | 300 |  | Enrobés à squelette sableux, AC-10base3-1, E = 40 mm | Enrobés à squelette sableux, AC-10base3-1 - épaisseur E = 40 mm | m2 | QP | G.2.2.2.1.1. | - épaisseur : E = 40 mm | O | O |  | G2310 |  |  | 3 | 0 | 0.04 | N
G2312 | RW99 | 4 | 7541 |  |  | EME, type BB-3B, au bitume additionné, E = 5 cm | Couche de liaison et de reprofilage en enrobé hydrocarboné à module élevé, type BB-3B, au bitume additionné de Uintaite, polyoléfines, etc..., épaisseur : E = 5 cm | m2 | QP | G.2. | - épaisseur : E = 5 cm | O |  |  | G2310 |  |  | 3 | 0 | 0.05 | O | SUP_RW99
G2313 | RW99 | 4 | 7542 |  |  | EME, type BB-3B, au bitume additionné, E = 6 cm | Couche de liaison et de reprofilage en enrobé hydrocarboné à module élevé, type BB-3B, au bitume additionné de Uintaite, polyoléfines, etc..., épaisseur : E = 6 cm | m2 | QP | G.2. | - épaisseur : E = 6 cm | O |  |  | G2310 |  |  | 3 | 0 | 0.06 | O | SUP_RW99
G2320 | RW99 | 4 | 7543 | 300 |  | Enrobés à squelette sableux, AC-10base3-2 | Enrobés à squelette sableux, AC-10base3-2 | t | QP | G.2.2.2.1.1. | - AC-10base3-2 | O | O |  | G2300 |  |  | 134 | 1 | 0 | N
G2320-R | RW99 | 4 | 7544 | 300 |  | Enrobés à squelette sableux, AC-10base3-2 | Enrobés à squelette sableux, AC-10base3-2, en recherche | t | QP | G.2.2.2.1.1. | -> en recherche | O | O |  | G2320 |  |  | 134 | 1 | 0 | N
G2321 | RW99 | 4 | 7545 | 300 |  | Enrobés à squelette sableux, AC-10base3-2, E = 40 mm | Enrobés à squelette sableux, AC-10base3-2 - épaisseur E = 40 mm | m2 | QP | G.2.2.2.1.1. | - épaisseur : E = 40 mm | O | O |  | G2320 |  |  | 134 | 0 | 0.04 | N
G2322 | RW99 | 4 | 7546 |  |  | EME, type BB-3B, au bit. indice pénétration positif, E= 5 cm | Couche de liaison et de reprofilage en enrobé hydrocarboné à module élevé, type BB-3B, au bitume à indice de pénétration positif, épaisseur : E = 5 cm | m2 | QP | G.2. | - épaisseur : E = 5 cm | O |  |  | G2320 |  |  | 3 | 0 | 0.05 | O | SUP_RW99
G2323 | RW99 | 4 | 7547 |  |  | EME, type BB-3B, au bit. indice pénétration positif, E= 6 cm | Couche de liaison et de reprofilage en enrobé hydrocarboné à module élevé, type BB-3B, au bitume à indice de pénétration positif, épaisseur : E = 6 cm | m2 | QP | G.2. | - épaisseur : E = 6 cm | O |  |  | G2320 |  |  | 3 | 0 | 0.06 | O | SUP_RW99
G2330 | RW99 | 4 | 7548 |  |  | Enrobés à squelette sableux, AC-10base3-7 | Enrobés à squelette sableux, AC-10base3-7 | t | QP | G.2.2.2.1.1. | - AC-10base3-7 | O | O |  | G2300 |  |  | 134 | 1 | 0 | O
G2330-R | RW99 | 4 | 7549 |  |  | Enrobés à squelette sableux, AC-10base3-7 | Enrobés à squelette sableux, AC-10base3-7, en recherche | t | QP | G.2.2.2.1.1. | -> en recherche | O | O |  | G2330 |  |  | 134 | 1 | 0 | O
G2331 | RW99 | 4 | 7550 |  |  | Enrobés à squelette sableux, AC-10base3-7, E = 40 mm | Enrobés à squelette sableux, AC-10base3-7 - épaisseur E = 40 mm | m2 | QP | G.2.2.2.1.1. | - épaisseur : E = 40 mm | O | O |  | G2330 |  |  | 134 | 0 | 0.04 | O
G2332 | RW99 | 4 | 7551 |  |  | EME, type BB-3B, au bitume dur, E = 5 cm | Couche de liaison et de reprofilage en enrobé hydrocarboné à module élevé, type BB-3B, au bitume dur, épaisseur : E = 5 cm | m2 | QP | G.2. | - épaisseur : E = 5 cm | O |  |  | G2330 |  |  | 3 | 0 | 0.05 | O | SUP_RW99
G2333 | RW99 | 4 | 7552 |  |  | EME, type BB-3B, au bitume dur, E = 6 cm | Couche de liaison et de reprofilage en enrobé hydrocarboné à module élevé, type BB-3B, au bitume dur, épaisseur : E = 6 cm | m2 | QP | G.2. | - épaisseur : E = 6 cm | O |  |  | G2330 |  |  | 3 | 0 | 0.06 | O | SUP_RW99
G2340 | RW99 | 4 | 7553 | 300 |  | Enrobés à squelette sableux, AC-10base3-8 | Enrobés à squelette sableux, AC-10base3-8 | t | QP | G.2.2.2.1.1. | - AC-10base3-8 | O | O |  | G2300 |  |  | 134 | 1 | 0 | N
G2340-R | RW99 | 4 | 7554 | 300 |  | Enrobés à squelette sableux, AC-10base3-8 | Enrobés à squelette sableux, AC-10base3-8, en recherche | t | QP | G.2.2.2.1.1. | -> en recherche | O | O |  | G2340 |  |  | 134 | 1 | 0 | N
G2341 | RW99 | 4 | 7555 | 300 |  | Enrobés à squelette sableux, AC-10base3-8, E = 40 mm | Enrobés à squelette sableux, AC-10base3-8 - épaisseur E = 40 mm | m2 | QP | G.2.2.2.1.1. | - épaisseur : E = 40 mm | O | O |  | G2340 |  |  | 134 | 0 | 0.04 | N
G2342 | RW99 | 4 | 7556 |  |  | EME, type BB-3B, au bitume polymère(s) neuf(s), E = 5 cm | Couche de liaison et de reprofilage en enrobé hydrocarboné à module élevé, type BB-3B, au bitume polymère(s) neuf(s), épaisseur : E = 5 cm | m2 | QP | G.2. | - épaisseur : E = 5 cm | O |  |  | G2340 |  |  | 3 | 0 | 0.05 | O | SUP_RW99
G2343 | RW99 | 4 | 7557 |  |  | EME, type BB-3B, au bitume polymère(s) neuf(s), E = 5 cm | Couche de liaison et de reprofilage en enrobé hydrocarboné à module élevé, type BB-3B, au bitume polymère(s) neuf(s), épaisseur : E = 6 cm | m2 | QP | G.2. | - épaisseur : E = 6 cm | O |  |  | G2340 |  |  | 3 | 0 | 0.06 | O | SUP_RW99
G2350 | RW99 | 4 | 11776 |  |  | Enrobés à squelette sableux, AC-10base3-9 | Enrobés à squelette sableux, AC-10base3-9 | t | QP | G.2.2.2.1.1. | - AC-10base3-9 | O | O |  | G2300 |  |  | 134 | 1 | 0 | N
G2350-R | RW99 | 4 | 11777 |  |  | Enrobés à squelette sableux, AC-10base3-9 | Enrobés à squelette sableux, AC-10base3-9, en recherche | t | QP | G.2.2.2.1.1. | -> en recherche | O | O |  | G2350 |  |  | 134 | 1 | 0 | N
G2351 | RW99 | 4 | 11778 |  |  | Enrobés à squelette sableux, AC-10base3-9, E = 40 mm | Enrobés à squelette sableux, AC-10base3-9 - épaisseur E = 40 mm | m2 | QP | G.2.2.2.1.1. | - épaisseur : E = 40 mm | O | O |  | G2350 |  |  | 134 | 0 | 0.04 | N
G2360 | RW99 | 4 | 11779 |  |  | Enrobés à squelette sableux, AC-10base3-11 | Enrobés à squelette sableux, AC-10base3-11 | t | QP | G.2.2.2.1.1. | - AC-10base3-11 | O | O |  | G2300 |  |  | 134 | 1 | 0 | N
G2360-R | RW99 | 4 | 11780 |  |  | Enrobés à squelette sableux, AC-10base3-11 | Enrobés à squelette sableux, AC-10base3-11, en recherche | t | QP | G.2.2.2.1.1. | -> en recherche | O | O |  | G2360 |  |  | 134 | 1 | 0 | N
G2361 | RW99 | 4 | 11781 |  |  | Enrobés à squelette sableux, AC-10base3-11, E = 40 mm | Enrobés à squelette sableux, AC-10base3-11 - épaisseur E = 40 mm | m2 | QP | G.2.2.2.1.1. | - épaisseur : E = 40 mm | O | O |  | G2360 |  |  | 134 | 0 | 0.04 | N
G2400 | RW99 | 4 | 11782 |  |  | Enrobés à squelette sableux, AC-6,3base3-x | Enrobés à squelette sableux, AC-6,3base3-x | -- | -- | -- | - AC-6,3base3-x | O | O |  | G2000 |  |  | 3 | 0 | 0 | N
G2410 | RW99 | 4 | 11783 |  |  | Enrobés à squelette sableux, AC-6,3base3-1 | Enrobés à squelette sableux, AC-6,3base3-1 | t | QP | G.2.2.2.1.1. | - AC-6,3base3-1 | O | O |  | G2400 |  |  | 3 | 0 | 0 | N
G2410-R | RW99 | 4 | 11784 |  |  | Enrobés à squelette sableux, AC-6,3base3-1 | Enrobés à squelette sableux, AC-6,3base3-1, en recherche | t | QP | G.2.2.2.1.1. | -> en recherche | O | O |  | G2410 |  |  | 3 | 0 | 0 | N
G2411 | RW99 | 4 | 11785 |  |  | Enrobés à squelette sableux, AC-6,3base3-1, E = 30 mm | Enrobés à squelette sableux, AC-6,3base3-1 - épaisseur E = 30 mm | m2 | QP | G.2.2.2.1.1. | - épaisseur : E = 30 mm | O | O |  | G2410 |  |  | 3 | 0 | 0.03 | N
G2420 | RW99 | 4 | 11786 |  |  | Enrobés à squelette sableux, AC-6,3base3-2 | Enrobés à squelette sableux, AC-6,3base3-2 | t | QP | G.2.2.2.1.1. | - AC-6,3base3-2 | O | O |  | G2400 |  |  | 134 | 1 | 0 | N
G2420-R | RW99 | 4 | 11787 |  |  | Enrobés à squelette sableux, AC-6,3base3-2 | Enrobés à squelette sableux, AC-6,3base3-2, en recherche | t | QP | G.2.2.2.1.1. | -> en recherche | O | O |  | G2420 |  |  | 134 | 1 | 0 | N
G2421 | RW99 | 4 | 11788 |  |  | Enrobés à squelette sableux, AC-6,3base3-2, E = 30 mm | Enrobés à squelette sableux, AC-6,3base3-2 - épaisseur E = 30 mm | m2 | QP | G.2.2.2.1.1. | - épaisseur : E = 30 mm | O | O |  | G2420 |  |  | 134 | 0 | 0.03 | N
G2430 | RW99 | 4 | 11789 |  |  | Enrobés à squelette sableux, AC-6,3base3-7 | Enrobés à squelette sableux, AC-6,3base3-7 | t | QP | G.2.2.2.1.1. | - AC-6,3base3-7 | O | O |  | G2400 |  |  | 134 | 1 | 0 | O
G2430-R | RW99 | 4 | 11790 |  |  | Enrobés à squelette sableux, AC-6,3base3-7 | Enrobés à squelette sableux, AC-6,3base3-7, en recherche | t | QP | G.2.2.2.1.1. | -> en recherche | O | O |  | G2430 |  |  | 134 | 1 | 0 | O
G2431 | RW99 | 4 | 11791 |  |  | Enrobés à squelette sableux, AC-6,3base3-7, E = 30 mm | Enrobés à squelette sableux, AC-6,3base3-7 - épaisseur E = 30 mm | m2 | QP | G.2.2.2.1.1. | - épaisseur : E = 30 mm | O | O |  | G2430 |  |  | 134 | 0 | 0.03 | O
G2440 | RW99 | 4 | 11792 |  |  | Enrobés à squelette sableux, AC-6,3base3-8 | Enrobés à squelette sableux, AC-6,3base3-8 | t | QP | G.2.2.2.1.1. | - AC-6,3base3-8 | O | O |  | G2400 |  |  | 134 | 1 | 0 | N
G2440-R | RW99 | 4 | 11793 |  |  | Enrobés à squelette sableux, AC-6,3base3-8 | Enrobés à squelette sableux, AC-6,3base3-8, en recherche | t | QP | G.2.2.2.1.1. | -> en recherche | O | O |  | G2440 |  |  | 134 | 1 | 0 | N
G2441 | RW99 | 4 | 11794 |  |  | Enrobés à squelette sableux, AC-6,3base3-8, E = 30 mm | Enrobés à squelette sableux, AC-6,3base3-8 - épaisseur E = 30 mm | m2 | QP | G.2.2.2.1.1. | - épaisseur : E = 30 mm | O | O |  | G2440 |  |  | 134 | 0 | 0.03 | N
G2450 | RW99 | 4 | 11795 |  |  | Enrobés à squelette sableux, AC-6,3base3-9 | Enrobés à squelette sableux, AC-6,3base3-9 | t | QP | G.2.2.2.1.1. | - AC-6,3base3-9 | O | O |  | G2400 |  |  | 134 | 1 | 0 | N
G2450-R | RW99 | 4 | 11796 |  |  | Enrobés à squelette sableux, AC-6,3base3-9 | Enrobés à squelette sableux, AC-6,3base3-9, en recherche | t | QP | G.2.2.2.1.1. | -> en recherche | O | O |  | G2450 |  |  | 134 | 1 | 0 | N
G2451 | RW99 | 4 | 11797 |  |  | Enrobés à squelette sableux, AC-6,3base3-9, E = 30 mm | Enrobés à squelette sableux, AC-6,3base3-9 - épaisseur E = 30 mm | m2 | QP | G.2.2.2.1.1. | - épaisseur : E = 30 mm | O | O |  | G2450 |  |  | 134 | 0 | 0.03 | N
G2460 | RW99 | 4 | 11798 |  |  | Enrobés à squelette sableux, AC-6,3base3-11 | Enrobés à squelette sableux, AC-6,3base3-11 | t | QP | G.2.2.2.1.1. | - AC-6,3base3-11 | O | O |  | G2400 |  |  | 134 | 1 | 0 | N
G2460-R | RW99 | 4 | 11799 |  |  | Enrobés à squelette sableux, AC-6,3base3-11 | Enrobés à squelette sableux, AC-6,3base3-11, en recherche | t | QP | G.2.2.2.1.1. | -> en recherche | O | O |  | G2460 |  |  | 134 | 1 | 0 | N
G2461 | RW99 | 4 | 11800 |  |  | Enrobés à squelette sableux, AC-6,3base3-11, E = 30 mm | Enrobés à squelette sableux, AC-6,3base3-11 - épaisseur E = 30 mm | m2 | QP | G.2.2.2.1.1. | - épaisseur : E = 30 mm | O | O |  | G2460 |  |  | 134 | 0 | 0.03 | N
G2500 | RW99 | 4 | 11801 |  |  | Enrobés à squelette sableux, AC-14surf1-x | Enrobés à squelette sableux, AC-14surf1-x | -- | -- | -- | - AC-14surf1-x | O | O |  | G2000 |  |  | 4 | 0 | 0 | N
G2510 | RW99 | 4 | 11802 |  |  | Enrobés à squelette sableux, AC-14surf1-1 | Enrobés à squelette sableux, AC-14surf1-1 | t | QP | G.2.2.2.1.2. | - AC-14surf1-1 | O | O |  | G2500 |  |  | 4 | 0 | 0 | N
G2510-R | RW99 | 4 | 11803 |  |  | Enrobés à squelette sableux, AC-14surf1-1 | Enrobés à squelette sableux, AC-14surf1-1, en recherche | t | QP | G.2.2.2.1.2. | -> en recherche | O | O |  | G2510 |  |  | 4 | 0 | 0 | N
G2511 | RW99 | 4 | 11804 |  |  | Enrobés à squelette sableux, AC-14surf1-1, E = 40 mm | Enrobés à squelette sableux, AC-14surf1-1 - épaisseur E = 40 mm | m2 | QP | G.2.2.2.1.2. | - épaisseur : E = 40 mm | O | O |  | G2510 |  |  | 4 | 0 | 0.04 | O
G2512 | RW99 | 4 | 30033 |  |  | Enrobés à squelette sableux, AC-14surf1-1, E = 50 mm | Enrobés à squelette sableux, AC-14surf1-1 - épaisseur E = 50mm | m2 | QP | G.2.2.2.1.2. | - épaisseur : E = 50 mm | O | O |  | G2510 |  |  | 4 | 0 | 0.05 | N
G2520 | RW99 | 4 | 11805 |  |  | Enrobés à squelette sableux, AC-14surf1-2 | Enrobés à squelette sableux, AC-14surf1-2 | t | QP | G.2.2.2.1.2. | - AC-14surf1-2 | O | O |  | G2500 |  |  | 133 | 1 | 0 | N
G2520-R | RW99 | 4 | 11806 |  |  | Enrobés à squelette sableux, AC-14surf1-2 | Enrobés à squelette sableux, AC-14surf1-2, en recherche | t | QP | G.2.2.2.1.2. | -> en recherche | O | O |  | G2520 |  |  | 133 | 1 | 0 | N
G2521 | RW99 | 4 | 11807 |  |  | Enrobés à squelette sableux, AC-14surf1-2, E = 40 mm | Enrobés à squelette sableux, AC-14surf1-2 - épaisseur E = 40 mm | m2 | QP | G.2.2.2.1.2. | - épaisseur : E = 40 mm | O | O |  | G2520 |  |  | 133 | 0 | 0.04 | O
G2522 | RW99 | 4 | 30034 |  |  | Enrobés à squelette sableux, AC-14surf1-2, E = 50 mm | Enrobés à squelette sableux, AC-14surf1-2 - épaisseur E = 50 mm | m2 | QP | G.2.2.2.1.2. | - épaisseur : E = 50 mm | O | O |  | G2520 |  |  | 133 | 0 | 0.05 | N
G2530 | RW99 | 4 | 11808 |  |  | Enrobés à squelette sableux, AC-14surf1-7 | Enrobés à squelette sableux, AC-14surf1-7 | t | QP | G.2.2.2.1.2. | - AC-14surf1-7 | O | O |  | G2500 |  |  | 133 | 1 | 0 | O
G2530-R | RW99 | 4 | 11809 |  |  | Enrobés à squelette sableux, AC-14surf1-7 | Enrobés à squelette sableux, AC-14surf1-7, en recherche | t | QP | G.2.2.2.1.2. | -> en recherche | O | O |  | G2530 |  |  | 133 | 1 | 0 | O
G2531 | RW99 | 4 | 11810 |  |  | Enrobés à squelette sableux, AC-14surf1-7, E = 40 mm | Enrobés à squelette sableux, AC-14surf1-7 - épaisseur E = 40 mm | m2 | QP | G.2.2.2.1.2. | - épaisseur : E = 40 mm | O | O |  | G2530 |  |  | 133 | 0 | 0.04 | O
G2532 | RW99 | 4 | 30035 |  |  | Enrobés à squelette sableux, AC-14surf1-7, E = 50 mm | Enrobés à squelette sableux, AC-14surf1-7 - épaisseur E = 50 mm | m2 | QP | G.2.2.2.1.2. | - épaisseur : E = 50 mm | O | O |  | G2530 |  |  | 133 | 0 | 0.05 | O
G2540 | RW99 | 4 | 11811 |  |  | Enrobés à squelette sableux, AC-14surf1-9 | Enrobés à squelette sableux, AC-14surf1-9 | t | QP | G.2.2.2.1.2. | - AC-14surf1-9 | O | O |  | G2500 |  |  | 133 | 1 | 0 | N
G2540-R | RW99 | 4 | 11812 |  |  | Enrobés à squelette sableux, AC-14surf1-9 | Enrobés à squelette sableux, AC-14surf1-9, en recherche | t | QP | G.2.2.2.1.2. | -> en recherche | O | O |  | G2540 |  |  | 133 | 1 | 0 | N
G2541 | RW99 | 4 | 11813 |  |  | Enrobés à squelette sableux, AC-14surf1-9, E = 40 mm | Enrobés à squelette sableux, AC-14surf1-9 - épaisseur E = 40 mm | m2 | QP | G.2.2.2.1.2. | - épaisseur : E = 40 mm | O | O |  | G2540 |  |  | 133 | 0 | 0.04 | O
G2542 | RW99 | 4 | 30036 |  |  | Enrobés à squelette sableux, AC-14surf1-9, E = 50 mm | Enrobés à squelette sableux, AC-14surf1-9 - épaisseur E = 50 mm | m2 | QP | G.2.2.2.1.2. | - épaisseur : E = 50 mm | O | O |  | G2540 |  |  | 133 | 0 | 0.05 | N
G2550 | RW99 | 4 | 11814 |  |  | Enrobés à squelette sableux, AC-14surf1-10 | Enrobés à squelette sableux, AC-14surf1-10 | t | QP | G.2.2.2.1.2. | - AC-14surf1-10 | O | O |  | G2500 |  |  | 133 | 1 | 0 | N
G2550-R | RW99 | 4 | 11815 |  |  | Enrobés à squelette sableux, AC-14surf1-10 | Enrobés à squelette sableux, AC-14surf1-10, en recherche | t | QP | G.2.2.2.1.2. | -> en recherche | O | O |  | G2550 |  |  | 133 | 1 | 0 | N
G2551 | RW99 | 4 | 11816 |  |  | Enrobés à squelette sableux, AC-14surf1-10, E = 40 mm | Enrobés à squelette sableux, AC-14surf1-10 - épaisseur E = 40 mm | m2 | QP | G.2.2.2.1.2. | - épaisseur : E = 40 mm | O | O |  | G2550 |  |  | 133 | 0 | 0.04 | O
G2552 | RW99 | 4 | 30037 |  |  | Enrobés à squelette sableux, AC-14surf1-10, E = 50 mm | Enrobés à squelette sableux, AC-14surf1-10 - épaisseur E =50 mm | m2 | QP | G.2.2.2.1.2. | - épaisseur : E = 50 mm | O | O |  | G2550 |  |  | 133 | 0 | 0.05 | N
G2560 | RW99 | 4 | 11817 |  |  | Enrobés à squelette sableux, AC-14surf1-11 | Enrobés à squelette sableux, AC-14surf1-11 | t | QP | G.2.2.2.1.2. | - AC-14surf1-11 | O | O |  | G2500 |  |  | 133 | 1 | 0 | N
G2560-R | RW99 | 4 | 11818 |  |  | Enrobés à squelette sableux, AC-14surf1-11 | Enrobés à squelette sableux, AC-14surf1-11, en recherche | t | QP | G.2.2.2.1.2. | -> en recherche | O | O |  | G2560 |  |  | 133 | 1 | 0 | N
G2561 | RW99 | 4 | 11819 |  |  | Enrobés à squelette sableux, AC-14surf1-11, E = 40 mm | Enrobés à squelette sableux, AC-14surf1-11 - épaisseur E = 40 mm | m2 | QP | G.2.2.2.1.2. | - épaisseur : E = 40 mm | O | O |  | G2560 |  |  | 133 | 0 | 0.04 | O
G2562 | RW99 | 4 | 30038 |  |  | Enrobés à squelette sableux, AC-14surf1-11, E = 50 mm | Enrobés à squelette sableux, AC-14surf1-11 - épaisseur E = 50 mm | m2 | QP | G.2.2.2.1.2. | - épaisseur : E = 50 mm | O | O |  | G2560 |  |  | 133 | 0 | 0.05 | N
G2600 | RW99 | 4 | 11820 |  |  | Enrobés à squelette sableux, AC-10surf4-x | Enrobés à squelette sableux, AC-10surf4-x | -- | -- | -- | - AC-10surf4-x | O | O |  | G2000 |  |  | 4 | 1 | 0 | N
G2610 | RW99 | 4 | 11821 |  |  | Enrobés à squelette sableux, AC-10surf4-1 | Enrobés à squelette sableux, AC-10surf4-1 | t | QP | G.2.2.2.1.2. | - AC-10surf4-1 | O | O |  | G2600 |  |  | 4 | 0 | 0 | N
G2610-R | RW99 | 4 | 11822 |  |  | Enrobés à squelette sableux, AC-10surf4-1 | Enrobés à squelette sableux, AC-10surf4-1, en recherche | t | QP | G.2.2.2.1.2. | -> en recherche | O | O |  | G2610 |  |  | 4 | 0 | 0 | N
G2611 | RW99 | 4 | 11823 |  |  | Enrobés à squelette sableux, AC-10surf4-1, E = 40 mm | Enrobés à squelette sableux, AC-10surf4-1 - épaisseur E = 40 mm | m2 | QP | G.2.2.2.1.2. | - épaisseur : E = 40 mm | O | O |  | G2610 |  |  | 4 | 0 | 0.04 | N
G2620 | RW99 | 4 | 11824 |  |  | Enrobés à squelette sableux, AC-10surf4-2 | Enrobés à squelette sableux, AC-10surf4-2 | t | QP | G.2.2.2.1.2. | - AC-10surf4-2 | O | O |  | G2600 |  |  | 135 | 1 | 0 | N
G2620-R | RW99 | 4 | 11825 |  |  | Enrobés à squelette sableux, AC-10surf4-2 | Enrobés à squelette sableux, AC-10surf4-2, en recherche | t | QP | G.2.2.2.1.2. | -> en recherche | O | O |  | G2620 |  |  | 135 | 1 | 0 | N
G2621 | RW99 | 4 | 11826 |  |  | Enrobés à squelette sableux, AC-10surf4-2, E = 40 mm | Enrobés à squelette sableux, AC-10surf4-2 - épaisseur E = 40 mm | m2 | QP | G.2.2.2.1.2. | - épaisseur : E = 40 mm | O | O |  | G2620 |  |  | 135 | 0 | 0.04 | N
G2630 | RW99 | 4 | 11827 |  |  | Enrobés à squelette sableux, AC-10surf4-7 | Enrobés à squelette sableux, AC-10surf4-7 | t | QP | G.2.2.2.1.2. | - AC-10surf4-7 | O | O |  | G2600 |  |  | 135 | 1 | 0 | O
G2630-R | RW99 | 4 | 11828 |  |  | Enrobés à squelette sableux, AC-10surf4-7 | Enrobés à squelette sableux, AC-10surf4-7, en recherche | t | QP | G.2.2.2.1.2. | -> en recherche | O | O |  | G2630 |  |  | 135 | 1 | 0 | O
G2631 | RW99 | 4 | 11829 |  |  | Enrobés à squelette sableux, AC-10surf4-7, E = 40 mm | Enrobés à squelette sableux, AC-10surf4-7 - épaisseur E = 40 mm | m2 | QP | G.2.2.2.1.2. | - épaisseur : E = 40 mm | O | O |  | G2630 |  |  | 135 | 0 | 0.04 | O
G2640 | RW99 | 4 | 11830 |  |  | Enrobés à squelette sableux, AC-10surf4-9 | Enrobés à squelette sableux, AC-10surf4-9 | t | QP | G.2.2.2.1.2. | - AC-10surf4-9 | O | O |  | G2600 |  |  | 135 | 1 | 0 | N
G2640-R | RW99 | 4 | 11831 |  |  | Enrobés à squelette sableux, AC-10surf4-9 | Enrobés à squelette sableux, AC-10surf4-9, en recherche | t | QP | G.2.2.2.1.2. | -> en recherche | O | O |  | G2640 |  |  | 135 | 1 | 0 | N
G2641 | RW99 | 4 | 11832 |  |  | Enrobés à squelette sableux, AC-10surf4-9, E = 40 mm | Enrobés à squelette sableux, AC-10surf4-9 - épaisseur E = 40 mm | m2 | QP | G.2.2.2.1.2. | - épaisseur : E = 40 mm | O | O |  | G2640 |  |  | 135 | 0 | 0.04 | N
G2650 | RW99 | 4 | 11833 |  |  | Enrobés à squelette sableux, AC-10surf4-10 | Enrobés à squelette sableux, AC-10surf4-10 | t | QP | G.2.2.2.1.2. | - AC-10surf4-10 | O | O |  | G2600 |  |  | 135 | 1 | 0 | N
G2650-R | RW99 | 4 | 11834 |  |  | Enrobés à squelette sableux, AC-10surf4-10 | Enrobés à squelette sableux, AC-10surf4-10, en recherche | t | QP | G.2.2.2.1.2. | -> en recherche | O | O |  | G2650 |  |  | 135 | 1 | 0 | N
G2651 | RW99 | 4 | 11835 |  |  | Enrobés à squelette sableux, AC-10surf4-10, E = 40 mm | Enrobés à squelette sableux, AC-10surf4-10 - épaisseur E = 40 mm | m2 | QP | G.2.2.2.1.2. | - épaisseur : E = 40 mm | O | O |  | G2650 |  |  | 135 | 0 | 0.04 | N
G2660 | RW99 | 4 | 11836 |  |  | Enrobés à squelette sableux, AC-10surf4-11 | Enrobés à squelette sableux, AC-10surf4-11 | t | QP | G.2.2.2.1.2. | - AC-10surf4-11 | O | O |  | G2600 |  |  | 135 | 1 | 0 | N
G2660-R | RW99 | 4 | 11837 |  |  | Enrobés à squelette sableux, AC-10surf4-11 | Enrobés à squelette sableux, AC-10surf4-11, en recherche | t | QP | G.2.2.2.1.2. | -> en recherche | O | O |  | G2660 |  |  | 135 | 1 | 0 | N
G2661 | RW99 | 4 | 11838 |  |  | Enrobés à squelette sableux, AC-10surf4-11, E = 40 mm | Enrobés à squelette sableux, AC-10surf4-11 - épaisseur E = 40 mm | m2 | QP | G.2.2.2.1.2. | - épaisseur : E = 40 mm | O | O |  | G2660 |  |  | 135 | 0 | 0.04 | N
G2700 | RW99 | 4 | 11839 |  |  | Enrobés à squelette sableux, AC-6,3surf4-x | Enrobés à squelette sableux, AC-6,3surf4-x | -- | -- | -- | - AC-6,3surf4-x | O | O |  | G2000 |  |  | 135 | 1 | 0 | N
G2710 | RW99 | 4 | 11840 |  |  | Enrobés à squelette sableux, AC-6,3surf4-1 | Enrobés à squelette sableux, AC-6,3surf4-1 | t | QP | G.2.2.2.1.2. | - AC-6,3surf4-1 | O | O |  | G2700 |  |  | 135 | 1 | 0 | N
G2710-R | RW99 | 4 | 11841 |  |  | Enrobés à squelette sableux, AC-6,3surf4-1 | Enrobés à squelette sableux, AC-6,3surf4-1, en recherche | t | QP | G.2.2.2.1.2. | -> en recherche | O | O |  | G2710 |  |  | 135 | 1 | 0 | N
G2711 | RW99 | 4 | 11842 |  |  | Enrobés à squelette sableux, AC-6,3surf4-1, E = 30 mm | Enrobés à squelette sableux, AC-6,3surf4-1 - épaisseur E = 30 mm | m2 | QP | G.2.2.2.1.2. | - épaisseur : E = 30 mm | O | O |  | G2710 |  |  | 135 | 0 | 0.03 | O
G2712 | RW99 | 4 | 30039 |  |  | Enrobés à squelette sableux, AC-6,3surf4-1, E = 35 mm | Enrobés à squelette sableux, AC-6,3surf4-1 - épaisseur E = 35 mm | m2 | QP | G.2.2.2.1.2. | - épaisseur : E = 35 mm | O | O |  | G2710 |  |  | 135 | 0 | 0.035 | N
G2720 | RW99 | 4 | 11843 |  |  | Enrobés à squelette sableux, AC-6,3surf4-2 | Enrobés à squelette sableux, AC-6,3surf4-2 | t | QP | G.2.2.2.1.2. | - AC-6,3surf4-2 | O | O |  | G2700 |  |  | 135 | 1 | 0 | N
G2720-R | RW99 | 4 | 11844 |  |  | Enrobés à squelette sableux, AC-6,3surf4-2 | Enrobés à squelette sableux, AC-6,3surf4-2, en recherche | t | QP | G.2.2.2.1.2. | -> en recherche | O | O |  | G2720 |  |  | 135 | 1 | 0 | N
G2721 | RW99 | 4 | 11845 |  |  | Enrobés à squelette sableux, AC-6,3surf4-2, E = 30 mm | Enrobés à squelette sableux, AC-6,3surf4-2 - épaisseur E = 30 mm | m2 | QP | G.2.2.2.1.2. | - épaisseur : E = 30 mm | O | O |  | G2720 |  |  | 135 | 0 | 0.03 | O
G2722 | RW99 | 4 | 30040 |  |  | Enrobés à squelette sableux, AC-6,3surf4-2, E = 35 mm | Enrobés à squelette sableux, AC-6,3surf4-2 - épaisseur E = 35 mm | m2 | QP | G.2.2.2.1.2. | - épaisseur : E = 35mm | O | O |  | G2720 |  |  | 135 | 0 | 0.035 | N
G2730 | RW99 | 4 | 11846 |  |  | Enrobés à squelette sableux, AC-6,3surf4-7 | Enrobés à squelette sableux, AC-6,3surf4-7 | t | QP | G.2.2.2.1.2. | - AC-6,3surf4-7 | O | O |  | G2700 |  |  | 135 | 1 | 0 | O
G2730-R | RW99 | 4 | 11847 |  |  | Enrobés à squelette sableux, AC-6,3surf4-7 | Enrobés à squelette sableux, AC-6,3surf4-7, en recherche | t | QP | G.2.2.2.1.2. | -> en recherche | O | O |  | G2730 |  |  | 135 | 1 | 0 | O
G2731 | RW99 | 4 | 11848 |  |  | Enrobés à squelette sableux, AC-6,3surf4-7, E = 30 mm | Enrobés à squelette sableux, AC-6,3surf4-7 - épaisseur E = 30 mm | m2 | QP | G.2.2.2.1.2. | - épaisseur : E = 30 mm | O | O |  | G2730 |  |  | 135 | 0 | 0.03 | O
G2732 | RW99 | 4 | 30041 |  |  | Enrobés à squelette sableux, AC-6,3surf4-7, E = 35 mm | Enrobés à squelette sableux, AC-6,3surf4-7 - épaisseur E = 35 mm | m2 | QP | G.2.2.2.1.2. | - épaisseur : E = 35 mm | O | O |  | G2730 |  |  | 135 | 0 | 0.035 | O
G2740 | RW99 | 4 | 11849 |  |  | Enrobés à squelette sableux, AC-6,3surf4-9 | Enrobés à squelette sableux, AC-6,3surf4-9 | t | QP | G.2.2.2.1.2. | - AC-6,3surf4-9 | O | O |  | G2700 |  |  | 135 | 1 | 0 | N
G2740-R | RW99 | 4 | 11850 |  |  | Enrobés à squelette sableux, AC-6,3surf4-9 | Enrobés à squelette sableux, AC-6,3surf4-9, en recherche | t | QP | G.2.2.2.1.2. | -> en recherche | O | O |  | G2740 |  |  | 135 | 1 | 0 | N
G2741 | RW99 | 4 | 11851 |  |  | Enrobés à squelette sableux, AC-6,3surf4-9, E = 30 mm | Enrobés à squelette sableux, AC-6,3surf4-9 - épaisseur E = 30 mm | m2 | QP | G.2.2.2.1.2. | - épaisseur : E = 30 mm | O | O |  | G2740 |  |  | 135 | 0 | 0.03 | O
G2742 | RW99 | 4 | 30042 |  |  | Enrobés à squelette sableux, AC-6,3surf4-9, E = 35 mm | Enrobés à squelette sableux, AC-6,3surf4-9 - épaisseur E = 35 mm | m2 | QP | G.2.2.2.1.2. | - épaisseur : E = 35 mm | O | O |  | G2740 |  |  | 135 | 0 | 0.035 | N
G2750 | RW99 | 4 | 11852 |  |  | Enrobés à squelette sableux, AC-6,3surf4-10 | Enrobés à squelette sableux, AC-6,3surf4-10 | t | QP | G.2.2.2.1.2. | - AC-6,3surf4-10 | O | O |  | G2700 |  |  | 135 | 1 | 0 | N
G2750-R | RW99 | 4 | 11853 |  |  | Enrobés à squelette sableux, AC-6,3surf4-10 | Enrobés à squelette sableux, AC-6,3surf4-10, en recherche | t | QP | G.2.2.2.1.2. | -> en recherche | O | O |  | G2750 |  |  | 135 | 1 | 0 | N
G2751 | RW99 | 4 | 11854 |  |  | Enrobés à squelette sableux, AC-6,3surf4-10, E = 30 mm | Enrobés à squelette sableux, AC-6,3surf4-10 - épaisseur E = 30 mm | m2 | QP | G.2.2.2.1.2. | - épaisseur : E = 30 mm | O | O |  | G2750 |  |  | 135 | 0 | 0.03 | O
G2752 | RW99 | 4 | 30043 |  |  | Enrobés à squelette sableux, AC-6,3surf4-10, E = 35 mm | Enrobés à squelette sableux, AC-6,3surf4-10 - épaisseur E = 35 mm | m2 | QP | G.2.2.2.1.2. | - épaisseur : E = 35 mm | O | O |  | G2750 |  |  | 135 | 0 | 0.035 | N
G2760 | RW99 | 4 | 11855 |  |  | Enrobés à squelette sableux, AC-6,3surf4-11 | Enrobés à squelette sableux, AC-6,3surf4-11 | t | QP | G.2.2.2.1.2. | - AC-6,3surf4-11 | O | O |  | G2700 |  |  | 135 | 1 | 0 | N
G2760-R | RW99 | 4 | 11856 |  |  | Enrobés à squelette sableux, AC-6,3surf4-11 | Enrobés à squelette sableux, AC-6,3surf4-11, en recherche | t | QP | G.2.2.2.1.2. | -> en recherche | O | O |  | G2760 |  |  | 135 | 1 | 0 | N
G2761 | RW99 | 4 | 11857 |  |  | Enrobés à squelette sableux, AC-6,3surf4-11, E = 30 mm | Enrobés à squelette sableux, AC-6,3surf4-11 - épaisseur E = 30 mm | m2 | QP | G.2.2.2.1.2. | - épaisseur : E = 30 mm | O | O |  | G2760 |  |  | 135 | 0 | 0.03 | O
G2762 | RW99 | 4 | 30044 |  |  | Enrobés à squelette sableux, AC-6,3surf4-11, E = 35 mm | Enrobés à squelette sableux, AC-6,3surf4-11 - épaisseur E = 35 mm | m2 | QP | G.2.2.2.1.2. | - épaisseur : E = 35 mm | O | O |  | G2760 |  |  | 135 | 0 | 0.035 | N
G2800 | RW99 | 4 | 11858 |  |  | Enrobés à squelette sableux, AC-6,3surf8-x | Enrobés à squelette sableux, AC-6,3surf8-x | -- | -- | -- | - AC-6,3surf8-x | O | O |  | G2000 |  |  | 46 | 0 | 0 | N
G2810 | RW99 | 4 | 11859 |  |  | Enrobés à squelette sableux, AC-6,3surf8-1 | Enrobés à squelette sableux, AC-6,3surf8-1 | t | QP | G.2.2.2.1.2. | - AC-6,3surf8-1 | O | O |  | G2800 |  |  | 46 | 0 | 0 | N
G2810-R | RW99 | 4 | 11860 |  |  | Enrobés à squelette sableux, AC-6,3surf8-1 | Enrobés à squelette sableux, AC-6,3surf8-1, en recherche | t | QP | G.2.2.2.1.2. | -> en recherche | O | O |  | G2810 |  |  | 46 | 0 | 0 | N
G2811 | RW99 | 4 | 11861 |  |  | Enrobés à squelette sableux, AC-6,3surf8-1, E = 25 mm | Enrobés à squelette sableux, AC-6,3surf8-1 - épaisseur E = 25 mm | m2 | QP | G.2.2.2.1.2. | - épaisseur : E = 25 mm | O | O |  | G2810 |  |  | 46 | 0 | 0 | N
G2820 | RW99 | 4 | 11862 |  |  | Enrobés à squelette sableux, AC-6,3surf8-2 | Enrobés à squelette sableux, AC-6,3surf8-2 | t | QP | G.2.2.2.1.2. | - AC-6,3surf8-2 | O | O |  | G2800 |  |  | 136 | 1 | 0 | N
G2820-R | RW99 | 4 | 11863 |  |  | Enrobés à squelette sableux, AC-6,3surf8-2 | Enrobés à squelette sableux, AC-6,3surf8-2, en recherche | t | QP | G.2.2.2.1.2. | -> en recherche | O | O |  | G2820 |  |  | 136 | 1 | 0 | N
G2821 | RW99 | 4 | 11864 |  |  | Enrobés à squelette sableux, AC-6,3surf8-2, E = 25 mm | Enrobés à squelette sableux, AC-6,3surf8-2 - épaisseur E = 25 mm | m2 | QP | G.2.2.2.1.2. | - épaisseur : E = 25 mm | O | O |  | G2820 |  |  | 136 | 0 | 0.025 | N
G2830 | RW99 | 4 | 11865 |  |  | Enrobés à squelette sableux, AC-6,3surf8-7 | Enrobés à squelette sableux, AC-6,3surf8-7 | t | QP | G.2.2.2.1.2. | - AC-6,3sur8-7 | O | O |  | G2800 |  |  | 136 | 1 | 0 | O
G2830-R | RW99 | 4 | 11866 |  |  | Enrobés à squelette sableux, AC-6,3surf8-7 | Enrobés à squelette sableux, AC-6,3surf8-7, en recherche | t | QP | G.2.2.2.1.2. | -> en recherche | O | O |  | G2830 |  |  | 136 | 1 | 0 | O
G2831 | RW99 | 4 | 11867 |  |  | Enrobés à squelette sableux, AC-6,3surf8-7, E = 25 mm | Enrobés à squelette sableux, AC-6,3surf8-7 - épaisseur E = 25 mm | m2 | QP | G.2.2.2.1.2. | - épaisseur : E = 25 mm | O | O |  | G2830 |  |  | 136 | 0 | 0.025 | O
G2840 | RW99 | 4 | 11868 |  |  | Enrobés à squelette sableux, AC-6,3surf8-9 | Enrobés à squelette sableux, AC-6,3surf8-9 | t | QP | G.2.2.2.1.2. | - AC-6,3surf8-9 | O | O |  | G2800 |  |  | 136 | 1 | 0 | N
G2840-R | RW99 | 4 | 11869 |  |  | Enrobés à squelette sableux, AC-6,3surf8-9 | Enrobés à squelette sableux, AC-6,3surf8-9, en recherche | t | QP | G.2.2.2.1.2. | -> en recherche | O | O |  | G2840 |  |  | 136 | 1 | 0 | N
G2841 | RW99 | 4 | 11870 |  |  | Enrobés à squelette sableux, AC-6,3surf8-9, E = 25 mm | Enrobés à squelette sableux, AC-6,3surf8-9 - épaisseur E = 25 mm | m2 | QP | G.2.2.2.1.2. | - épaisseur : E = 25 mm | O | O |  | G2840 |  |  | 136 | 0 | 0.025 | N
G2850 | RW99 | 4 | 11871 |  |  | Enrobés à squelette sableux, AC-6,3surf8-10 | Enrobés à squelette sableux, AC-6,3surf8-10 | t | QP | G.2.2.2.1.2. | - AC-6,3surf8-10 | O | O |  | G2800 |  |  | 136 | 1 | 0 | N
G2850-R | RW99 | 4 | 11872 |  |  | Enrobés à squelette sableux, AC-6,3surf8-10 | Enrobés à squelette sableux, AC-6,3surf8-10, en recherche | t | QP | G.2.2.2.1.2. | -> en recherche | O | O |  | G2850 |  |  | 136 | 1 | 0 | N
G2851 | RW99 | 4 | 11873 |  |  | Enrobés à squelette sableux, AC-6,3surf8-10, E = 25 mm | Enrobés à squelette sableux, AC-6,3surf8-10 - épaisseur E = 25 mm | m2 | QP | G.2.2.2.1.2. | - épaisseur : E = 25 mm | O | O |  | G2850 |  |  | 136 | 0 | 0.025 | N
G2860 | RW99 | 4 | 11874 |  |  | Enrobés à squelette sableux, AC-6,3surf8-11 | Enrobés à squelette sableux, AC-6,3surf8-11 | t | QP | G.2.2.2.1.2. | - AC-6,3surf8-11 | O | O |  | G2800 |  |  | 136 | 1 | 0 | N
G2860-R | RW99 | 4 | 11875 |  |  | Enrobés à squelette sableux, AC-6,3surf8-11 | Enrobés à squelette sableux, AC-6,3surf8-11, en recherche | t | QP | G.2.2.2.1.2. | -> en recherche | O | O |  | G2860 |  |  | 136 | 1 | 0 | N
G2861 | RW99 | 4 | 11876 |  |  | Enrobés à squelette sableux, AC-6,3surf8-11, E = 25 mm | Enrobés à squelette sableux, AC-6,3surf8-11 - épaisseur E = 25 mm | m2 | QP | G.2.2.2.1.2. | - épaisseur : E = 25 mm | O | O |  | G2860 |  |  | 136 | 0 | 0.025 | N
G2900 | RW99 | 4 | 11877 |  |  | Enrobés à squelette sableux, AC-4surf8-x | Enrobés à squelette sableux, AC-4surf8-x | -- | -- | -- | - AC-4surf8-x | O | O |  | G2000 |  |  | 46 | 1 | 0 | N
G2910 | RW99 | 4 | 11878 |  |  | Enrobés à squelette sableux, AC-4surf8-1 | Enrobés à squelette sableux, AC-4surf8-1 | t | QP | G.2.2.2.1.2. | - AC-4surf8-1 | O | O |  | G2900 |  |  | 46 | 1 | 0 | N
G2910-R | RW99 | 4 | 11879 |  |  | Enrobés à squelette sableux, AC-4surf8-1 | Enrobés à squelette sableux, AC-4surf8-1, en recherche | t | QP | G.2.2.2.1.2. | -> en recherche | O | O |  | G2910 |  |  | 46 | 1 | 0 | N
G2911 | RW99 | 4 | 11880 |  |  | Enrobés à squelette sableux, AC-4surf8-1, E = 20 mm | Enrobés à squelette sableux, AC-4surf8-1 - épaisseur E = 20 mm | m2 | QP | G.2.2.2.1.2. | - épaisseur : E = 20 mm | O | O |  | G2910 |  |  | 46 | 0 | 0.02 | N
G2920 | RW99 | 4 | 11881 |  |  | Enrobés à squelette sableux, AC-4surf8-2 | Enrobés à squelette sableux, AC-4surf8-2 | t | QP | G.2.2.2.1.2. | - AC-4surf8-2 | O | O |  | G2900 |  |  | 136 | 1 | 0 | N
G2920-R | RW99 | 4 | 11882 |  |  | Enrobés à squelette sableux, AC-4surf8-2 | Enrobés à squelette sableux, AC-4surf8-2, en recherche | t | QP | G.2.2.2.1.2. | -> en recherche | O | O |  | G2920 |  |  | 136 | 1 | 0 | N
G2921 | RW99 | 4 | 11883 |  |  | Enrobés à squelette sableux, AC-4surf8-2, E = 20 mm | Enrobés à squelette sableux, AC-4surf8-2 - épaisseur E = 20 mm | m2 | QP | G.2.2.2.1.2. | - épaisseur : E = 20 mm | O | O |  | G2920 |  |  | 136 | 0 | 0.02 | N
G2930 | RW99 | 4 | 11884 |  |  | Enrobés à squelette sableux, AC-4surf8-7 | Enrobés à squelette sableux, AC-4surf8-7 | t | QP | G.2.2.2.1.2. | - AC-4surf8-7 | O | O |  | G2900 |  |  | 136 | 1 | 0 | O
G2930-R | RW99 | 4 | 11885 |  |  | Enrobés à squelette sableux, AC-4surf8-7 | Enrobés à squelette sableux, AC-4surf8-7, en recherche | t | QP | G.2.2.2.1.2. | -> en recherche | O | O |  | G2930 |  |  | 136 | 1 | 0 | O
G2931 | RW99 | 4 | 11886 |  |  | Enrobés à squelette sableux, AC-4surf8-7, E = 20 mm | Enrobés à squelette sableux, AC-4surf8-7 - épaisseur E = 20 mm | m2 | QP | G.2.2.2.1.2. | - épaisseur : E = 20 mm | O | O |  | G2930 |  |  | 136 | 0 | 0.02 | O
G2940 | RW99 | 4 | 11887 |  |  | Enrobés à squelette sableux, AC-4surf8-9 | Enrobés à squelette sableux, AC-4surf8-9 | t | QP | G.2.2.2.1.2. | - AC-4surf8-9 | O | O |  | G2900 |  |  | 136 | 1 | 0 | N
G2940-R | RW99 | 4 | 11888 |  |  | Enrobés à squelette sableux, AC-4surf8-9 | Enrobés à squelette sableux, AC-4surf8-9, en recherche | t | QP | G.2.2.2.1.2. | -> en recherche | O | O |  | G2940 |  |  | 136 | 1 | 0 | N
G2941 | RW99 | 4 | 11889 |  |  | Enrobés à squelette sableux, AC-4surf8-9, E = 20 mm | Enrobés à squelette sableux, AC-4surf8-9 - épaisseur E = 20 mm | m2 | QP | G.2.2.2.1.2. | - épaisseur : E = 20 mm | O | O |  | G2940 |  |  | 136 | 0 | 0.02 | N
G2950 | RW99 | 4 | 11890 |  |  | Enrobés à squelette sableux, AC-4surf8-10 | Enrobés à squelette sableux, AC-4surf8-10 | t | QP | G.2.2.2.1.2. | - AC-4surf8-10 | O | O |  | G2900 |  |  | 136 | 1 | 0 | N
G2950-R | RW99 | 4 | 11891 |  |  | Enrobés à squelette sableux, AC-4surf8-10 | Enrobés à squelette sableux, AC-4surf8-10, en recherche | t | QP | G.2.2.2.1.2. | -> en recherche | O | O |  | G2950 |  |  | 136 | 1 | 0 | N
G2951 | RW99 | 4 | 11892 |  |  | Enrobés à squelette sableux, AC-4surf8-10, E = 20 mm | Enrobés à squelette sableux, AC-4surf8-10 - épaisseur E = 20 mm | m2 | QP | G.2.2.2.1.2. | - épaisseur : E = 20 mm | O | O |  | G2950 |  |  | 136 | 0 | 0.02 | N
G2960 | RW99 | 4 | 11893 |  |  | Enrobés à squelette sableux, AC-4surf8-11 | Enrobés à squelette sableux, AC-4surf8-11 | t | QP | G.2.2.2.1.2. | - AC-4surf8-11 | O | O |  | G2900 |  |  | 136 | 1 | 0 | N
G2960-R | RW99 | 4 | 11894 |  |  | Enrobés à squelette sableux, AC-4surf8-11 | Enrobés à squelette sableux, AC-4surf8-11, en recherche | t | QP | G.2.2.2.1.2. | -> en recherche | O | O |  | G2960 |  |  | 136 | 1 | 0 | N
G2961 | RW99 | 4 | 11895 |  |  | Enrobés à squelette sableux, AC-4surf8-11, E = 20 mm | Enrobés à squelette sableux, AC-4surf8-11 - épaisseur E = 20 mm | m2 | QP | G.2.2.2.1.2. | - épaisseur : E = 20 mm | O | O |  | G2960 |  |  | 136 | 0 | 0.02 | N
G2970 | RW99 | 4 | 30045 |  |  | Enrobés à squelette sableux, AC-14inter3-1 | Enrobés à squelette sableux, AC-14inter3-1 | t | QP | G.2.2.2.1.3. | - AC-14inter3-1 | O | O |  | G2900 |  |  | 136 | 1 | 0 | N
G2970-R | RW99 | 4 | 30046 |  |  | Enrobés à squelette sableux, AC-14inter3-1 | Enrobés à squelette sableux, AC-14inter3-1, en recherche | t | QP | G.2.2.2.1.3. | -> en recherche | O | O |  | G2970 |  |  | 136 | 1 | 0 | N
G2971 | RW99 | 4 | 30047 |  |  | Enrobés à squelette sableux, AC-14inter3-1, E = 50 mm | Enrobés à squelette sableux, AC-14inter3-1 - épaisseur E = 50 mm | m2 | QP | G.2.2.2.1.3. | - épaisseur : E = 50 mm | O | O |  | G2970 |  |  | 136 | 0 | 0.02 | N
G2972 | RW99 | 4 | 30048 |  |  | Enrobés à squelette sableux, AC-14inter3-1, E = 60 mm | Enrobés à squelette sableux, AC-14inter3-1 - épaisseur E = 60 mm | m2 | QP | G.2.2.2.1.3. | - épaisseur : E = 60 mm | O | O |  | G2970 |  |  | 136 | 0 | 0.02 | N
G3000 | RW99 | 4 | 1669 | 300 |  | Enrobés à squelette pierreux | Enrobés à squelette pierreux | -- | -- | -- | Enrobés à squelette pierreux | O | O |  | G |  |  | 1 | 0 | 0 | N
G3100 | RW99 | 4 | 1670 | 300 |  | Enrobés à squelette pierreux, SMA-14-x | Enrobés à squelette pierreux, SMA-14-x | -- | -- | -- | - SMA-14-x | O | O |  | G3000 |  |  | 44 | 0 | 0 | N
G3110 | RW99 | 4 | 1671 | 300 |  | Enrobés à squelette pierreux, SMA-14-1 | Enrobés à squelette pierreux, SMA-14-1 | t | QP | G.2.2.2.2.1. | - SMA-14-1 | O | O |  | G3100 |  |  | 44 | 1 | 0 | N
G3110-R | RW99 | 4 | 1672 | 300 |  | Enrobés à squelette pierreux, SMA-14-1 | Enrobés à squelette pierreux, SMA-14-1, en recherche | t | QP | G.2.2.2.2.1. | -> en recherche | O | O |  | G3110 |  |  | 44 | 1 | 0 | N
G3111 | RW99 | 4 | 1673 |  |  | Enrobés à squelette pierreux, SMA-14-1, E = 40 mm | Enrobés à squelette pierreux, SMA-14-1, épaisseur E = 40 mm | m2 | QP | G.2.2.2.2.1. | - épaisseur : E = 40 mm | O | O |  | G3110 |  |  | 44 | 0 | 0.04 | O
G3112 | RW99 | 4 | 11901 |  |  | Enrobés à squelette pierreux, SMA-14-1, E = 50 mm | Enrobés à squelette pierreux, SMA-14-1, épaisseur E = 50 mm | m2 | QP | G.2.2.2.2.1. | - épaisseur : E = 50 mm | O | O |  | G3110 |  |  | 44 | 0 | 0.05 | N
G3120 | RW99 | 4 | 1674 | 300 |  | Enrobés à squelette pierreux, SMA-14-2 | Enrobés à squelette pierreux, SMA-14-2 | t | QP | G.2.2.2.2.1. | - SMA-14-2 | O | O |  | G3100 |  |  | 140 | 1 | 0 | N
G3120-R | RW99 | 4 | 1675 | 300 |  | Enrobés à squelette pierreux, SMA-14-2 | Enrobés à squelette pierreux, SMA-14-2, en recherche | t | QP | G.2.2.2.2.1. | -> en recherche | O | O |  | G3120 |  |  | 140 | 1 | 0 | N
G3121 | RW99 | 4 | 1676 |  |  | Enrobés à squelette pierreux, SMA-14-2, E = 40 mm | Enrobés à squelette pierreux, SMA-14-2, épaisseur E = 40 mm | m2 | QP | G.2.2.2.2.1. | - épaisseur : E = 40 mm | O | O |  | G3120 |  |  | 140 | 0 | 0.04 | O
G3122 | RW99 | 4 | 1677 | 300 |  | Enrobés à squelette pierreux, SMA-14-2, E = 50 mm | Enrobés à squelette pierreux, SMA-14-2, épaisseur E = 50 mm | m2 | QP | G.2.2.2.2.1. | - épaisseur : E = 50 mm | O | O |  | G3120 |  |  | 140 | 0 | 0.05 | N
G3130 | RW99 | 4 | 1678 |  |  | Enrobés à squelette pierreux, SMA-14-7 | Enrobés à squelette pierreux, SMA-14-7 | t | QP | G.2.2.2.2.1. | - SMA-14-7 | O | O |  | G3100 |  |  | 140 | 1 | 0 | O
G3130-R | RW99 | 4 | 1679 |  |  | Enrobés à squelette pierreux, SMA-14-7 | Enrobés à squelette pierreux, SMA-14-7, en recherche | t | QP | G.2.2.2.2.1. | -> en recherche | O | O |  | G3130 |  |  | 140 | 1 | 0 | O
G3131 | RW99 | 4 | 1680 |  |  | Enrobés à squelette pierreux, SMA-14-7, E = 40 mm | Enrobés à squelette pierreux, SMA-14-7, épaisseur E = 40 mm | m2 | QP | G.2.2.2.2.1. | - épaisseur : E = 40 mm | O | O |  | G3130 |  |  | 140 | 0 | 0.04 | O
G3132 | RW99 | 4 | 11909 |  |  | Enrobés à squelette pierreux, SMA-14-7, E = 50 mm | Enrobés à squelette pierreux, SMA-14-7, épaisseur E = 50 mm | m2 | QP | G.2.2.2.2.1. | - épaisseur : E = 50 mm | O | O |  | G3130 |  |  | 140 | 0 | 0.05 | O
G3140 | RW99 | 4 | 1681 | 300 |  | Enrobés à squelette pierreux, SMA-14-9 | Enrobés à squelette pierreux, SMA-14-9 | t | QP | G.2.2.2.2.1. | - SMA-14-9 | O | O |  | G3100 |  |  | 140 | 1 | 0 | N
G3140-R | RW99 | 4 | 1682 | 300 |  | Enrobés à squelette pierreux, SMA-14-9 | Enrobés à squelette pierreux, SMA-14-9, en recherche | t | QP | G.2.2.2.2.1. | -> en recherche | O | O |  | G3140 |  |  | 140 | 1 | 0 | N
G3141 | RW99 | 4 | 1683 |  |  | Enrobés à squelette pierreux, SMA-14-9, E = 40 mm | Enrobés à squelette pierreux, SMA-14-9, épaisseur E = 40 mm | m2 | QP | G.2.2.2.2.1. | - épaisseur : E = 40 mm | O | O |  | G3140 |  |  | 140 | 0 | 0.04 | O
G3142 | RW99 | 4 | 1684 | 300 |  | Enrobés à squelette pierreux, SMA-14-9, E = 50 mm | Enrobés à squelette pierreux, SMA-14-9, épaisseur E = 50 mm | m2 | QP | G.2.2.2.2.1. | - épaisseur : E = 50 mm | O | O |  | G3140 |  |  | 140 | 0 | 0.05 | N
G3150 | RW99 | 4 | 1685 | 300 |  | Enrobés à squelette pierreux, SMA-14-14 | Enrobés à squelette pierreux, SMA-14-14 | t | QP | G.2.2.2.2.1. | - SMA-14-14 | O | O |  | G3100 |  |  | 140 | 1 | 0 | N
G3150-R | RW99 | 4 | 1686 | 300 |  | Enrobés à squelette pierreux, SMA-14-14 | Enrobés à squelette pierreux, SMA-14-14, en recherche | t | QP | G.2.2.2.2.1. | -> en recherche | O | O |  | G3150 |  |  | 140 | 1 | 0 | N
G3151 | RW99 | 4 | 1687 |  |  | Enrobés à squelette pierreux, SMA-14-14, E = 40 mm | Enrobés à squelette pierreux, SMA-14-14, épaisseur E = 40 mm | m2 | QP | G.2.2.2.2.1. | - épaisseur : E = 40 mm | O | O |  | G3150 |  |  | 140 | 0 | 0.04 | O
G3152 | RW99 | 4 | 11917 |  |  | Enrobés à squelette pierreux, SMA-14-14, E = 50 mm | Enrobés à squelette pierreux, SMA-14-14, épaisseur E = 50 mm | m2 | QP | G.2.2.2.2.1. | - épaisseur : E = 50 mm | O | O |  | G3150 |  |  | 140 | 0 | 0.05 | N
G3160 | RW99 | 4 | 1688 | 300 |  | Enrobés à squelette pierreux, SMA-14-11 | Enrobés à squelette pierreux, SMA-14-11 | t | QP | G.2.2.2.2.1. | - SMA-14-11 | O | O |  | G3100 |  |  | 140 | 1 | 0 | N
G3160-R | RW99 | 4 | 1689 | 300 |  | Enrobés à squelette pierreux, SMA-14-11 | Enrobés à squelette pierreux, SMA-14-11, en recherche | t | QP | G.2.2.2.2.1. | -> en recherche | O | O |  | G3160 |  |  | 140 | 1 | 0 | N
G3161 | RW99 | 4 | 1690 |  |  | Enrobés à squelette pierreux, SMA-14-11, E = 40 mm | Enrobés à squelette pierreux, SMA-14-11, épaisseur E = 40 mm | m2 | QP | G.2.2.2.2.1. | - épaisseur : E = 40 mm | O | O |  | G3160 |  |  | 140 | 0 | 0.04 | O
G3162 | RW99 | 4 | 1691 | 300 |  | Enrobés à squelette pierreux, SMA-14-11, E = 50 mm | Enrobés à squelette pierreux, SMA-14-11, épaisseur E = 50 mm | m2 | QP | G.2.2.2.2.1. | - épaisseur : E = 50 mm | O | O |  | G3160 |  |  | 140 | 0 | 0.05 | N
G3170 | RW99 | 4 | 1692 | 2 |  | Rev. type BB-1A au bit.add. Trinidad, Uintaite, polyoléfine | Revêtement en enrobé à squelette sableux, type BB-1A au bitume additionné de Trinidad, Uintaite ou polyoléfine | t | QP | G.2. | - type BB-1A bitume add. Trinidad,Uintaite,polyoléfine | O |  |  | G3100 |  |  | 1 | 1 | 0 | O | SUP_RW99
G3170-R | RW99 | 4 | 1693 | 2 |  | Rev. type BB-1A au bit.add. Trinidad, Uintaite, polyoléfine | Revêtement en enrobé à squelette sableux, type BB-1A au bitume additionné de Trinidad, Uintaite ou polyoléfine, en recherche | t | QP | G.2. | -> en recherche | O |  |  | G3170 |  |  | 1 | 1 | 0 | O | SUP_RW99
G3171 | RW99 | 4 | 1694 | 2 |  | Revêtement, type BB-1A au bitume additionné, E = 5 cm | Revêtement en enrobé à squelette sableux, type BB-1A au bitume additionné de Trinidad, Uintaite ou polyoléfine, épaisseur : E = 5 cm | m2 | QP | G.2. | - épaisseur : E = 5 cm | O |  |  | G3170 |  |  | 1 | 0 | 0.05 | O | SUP_RW99
G3180 | RW99 | 4 | 1695 |  |  | Rev. type BB-1B au bit.add. Uintaite, polyoléfines, etc... | Revêtement en enrobé à squelette sableux, type BB-1B au bitume additionné de Uintaite, polyoléfines, etc... | t | QP | G.2. | - type BB-1B bitume add. Uintaite, polyoléfines,etc... | O |  |  | G3100 |  |  | 1 | 1 | 0 | O | SUP_RW99
G3180-R | RW99 | 4 | 1696 |  |  | Rev. type BB-1B au bit.add. Uintaite, polyoléfines, etc... | Revêtement en enrobé à squelette sableux, type BB-1B au bitume additionné de Uintaite, polyoléfines, etc..., en recherche | t | QP | G.2. | -> en recherche | O |  |  | G3180 |  |  | 1 | 1 | 0 | O | SUP_RW99
G3181 | RW99 | 4 | 1697 | 3 |  | Revêtement, type BB-1B au bitume additionné, E = 5 cm | Revêtement en enrobé à squelette sableux, type BB-1B au bitume additionné de Trinidad, Uintaite ou polyoléfine, épaisseur : E = 5 cm | m2 | QP | G.2. | - épaisseur : E = 5 cm | O |  |  | G3180 |  |  | 1 | 0 | 0.05 | O | SUP_RW99
G3182 | RW99 | 4 | 1698 |  |  | Revêtement, type BB-1B au bitume additionné, E = 4 cm | Revêtement en enrobé à squelette sableux, type BB-1B au bitume additionné de Trinidad, Uintaite ou polyoléfine, épaisseur : E = 4 cm | m2 | QP | G.2. | - épaisseur : E = 4 cm | O |  |  | G3180 |  |  | 1 | 0 | 0.04 | O | SUP_RW99
G3200 | RW99 | 4 | 1699 | 300 |  | Enrobés à squelette pierreux, SMA-10-x | Enrobés à squelette pierreux, SMA-10-x | -- | -- | -- | - SMA-10-x | O | O |  | G3000 |  |  | 44 | 0 | 0 | N
G3210 | RW99 | 4 | 1700 | 300 |  | Enrobés à squelette pierreux, SMA-10-1 | Enrobés à squelette pierreux, SMA-10-1 | t | QP | G.2.2.2.2.1. | - SMA-10-1 | O | O |  | G3200 |  |  | 44 | 1 | 0 | N
G3210-R | RW99 | 4 | 1701 | 300 |  | Enrobés à squelette pierreux, SMA-10-1 | Enrobés à squelette pierreux, SMA-10-1, en recherche | t | QP | G.2.2.2.2.1. | -> en recherche | O | O |  | G3210 |  |  | 44 | 1 | 0 | N
G3211 | RW99 | 4 | 1702 |  |  | Enrobés à squelette pierreux, SMA-10-1, E = 30 mm | Enrobés à squelette pierreux, SMA-10-1, épaisseur E = 30 mm | m2 | QP | G.2.2.2.2.1. | - épaisseur : E = 30 mm | O | O |  | G3210 |  |  | 44 | 0 | 0.03 | O
G3212 | RW99 | 4 | 11926 |  |  | Enrobés à squelette pierreux, SMA-10-1, E = 35 mm | Enrobés à squelette pierreux, SMA-10-1, épaisseur E = 35 mm | m2 | QP | G.2.2.2.2.1. | - épaisseur : E = 35 mm | O | O |  | G3210 |  |  | 44 | 0 | 0.035 | O
G3213 | RW99 | 4 | 30049 |  |  | Enrobés à squelette pierreux, SMA-10-1, E = 40 mm | Enrobés à squelette pierreux, SMA-10-1, épaisseur E = 40 mm | m2 | QP | G.2.2.2.2.1. | - épaisseur : E = 40 mm | O | O |  | G3210 |  |  | 44 | 0 | 0.04 | N
G3220 | RW99 | 4 | 11927 | 300 |  | Enrobés à squelette pierreux, SMA-10-2 | Enrobés à squelette pierreux, SMA-10-2 | t | QP | G.2.2.2.2.1. | - SMA-10-2 | O | O |  | G3200 |  |  | 140 | 1 | 0 | N
G3220-R | RW99 | 4 | 11928 | 300 |  | Enrobés à squelette pierreux, SMA-10-2 | Enrobés à squelette pierreux, SMA-10-2, en recherche | t | QP | G.2.2.2.2.1. | -> en recherche | O | O |  | G3220 |  |  | 140 | 1 | 0 | N
G3221 | RW99 | 4 | 11929 |  |  | Enrobés à squelette pierreux, SMA-10-2, E = 30 mm | Enrobés à squelette pierreux, SMA-10-2, épaisseur E = 30 mm | m2 | QP | G.2.2.2.2.1. | - épaisseur : E = 30 mm | O | O |  | G3220 |  |  | 140 | 0 | 0.03 | O
G3222 | RW99 | 4 | 11930 |  |  | Enrobés à squelette pierreux, SMA-10-2, E = 35 mm | Enrobés à squelette pierreux, SMA-10-2, épaisseur E = 35 mm | m2 | QP | G.2.2.2.2.1. | - épaisseur : E = 35 mm | O | O |  | G3220 |  |  | 140 | 0 | 0.035 | O
G3223 | RW99 | 4 | 30050 |  |  | Enrobés à squelette pierreux, SMA-10-2, E = 40 mm | Enrobés à squelette pierreux, SMA-10-2, épaisseur E = 40 mm | m2 | QP | G.2.2.2.2.1. | - épaisseur : E = 40 mm | O | O |  | G3220 |  |  | 140 | 0 | 0.04 | N
G3230 | RW99 | 4 | 11931 |  |  | Enrobés à squelette pierreux, SMA-10-7 | Enrobés à squelette pierreux, SMA-10-7 | t | QP | G.2.2.2.2.1. | - SMA-10-7 | O | O |  | G3200 |  |  | 140 | 1 | 0 | O
G3230-R | RW99 | 4 | 11932 |  |  | Enrobés à squelette pierreux, SMA-10-7 | Enrobés à squelette pierreux, SMA-10-7, en recherche | t | QP | G.2.2.2.2.1. | -> en recherche | O | O |  | G3230 |  |  | 140 | 1 | 0 | O
G3231 | RW99 | 4 | 11933 |  |  | Enrobés à squelette pierreux, SMA-10-7, E = 30 mm | Enrobés à squelette pierreux, SMA-10-7, épaisseur E = 30 mm | m2 | QP | G.2.2.2.2.1. | - épaisseur : E = 30 mm | O | O |  | G3230 |  |  | 140 | 0 | 0.03 | O
G3232 | RW99 | 4 | 11934 |  |  | Enrobés à squelette pierreux, SMA-10-7, E = 35 mm | Enrobés à squelette pierreux, SMA-10-7, épaisseur E = 35 mm | m2 | QP | G.2.2.2.2.1. | - épaisseur : E = 35 mm | O | O |  | G3230 |  |  | 140 | 0 | 0.035 | O
G3233 | RW99 | 4 | 30051 |  |  | Enrobés à squelette pierreux, SMA-10-7, E = 40 mm | Enrobés à squelette pierreux, SMA-10-7, épaisseur E = 40 mm | m2 | QP | G.2.2.2.2.1. | - épaisseur : E = 40 mm | O | O |  | G3230 |  |  | 140 | 0 | 0.04 | O
G3240 | RW99 | 4 | 11935 | 300 |  | Enrobés à squelette pierreux, SMA-10-9 | Enrobés à squelette pierreux, SMA-10-9 | t | QP | G.2.2.2.2.1. | - SMA-10-9 | O | O |  | G3200 |  |  | 140 | 1 | 0 | N
G3240-R | RW99 | 4 | 11936 | 300 |  | Enrobés à squelette pierreux, SMA-10-9 | Enrobés à squelette pierreux, SMA-10-9, en recherche | t | QP | G.2.2.2.2.1. | -> en recherche | O | O |  | G3240 |  |  | 140 | 1 | 0 | N
G3241 | RW99 | 4 | 11937 |  |  | Enrobés à squelette pierreux, SMA-10-9, E = 30 mm | Enrobés à squelette pierreux, SMA-10-9, épaisseur E = 30 mm | m2 | QP | G.2.2.2.2.1. | - épaisseur : E = 30 mm | O | O |  | G3240 |  |  | 140 | 0 | 0.03 | O
G3242 | RW99 | 4 | 11938 |  |  | Enrobés à squelette pierreux, SMA-10-9, E = 35 mm | Enrobés à squelette pierreux, SMA-10-9, épaisseur E = 35 mm | m2 | QP | G.2.2.2.2.1. | - épaisseur : E = 35 mm | O | O |  | G3240 |  |  | 140 | 0 | 0.035 | O
G3243 | RW99 | 4 | 30052 |  |  | Enrobés à squelette pierreux, SMA-10-9, E = 40 mm | Enrobés à squelette pierreux, SMA-10-9, épaisseur E = 40 mm | m2 | QP | G.2.2.2.2.1. | - épaisseur : E = 40 mm | O | O |  | G3240 |  |  | 140 | 0 | 0.04 | N
G3250 | RW99 | 4 | 11939 | 300 |  | Enrobés à squelette pierreux, SMA-10-10 | Enrobés à squelette pierreux, SMA-10-10 | t | QP | G.2.2.2.2.1. | - SMA-10-10 | O | O |  | G3200 |  |  | 140 | 1 | 0 | N
G3250-R | RW99 | 4 | 11940 | 300 |  | Enrobés à squelette pierreux, SMA-10-10 | Enrobés à squelette pierreux, SMA-10-10, en recherche | t | QP | G.2.2.2.2.1. | -> en recherche | O | O |  | G3250 |  |  | 140 | 1 | 0 | N
G3251 | RW99 | 4 | 11941 |  |  | Enrobés à squelette pierreux, SMA-10-10, E = 30 mm | Enrobés à squelette pierreux, SMA-10-10, épaisseur E = 30 mm | m2 | QP | G.2.2.2.2.1. | - épaisseur : E = 30 mm | O | O |  | G3250 |  |  | 140 | 0 | 0.03 | O
G3252 | RW99 | 4 | 11942 |  |  | Enrobés à squelette pierreux, SMA-10-10, E = 35 mm | Enrobés à squelette pierreux, SMA-10-10, épaisseur E = 35 mm | m2 | QP | G.2.2.2.2.1. | - épaisseur : E = 35 mm | O | O |  | G3250 |  |  | 140 | 0 | 0.035 | O
G3253 | RW99 | 4 | 30053 |  |  | Enrobés à squelette pierreux, SMA-10-10, E = 40 mm | Enrobés à squelette pierreux, SMA-10-10, épaisseur E = 40 mm | m2 | QP | G.2.2.2.2.1. | - épaisseur : E = 40 mm | O | O |  | G3250 |  |  | 140 | 0 | 0.04 | N
G3260 | RW99 | 4 | 11943 | 300 |  | Enrobés à squelette pierreux, SMA-10-11 | Enrobés à squelette pierreux, SMA-10-11 | t | QP | G.2.2.2.2.1. | - SMA-10-11 | O | O |  | G3200 |  |  | 140 | 1 | 0 | N
G3260-R | RW99 | 4 | 11944 | 300 |  | Enrobés à squelette pierreux, SMA-10-11 | Enrobés à squelette pierreux, SMA-10-11, en recherche | t | QP | G.2.2.2.2.1. | -> en recherche | O | O |  | G3260 |  |  | 140 | 1 | 0 | N
G3261 | RW99 | 4 | 11945 |  |  | Enrobés à squelette pierreux, SMA-10-11, E = 30 mm | Enrobés à squelette pierreux, SMA-10-11, épaisseur E = 30 mm | m2 | QP | G.2.2.2.2.1. | - épaisseur : E = 30 mm | O | O |  | G3260 |  |  | 140 | 0 | 0.03 | O
G3262 | RW99 | 4 | 11946 |  |  | Enrobés à squelette pierreux, SMA-10-11, E = 35 mm | Enrobés à squelette pierreux, SMA-10-11, épaisseur E = 35 mm | m2 | QP | G.2.2.2.2.1. | - épaisseur : E = 35 mm | O | O |  | G3260 |  |  | 140 | 0 | 0.035 | O
G3263 | RW99 | 4 | 30054 |  |  | Enrobés à squelette pierreux, SMA-10-11, E = 40 mm | Enrobés à squelette pierreux, SMA-10-11, épaisseur E = 40 mm | m2 | QP | G.2.2.2.2.1. | - épaisseur : E = 40 mm | O | O |  | G3260 |  |  | 140 | 0 | 0.04 | N
G3300 | RW99 | 4 | 1703 | 300 |  | Enrobés à squelette pierreux, SMA-6,3-x | Enrobés à squelette pierreux, SMA-6,3-x | -- | -- | -- | - SMA-6,3-x | O | O |  | G3000 |  |  | 44 | 0 | 0 | N
G3310 | RW99 | 4 | 1704 | 300 |  | Enrobés à squelette pierreux, SMA-6,3-1 | Enrobés à squelette pierreux, SMA-6,3-1 | t | QP | G.2.2.2.2.1. | - SMA-6,3-1 | O | O |  | G3300 |  |  | 44 | 1 | 0 | N
G3310-R | RW99 | 4 | 1705 | 300 |  | Enrobés à squelette pierreux, SMA-6,3-1 | Enrobés à squelette pierreux, SMA-6,3-1, en recherche | t | QP | G.2.2.2.2.1. | -> en recherche | O | O |  | G3310 |  |  | 44 | 1 | 0 | N
G3311 | RW99 | 4 | 1706 |  |  | Enrobés à squelette pierreux, SMA-6,3-1, E = 20 mm | Enrobés à squelette pierreux, SMA-6,3-1, épaisseur E = 20 mm | m2 | QP | G.2.2.2.2.1. | - épaisseur : E = 20 mm | O | O |  | G3310 |  |  | 44 | 0 | 0.02 | O
G3312 | RW99 | 4 | 11951 |  |  | Enrobés à squelette pierreux, SMA-6,3-1, E = 25 mm | Enrobés à squelette pierreux, SMA-6,3-1, épaisseur E = 25 mm | m2 | QP | G.2.2.2.2.1. | - épaisseur : E = 25 mm | O | O |  | G3310 |  |  | 44 | 0 | 0.025 | O
G3313 | RW99 | 4 | 30055 |  |  | Enrobés à squelette pierreux, SMA-6,3-1, E = 30 mm | Enrobés à squelette pierreux, SMA-6,3-1, épaisseur E = 30 mm | m2 | QP | G.2.2.2.2.1. | - épaisseur : E = 30 mm | O | O |  | G3310 |  |  | 44 | 0 | 0.03 | N
G3320 | RW99 | 4 | 1707 |  |  | Enrobés à squelette pierreux, SMA-6,3-2 | Enrobés à squelette pierreux, SMA-6,3-2 | t | QP | G.2.2.2.2.1. | - SMA-6,3-2 | O | O |  | G3300 |  |  | 140 | 1 | 0 | N
G3320-R | RW99 | 4 | 1708 |  |  | Enrobés à squelette pierreux, SMA-6,3-2 | Enrobés à squelette pierreux, SMA-6,3-2, en recherche | t | QP | G.2.2.2.2.1. | -> en recherche | O | O |  | G3320 |  |  | 140 | 1 | 0 | N
G3321 | RW99 | 4 | 1709 |  |  | Enrobés à squelette pierreux, SMA-6,3-2, E = 20 mm | Enrobés à squelette pierreux, SMA-6,3-2, épaisseur E = 20 mm | m2 | QP | G.2.2.2.2.1. | - épaisseur : E = 20 mm | O | O |  | G3320 |  |  | 140 | 0 | 0.02 | O
G3322 | RW99 | 4 | 11955 |  |  | Enrobés à squelette pierreux, SMA-6,3-2, E = 25 mm | Enrobés à squelette pierreux, SMA-6,3-2, épaisseur E = 25 mm | m2 | QP | G.2.2.2.2.1. | - épaisseur : E = 25 mm | O | O |  | G3320 |  |  | 140 | 0 | 0.025 | O
G3323 | RW99 | 4 | 30056 |  |  | Enrobés à squelette pierreux, SMA-6,3-2, E = 30 mm | Enrobés à squelette pierreux, SMA-6,3-2, épaisseur E = 30 mm | m2 | QP | G.2.2.2.2.1. | - épaisseur : E = 30 mm | O | O |  | G3320 |  |  | 140 | 0 | 0.03 | N
G3330 | RW99 | 4 | 11956 |  |  | Enrobés à squelette pierreux, SMA-6,3-7 | Enrobés à squelette pierreux, SMA-6,3-7 | t | QP | G.2.2.2.2.1. | - SMA-6,3-7 | O | O |  | G3300 |  |  | 140 | 1 | 0 | O
G3330-R | RW99 | 4 | 11957 |  |  | Enrobés à squelette pierreux, SMA-6,3-7 | Enrobés à squelette pierreux, SMA-6,3-7, en recherche | t | QP | G.2.2.2.2.1. | -> en recherche | O | O |  | G3330 |  |  | 140 | 1 | 0 | O
G3331 | RW99 | 4 | 11958 |  |  | Enrobés à squelette pierreux, SMA-6,3-7, E = 20 mm | Enrobés à squelette pierreux, SMA-6,3-7, épaisseur E = 20 mm | m2 | QP | G.2.2.2.2.1. | - épaisseur : E = 20 mm | O | O |  | G3330 |  |  | 140 | 0 | 0.02 | O
G3332 | RW99 | 4 | 11959 |  |  | Enrobés à squelette pierreux, SMA-6,3-7, E = 25 mm | Enrobés à squelette pierreux, SMA-6,3-7, épaisseur E = 25 mm | m2 | QP | G.2.2.2.2.1. | - épaisseur : E = 25 mm | O | O |  | G3330 |  |  | 140 | 0 | 0.025 | O
G3333 | RW99 | 4 | 30057 |  |  | Enrobés à squelette pierreux, SMA-6,3-7, E = 30 mm | Enrobés à squelette pierreux, SMA-6,3-7, épaisseur E = 30 mm | m2 | QP | G.2.2.2.2.1. | - épaisseur : E = 30 mm | O | O |  | G3330 |  |  | 140 | 0 | 0.03 | O
G3340 | RW99 | 4 | 11960 |  |  | Enrobés à squelette pierreux, SMA-6,3-9 | Enrobés à squelette pierreux, SMA-6,3-9 | t | QP | G.2.2.2.2.1. | - SMA-6,3-9 | O | O |  | G3300 |  |  | 140 | 1 | 0 | N
G3340-R | RW99 | 4 | 11961 |  |  | Enrobés à squelette pierreux, SMA-6,3-9 | Enrobés à squelette pierreux, SMA-6,3-9, en recherche | t | QP | G.2.2.2.2.1. | -> en recherche | O | O |  | G3340 |  |  | 140 | 1 | 0 | N
G3341 | RW99 | 4 | 11962 |  |  | Enrobés à squelette pierreux, SMA-6,3-9, E = 20 mm | Enrobés à squelette pierreux, SMA-6,3-9, épaisseur E = 20 mm | m2 | QP | G.2.2.2.2.1. | - épaisseur : E = 20 mm | O | O |  | G3340 |  |  | 140 | 0 | 0.02 | O
G3342 | RW99 | 4 | 11963 |  |  | Enrobés à squelette pierreux, SMA-6,3-9, E = 25 mm | Enrobés à squelette pierreux, SMA-6,3-9, épaisseur E = 25 mm | m2 | QP | G.2.2.2.2.1. | - épaisseur : E = 25 mm | O | O |  | G3340 |  |  | 140 | 0 | 0.025 | O
G3343 | RW99 | 4 | 30058 |  |  | Enrobés à squelette pierreux, SMA-6,3-9, E = 30 mm | Enrobés à squelette pierreux, SMA-6,3-9, épaisseur E = 30 mm | m2 | QP | G.2.2.2.2.1. | - épaisseur : E = 30 mm | O | O |  | G3340 |  |  | 140 | 0 | 0.03 | N
G3350 | RW99 | 4 | 11964 |  |  | Enrobés à squelette pierreux, SMA-6,3-10 | Enrobés à squelette pierreux, SMA-6,3-10 | t | QP | G.2.2.2.2.1. | - SMA-6,3-10 | O | O |  | G3300 |  |  | 140 | 1 | 0 | N
G3350-R | RW99 | 4 | 11965 |  |  | Enrobés à squelette pierreux, SMA-6,3-10 | Enrobés à squelette pierreux, SMA-6,3-10, en recherche | t | QP | G.2.2.2.2.1. | -> en recherche | O | O |  | G3350 |  |  | 140 | 1 | 0 | N
G3351 | RW99 | 4 | 11966 |  |  | Enrobés à squelette pierreux, SMA-6,3-10, E = 20 mm | Enrobés à squelette pierreux, SMA-6,3-10, épaisseur E = 20 mm | m2 | QP | G.2.2.2.2.1. | - épaisseur : E = 20 mm | O | O |  | G3350 |  |  | 140 | 0 | 0.02 | O
G3352 | RW99 | 4 | 11967 |  |  | Enrobés à squelette pierreux, SMA-6,3-10, E = 25 mm | Enrobés à squelette pierreux, SMA-6,3-10, épaisseur E = 25 mm | m2 | QP | G.2.2.2.2.1. | - épaisseur : E = 25 mm | O | O |  | G3350 |  |  | 140 | 0 | 0.025 | O
G3353 | RW99 | 4 | 30059 |  |  | Enrobés à squelette pierreux, SMA-6,3-10, E = 30 mm | Enrobés à squelette pierreux, SMA-6,3-10, épaisseur E = 30 mm | m2 | QP | G.2.2.2.2.1. | - épaisseur : E = 30 mm | O | O |  | G3350 |  |  | 140 | 0 | 0.03 | N
G3360 | RW99 | 4 | 11968 |  |  | Enrobés à squelette pierreux, SMA-6,3-11 | Enrobés à squelette pierreux, SMA-6,3-11 | t | QP | G.2.2.2.2.1. | - SMA-6,3-11 | O | O |  | G3300 |  |  | 140 | 1 | 0 | N
G3360-R | RW99 | 4 | 11969 |  |  | Enrobés à squelette pierreux, SMA-6,3-11 | Enrobés à squelette pierreux, SMA-6,3-11, en recherche | t | QP | G.2.2.2.2.1. | -> en recherche | O | O |  | G3360 |  |  | 140 | 1 | 0 | N
G3361 | RW99 | 4 | 11970 |  |  | Enrobés à squelette pierreux, SMA-6,3-11, E = 20 mm | Enrobés à squelette pierreux, SMA-6,3-11, épaisseur E = 20 mm | m2 | QP | G.2.2.2.2.1. | - épaisseur : E = 20 mm | O | O |  | G3360 |  |  | 140 | 0 | 0.02 | O
G3362 | RW99 | 4 | 11971 |  |  | Enrobés à squelette pierreux, SMA-6,3-11, E = 25 mm | Enrobés à squelette pierreux, SMA-6,3-11, épaisseur E = 25 mm | m2 | QP | G.2.2.2.2.1. | - épaisseur : E = 25 mm | O | O |  | G3360 |  |  | 140 | 0 | 0.025 | O
G3363 | RW99 | 4 | 30060 |  |  | Enrobés à squelette pierreux, SMA-6,3-11, E = 30 mm | Enrobés à squelette pierreux, SMA-6,3-11, épaisseur E = 30 mm | m2 | QP | G.2.2.2.2.1. | - épaisseur : E = 30 mm | O | O |  | G3360 |  |  | 140 | 0 | 0.03 | N
G3400 | RW99 | 4 | 1710 | 300 |  | Enrobés à squelette pierreux, PA-14-x | Enrobés à squelette pierreux, PA-14-x | -- | -- | -- | - PA-14-x | O | O |  | G3000 |  |  | 5 | 0 | 0 | N
G3410 | RW99 | 4 | 1711 |  |  | Enrobés à squelette pierreux, PA-14-1 | Enrobés à squelette pierreux, PA-14-1 | t | QP | G.2.2.2.2.2. | - PA-14-1 | O | O |  | G3400 |  |  | 5 | 1 | 0 | O
G3410-R | RW99 | 4 | 1712 |  |  | Enrobés à squelette pierreux, PA-14-1 | Enrobés à squelette pierreux, PA-14-1, en recherche | t | QP | G.2.2.2.2.2. | -> en recherche | O | O |  | G3410 |  |  | 5 | 1 | 0 | O
G3411 | RW99 | 4 | 1713 |  |  | Enrobés à squelette pierreux, PA-14-1, E = 40 mm | Enrobés à squelette pierreux, PA-14-1, épaisseur E = 40 mm | m2 | QP | G.2.2.2.2.2. | - épaisseur : E = 40 mm | O | O |  | G3410 |  |  | 5 | 0 | 0.04 | O
G3420 | RW99 | 4 | 1714 | 300 |  | Enrobés à squelette pierreux, PA-14-2 | Enrobés à squelette pierreux, PA-14-2 | t | QP | G.2.2.2.2.2. | - PA-14-2 | O | O |  | G3400 |  |  | 137 | 1 | 0 | N
G3420-R | RW99 | 4 | 1715 | 300 |  | Enrobés à squelette pierreux, PA-14-2 | Enrobés à squelette pierreux, PA-14-2, en recherche | t | QP | G.2.2.2.2.2. | -> en recherche | O | O |  | G3420 |  |  | 137 | 1 | 0 | N
G3421 | RW99 | 4 | 1716 | 300 |  | Enrobés à squelette pierreux, PA-14-2, E = 40 mm | Enrobés à squelette pierreux, PA-14-2, épaisseur E = 40 mm | m2 | QP | G.2.2.2.2.2. | - épaisseur : E = 40 mm | O | O |  | G3420 |  |  | 137 | 0 | 0.04 | N
G3500 | RW99 | 4 | 11979 | 300 |  | Enrobés à squelette pierreux, PA-10-x | Enrobés à squelette pierreux, PA-10-x | -- | -- | -- | - PA-10-x | O | O |  | G3000 |  |  | 5 | 1 | 0 | N
G3510 | RW99 | 4 | 11980 |  |  | Enrobés à squelette pierreux, PA-10-1 | Enrobés à squelette pierreux, PA-10-1 | t | QP | G.2.2.2.2.2. | - PA-10-1 | O | O |  | G3500 |  |  | 5 | 1 | 0 | O
G3510-R | RW99 | 4 | 11981 |  |  | Enrobés à squelette pierreux, PA-10-1 | Enrobés à squelette pierreux, PA-10-1, en recherche | t | QP | G.2.2.2.2.2. | -> en recherche | O | O |  | G3510 |  |  | 5 | 1 | 0 | O
G3511 | RW99 | 4 | 11982 |  |  | Enrobés à squelette pierreux, PA-10-1, E = 25 mm | Enrobés à squelette pierreux, PA-10-1, épaisseur E = 25 mm | m2 | QP | G.2.2.2.2.2. | - épaisseur : E = 25 mm | O | O |  | G3510 |  |  | 5 | 0 | 0.025 | O
G3512 | RW99 | 4 | 11983 |  |  | Enrobés à squelette pierreux, PA-10-1, E = 30 mm | Enrobés à squelette pierreux, PA-10-1, épaisseur E = 30 mm | -- | -- | -- | - épaisseur : E = 30 mm | O | O |  | G3510 |  |  | 5 | 0 | 0.03 | O
G3520 | RW99 | 4 | 11984 | 300 |  | Enrobés à squelette pierreux, PA-10-2 | Enrobés à squelette pierreux, PA-10-2 | t | QP | G.2.2.2.2.2. | - PA-10-2 | O | O |  | G3500 |  |  | 137 | 1 | 0 | N
G3520-R | RW99 | 4 | 11985 | 300 |  | Enrobés à squelette pierreux, PA-10-2 | Enrobés à squelette pierreux, PA-10-2, en recherche | t | QP | G.2.2.2.2.2. | -> en recherche | O | O |  | G3520 |  |  | 137 | 1 | 0 | N
G3521 | RW99 | 4 | 11986 |  |  | Enrobés à squelette pierreux, PA-10-2, E = 25 mm | Enrobés à squelette pierreux, PA-10-2, épaisseur E = 25 mm | m2 | QP | G.2.2.2.2.2. | - épaisseur : E = 25 mm | O | O |  | G3520 |  |  | 137 | 0 | 0.025 | O
G3522 | RW99 | 4 | 11987 |  |  | Enrobés à squelette pierreux, PA-10-2, E = 30 mm | Enrobés à squelette pierreux, PA-10-2, épaisseur E = 30 mm | m2 | QP | G.2.2.2.2.2. | - épaisseur : E = 30 mm | O | O |  | G3520 |  |  | 137 | 0 | 0.03 | N
G3600 | RW99 | 4 | 11988 |  |  | Enrobés à squelette pierreux, BBTM | Enrobés à squelette pierreux, BBTM | -- | -- | -- | - BBTM | O | O |  | G3000 |  |  | 41 | 1 | 0 | N
G3610 | RW99 | 4 | 11989 |  |  | Enrobés à squelette pierreux, BBTM10C1 | Enrobés à squelette pierreux, BBTM10C1 | t | QP | G.2.2.2.2.3. | - BBTM10C1 | O | O |  | G3600 |  |  | 41 | 1 | 0 | N
G3610-R | RW99 | 4 | 11990 |  |  | Enrobés à squelette pierreux, BBTM10C1 | Enrobés à squelette pierreux, BBTM10C1, en recherche | t | QP | G.2.2.2.2.3. | -> en recherche | O | O |  | G3610 |  |  | 41 | 1 | 0 | N
G3611 | RW99 | 4 | 11991 |  |  | Enrobés à squelette pierreux, BBTM10C1, E = 25 mm | Enrobés à squelette pierreux, BBTM10C1, épaisseur E = 25 mm | m2 | QP | G.2.2.2.2.3. | - épaisseur : E = 25 mm | O | O |  | G3610 |  |  | 41 | 0 | 0.025 | O | SUP_RW99
G3612 | RW99 | 4 | 11992 |  |  | Enrobés à squelette pierreux, BBTM10C1, E = 30 mm | Enrobés à squelette pierreux, BBTM10C1, épaisseur E = 30 mm | m2 | QP | G.2.2.2.2.3. | - épaisseur : E = 30 mm | O | O |  | G3610 |  |  | 41 | 0 | 0.03 | N
G3613 | RW99 | 4 | 30061 |  |  | Enrobés à squelette pierreux, BBTM10C1, E = 35 mm | Enrobés à squelette pierreux, BBTM10C1, épaisseur E = 35 mm | m2 | QP | G.2.2.2.2.3. | - épaisseur : E = 35 mm | O | O |  | G3610 |  |  | 41 | 0 | 0.035 | N
G3620 | RW99 | 4 | 11993 |  |  | Enrobés à squelette pierreux, BBTM10C1 coloré | Enrobés à squelette pierreux, BBTM10C1 coloré | t | QP | G.2.2.2.2.3. | - BBTM10C1 Coloré | O | O |  | G3600 |  |  | 41 | 1 | 0 | N
G3620-R | RW99 | 4 | 11994 |  |  | Enrobés à squelette pierreux, BBTM10C1 coloré | Enrobés à squelette pierreux, BBTM10C1 coloré, en recherche | t | QP | G.2.2.2.2.3. | -> en recherche | O | O |  | G3620 |  |  | 41 | 1 | 0 | N
G3621 | RW99 | 4 | 11995 |  |  | Enrobés à squelette pierreux, BBTM10C1 coloré, E = 25 mm | Enrobés à squelette pierreux, BBTM10C1 coloré, épaisseur E = 25 mm | m2 | QP | G.2.2.2.2.3. | - épaisseur : E = 25 mm | O | O |  | G3620 |  |  | 41 | 0 | 0.025 | O | SUP_RW99
G3622 | RW99 | 4 | 11996 |  |  | Enrobés à squelette pierreux, BBTM10C1 coloré, E = 30 mm | Enrobés à squelette pierreux, BBTM10C1 coloré, épaisseur E = 30 mm | m2 | QP | G.2.2.2.2.3. | - épaisseur : E = 30 mm | O | O |  | G3620 |  |  | 41 | 0 | 0.03 | N
G3623 | RW99 | 4 | 30062 |  |  | Enrobés à squelette pierreux, BBTM10C1 coloré, E = 35 mm | Enrobés à squelette pierreux, BBTM10C1 coloré, épaisseur E = 35 mm | m2 | QP | G.2.2.2.2.3. | - épaisseur : E = 35 mm | O | O |  | G3620 |  |  | 41 | 0 | 0.035 | N
G3630 | RW99 | 4 | 11997 |  |  | Enrobés à squelette pierreux, BBTM10D2 | Enrobés à squelette pierreux, BBTM10D2 | t | QP | G.2.2.2.2.3. | - BBTM10D2 | O | O |  | G3600 |  |  | 138 | 1 | 0 | N
G3630-R | RW99 | 4 | 11998 |  |  | Enrobés à squelette pierreux, BBTM10D2 | Enrobés à squelette pierreux, BBTM10D2, en recherche | t | QP | G.2.2.2.2.3. | -> en recherche | O | O |  | G3630 |  |  | 138 | 1 | 0 | N
G3631 | RW99 | 4 | 11999 |  |  | Enrobés à squelette pierreux, BBTM10D2, E = 25 mm | Enrobés à squelette pierreux, BBTM10D2, épaisseur E = 25 mm | m2 | QP | G.2.2.2.2.3. | - épaisseur : E = 25 mm | O | O |  | G3630 |  |  | 138 | 0 | 0.025 | O
G3632 | RW99 | 4 | 12000 |  |  | Enrobés à squelette pierreux, BBTM10D2, E = 30 mm | Enrobés à squelette pierreux, BBTM10D2, épaisseur E = 30 mm | m2 | QP | G.2.2.2.2.3. | - épaisseur : E = 30 mm | O | O |  | G3630 |  |  | 138 | 0 | 0.03 | N
G3633 | RW99 | 4 | 30063 |  |  | Enrobés à squelette pierreux, BBTM10D2, E = 35 mm | Enrobés à squelette pierreux, BBTM10D2, épaisseur E = 35 mm | m2 | QP | G.2.2.2.2.3. | - épaisseur : E = 35 mm | O | O |  | G3630 |  |  | 138 | 0 | 0.035 | N
G3640 | RW99 | 4 | 12001 |  |  | Enrobés à squelette pierreux, BBTM10D2 coloré | Enrobés à squelette pierreux, BBTM10D2 coloré | t | QP | G.2.2.2.2.3. | - BBTM10D2 coloré | O | O |  | G3600 |  |  | 138 | 1 | 0 | N
G3640-R | RW99 | 4 | 12002 |  |  | Enrobés à squelette pierreux, BBTM10D2 coloré | Enrobés à squelette pierreux, BBTM10D2 coloré, en recherche | t | QP | G.2.2.2.2.3. | -> en recherche | O | O |  | G3640 |  |  | 138 | 1 | 0 | N
G3641 | RW99 | 4 | 12003 |  |  | Enrobés à squelette pierreux, BBTM10D2 coloré, E = 25 mm | Enrobés à squelette pierreux, BBTM10D2 coloré, épaisseur E = 25 mm | m2 | QP | G.2.2.2.2.3. | - épaisseur : E = 25 mm | O | O |  | G3640 |  |  | 138 | 0 | 0.025 | O
G3642 | RW99 | 4 | 12004 |  |  | Enrobés à squelette pierreux, BBTM10D2 coloré, E = 30 mm | Enrobés à squelette pierreux, BBTM10D2 coloré, épaisseur E = 30 mm | m2 | QP | G.2.2.2.2.3. | - épaisseur : E = 30 mm | O | O |  | G3640 |  |  | 138 | 0 | 0.03 | N
G3643 | RW99 | 4 | 30064 |  |  | Enrobés à squelette pierreux, BBTM10D2 coloré, E = 35 mm | Enrobés à squelette pierreux, BBTM10D2 coloré, épaisseur E = 35 mm | m2 | QP | G.2.2.2.2.3. | - épaisseur : E = 35 mm | O | O |  | G3640 |  |  | 138 | 0 | 0.035 | N
G3650 | RW99 | 4 | 12005 |  |  | Enrobés à squelette pierreux, BBTM6A1 | Enrobés à squelette pierreux, BBTM6A1 | t | QP | G.2.2.2.2.3. | - BBTM6A1 | O | O |  | G3600 |  |  | 41 | 1 | 0 | N
G3650-R | RW99 | 4 | 12006 |  |  | Enrobés à squelette pierreux, BBTM6A1 | Enrobés à squelette pierreux, BBTM6A1, en recherche | t | QP | G.2.2.2.2.3. | -> en recherche | O | O |  | G3650 |  |  | 41 | 1 | 0 | N
G3651 | RW99 | 4 | 12007 |  |  | Enrobés à squelette pierreux, BBTM6A1, E = 20 mm | Enrobés à squelette pierreux, BBTM6A1, épaisseur E = 20 mm | m2 | QP | G.2.2.2.2.3. | - épaisseur : E = 20 mm | O | O |  | G3650 |  |  | 41 | 0 | 0.02 | O
G3652 | RW99 | 4 | 12008 |  |  | Enrobés à squelette pierreux, BBTM6A1, E = 25 mm | Enrobés à squelette pierreux, BBTM6A1, épaisseur E = 25 mm | m2 | QP | G.2.2.2.2.3. | - épaisseur : E = 25 mm | O | O |  | G3650 |  |  | 41 | 0 | 0.025 | N
G3653 | RW99 | 4 | 30065 |  |  | Enrobés à squelette pierreux, BBTM6A1, E = 30 mm | Enrobés à squelette pierreux, BBTM6A1, épaisseur E = 30 mm | m2 | QP | G.2.2.2.2.3. | - épaisseur : E = 30 mm | O | O |  | G3650 |  |  | 41 | 0 | 0.03 | N
G3660 | RW99 | 4 | 12009 |  |  | Enrobés à squelette pierreux, BBTM6A1 coloré | Enrobés à squelette pierreux, BBTM6A1 coloré | t | QP | G.2.2.2.2.3. | - BBTM6A1 coloré | O | O |  | G3600 |  |  | 41 | 1 | 0 | N
G3660-R | RW99 | 4 | 12010 |  |  | Enrobés à squelette pierreux, BBTM6A1 coloré | Enrobés à squelette pierreux, BBTM6A1 coloré, en recherche | t | QP | G.2.2.2.2.3. | -> en recherche | O | O |  | G3660 |  |  | 41 | 1 | 0 | N
G3661 | RW99 | 4 | 12011 |  |  | Enrobés à squelette pierreux, BBTM6A1 coloré, E = 20 mm | Enrobés à squelette pierreux, BBTM6A1 coloré, épaisseur E = 20 mm | m2 | QP | G.2.2.2.2.3. | - épaisseur : E = 20 mm | O | O |  | G3660 |  |  | 41 | 0 | 0.02 | O
G3662 | RW99 | 4 | 12012 |  |  | Enrobés à squelette pierreux, BBTM6A1 coloré, E = 25 mm | Enrobés à squelette pierreux, BBTM6A1 coloré, épaisseur E = 25 mm | m2 | QP | G.2.2.2.2.3. | - épaisseur : E = 25 mm | O | O |  | G3660 |  |  | 41 | 0 | 0.025 | N
G3663 | RW99 | 4 | 30066 |  |  | Enrobés à squelette pierreux, BBTM6A1 coloré, E = 30 mm | Enrobés à squelette pierreux, BBTM6A1 coloré, épaisseur E = 30 mm | m2 | QP | G.2.2.2.2.3. | - épaisseur : E = 30 mm | O | O |  | G3660 |  |  | 41 | 0 | 0.03 | N
G3670 | RW99 | 4 | 12013 |  |  | Enrobés à squelette pierreux, BBTM6B2 | Enrobés à squelette pierreux, BBTM6B2 | t | QP | G.2.2.2.2.3. | - BBTM6B2 | O | O |  | G3600 |  |  | 138 | 1 | 0 | N
G3670-R | RW99 | 4 | 12014 |  |  | Enrobés à squelette pierreux, BBTM6B2 | Enrobés à squelette pierreux, BBTM6B2, en recherche | t | QP | G.2.2.2.2.3. | -> en recherche | O | O |  | G3670 |  |  | 138 | 1 | 0 | N
G3671 | RW99 | 4 | 12015 |  |  | Enrobés à squelette pierreux, BBTM6B2, E = 20 mm | Enrobés à squelette pierreux, BBTM6B2, épaisseur E = 20 mm | m2 | QP | G.2.2.2.2.3. | - épaisseur : E = 20 mm | O | O |  | G3670 |  |  | 138 | 0 | 0.02 | O
G3672 | RW99 | 4 | 12016 |  |  | Enrobés à squelette pierreux, BBTM6B2, E = 25 mm | Enrobés à squelette pierreux, BBTM6B2, épaisseur E = 25 mm | m2 | QP | G.2.2.2.2.3. | - épaisseur : E = 25 mm | O | O |  | G3670 |  |  | 138 | 0 | 0.025 | N
G3673 | RW99 | 4 | 30067 |  |  | Enrobés à squelette pierreux, BBTM6B2, E = 30 mm | Enrobés à squelette pierreux, BBTM6B2, épaisseur E = 30 mm | m2 | QP | G.2.2.2.2.3. | - épaisseur : E = 30 mm | O | O |  | G3670 |  |  | 138 | 0 | 0.03 | N
G3680 | RW99 | 4 | 12017 |  |  | Enrobés à squelette pierreux, BBTM6B2 coloré | Enrobés à squelette pierreux, BBTM6B2 coloré | t | QP | G.2.2.2.2.3. | - BBTM6B2 coloré | O | O |  | G3600 |  |  | 138 | 1 | 0 | N
G3680-R | RW99 | 4 | 12018 |  |  | Enrobés à squelette pierreux, BBTM6B2 coloré | Enrobés à squelette pierreux, BBTM6B2 coloré, en recherche | t | QP | G.2.2.2.2.3. | -> en recherche | O | O |  | G3680 |  |  | 138 | 1 | 0 | N
G3681 | RW99 | 4 | 12019 |  |  | Enrobés à squelette pierreux, BBTM6B2 coloré, E = 20 mm | Enrobés à squelette pierreux, BBTM6B2 coloré, épaisseur E = 20 mm | m2 | QP | G.2.2.2.2.3. | - épaisseur : E = 20 mm | O | O |  | G3680 |  |  | 138 | 0 | 0.02 | O
G3682 | RW99 | 4 | 12020 |  |  | Enrobés à squelette pierreux, BBTM6B2 coloré, E = 25 mm | Enrobés à squelette pierreux, BBTM6B2 coloré, épaisseur E = 25 mm | m2 | QP | G.2.2.2.2.3. | - épaisseur : E = 25 mm | O | O |  | G3680 |  |  | 138 | 0 | 0.025 | N
G3683 | RW99 | 4 | 30068 |  |  | Enrobés à squelette pierreux, BBTM6B2 coloré, E = 30 mm | Enrobés à squelette pierreux, BBTM6B2 coloré, épaisseur E = 30 mm | m2 | QP | G.2.2.2.2.3. | - épaisseur : E = 30 mm | O | O |  | G3680 |  |  | 138 | 0 | 0.03 | N
G3700 | RW99 | 4 | 12021 |  |  | Enrobés à squelette pierreux, RUMG | Enrobés à squelette pierreux, RUMG | -- | -- | -- | - RUMG | O | O |  | G3000 |  |  | 43 | 1 | 0 | N
G3710 | RW99 | 4 | 12022 |  |  | Enrobés à squelette pierreux, RUMG-10-1 | Enrobés à squelette pierreux, RUMG-10-1 | m2 | QP | G.2.2.2.2.4. | - RUMG-10-1 | O | O |  | G3700 |  |  | 43 | 0 | 0.015 | N
G3710-R | RW99 | 4 | 12023 |  |  | Enrobés à squelette pierreux, RUMG-10-1 | Enrobés à squelette pierreux, RUMG-10-1, en recherche | m2 | QP | G.2.2.2.2.4. | -> en recherche | O | O |  | G3710 |  |  | 43 | 0 | 0.015 | N
G3720 | RW99 | 4 | 12024 |  |  | Enrobés à squelette pierreux, RUMG-6,3-1 | Enrobés à squelette pierreux, RUMG-6,3-1 | m2 | QP | G.2.2.2.2.4. | - RUMG-6,3-1 | O | O |  | G3700 |  |  | 43 | 0 | 0.015 | N
G3720-R | RW99 | 4 | 12025 |  |  | Enrobés à squelette pierreux, RUMG-6,3-1 | Enrobés à squelette pierreux, RUMG-6,3-1, en recherche | m2 | QP | G.2.2.2.2.4. | -> en recherche | O | O |  | G3720 |  |  | 43 | 0 | 0.015 | N
G4000 | RW99 | 4 | 1717 | 300 |  | Enrobés à module élevé | Enrobés à module élevé | -- | -- | -- | Enrobés à module élevé | O | O |  | G |  |  | 134 | 1 | 0 | N
G4100 | RW99 | 4 | 1718 | 300 |  | Enrobés à module élevé, EME-14base-x | Enrobés à module élevé, EME-14base-x | -- | -- | -- | - EME-14base-x | O | O |  | G4000 |  |  | 134 | 1 | 0 | N
G4110 | RW99 | 4 | 1719 |  |  | Enrobés à module élevé, EME-14base-7 | Enrobés à module élevé, EME-14base-7 | t | QP | G.2.2.2.3. | - EME-14base-7 | O | O |  | G4100 |  |  | 134 | 1 | 0 | O
G4110-R | RW99 | 4 | 1720 |  |  | Enrobés à module élevé, EME-14base-7 | Enrobés à module élevé, EME-14base-7, en recherche | t | QP | G.2.2.2.3. | -> en recherche | O | O |  | G4110 |  |  | 134 | 1 | 0 | O
G4111 | RW99 | 4 | 1721 |  |  | Enrobés à module élevé, EME-14base-7, E = 70 mm | Enrobés à module élevé, EME-14base-7, épaisseur E = 70 mm | m2 | QP | G.2.2.2.3. | - épaisseur : E = 70 mm | O | O |  | G4110 |  |  | 134 | 0 | 0.07 | O
G4112 | RW99 | 4 | 12031 |  |  | Enrobés à module élevé, EME-14base-7, E = 80 mm | Enrobés à module élevé, EME-14base-7, épaisseur E = 80 mm | m2 | QP | G.2.2.2.3. | - épaisseur : E = 80 mm | O | O |  | G4110 |  |  | 134 | 0 | 0.08 | O
G4113 | RW99 | 4 | 12032 |  |  | Enrobés à module élevé, EME-14base-7, E = 90 mm | Enrobés à module élevé, EME-14base-7, épaisseur E = 90 mm | m2 | QP | G.2.2.2.3. | - épaisseur : E = 90 mm | O | O |  | G4110 |  |  | 134 | 0 | 0.09 | O
G4114 | RW99 | 4 | 12033 |  |  | Enrobés à module élevé, EME-14base-7, E = 100 mm | Enrobés à module élevé, EME-14base-7, épaisseur E = 100 mm | m2 | QP | G.2.2.2.3. | - épaisseur : E = 100 mm | O | O |  | G4110 |  |  | 134 | 0 | 0.1 | O
G4115 | RW99 | 4 | 12034 |  |  | Enrobés à module élevé, EME-14base-7, E = 110 mm | Enrobés à module élevé, EME-14base-7, épaisseur E = 110 mm | m2 | QP | G.2.2.2.3. | - épaisseur : E = 110 mm | O | O |  | G4110 |  |  | 134 | 0 | 0.11 | O
G4120 | RW99 | 4 | 1722 | 300 |  | Enrobés à module élevé, EME-14base-8 | Enrobés à module élevé, EME-14base-8 | t | QP | G.2.2.2.3. | - EME-14base-8 | O | O |  | G4100 |  |  | 134 | 1 | 0 | N
G4120-R | RW99 | 4 | 1723 | 300 |  | Enrobés à module élevé, EME-14base-8 | Enrobés à module élevé, EME-14base-8, en recherche | t | QP | G.2.2.2.3. | -> en recherche | O | O |  | G4120 |  |  | 134 | 1 | 0 | N
G4121 | RW99 | 4 | 1724 | 300 |  | Enrobés à module élevé, EME-14base-8, E = 70 mm | Enrobés à module élevé, EME-14base-8, épaisseur E = 70 mm | m2 | QP | G.2.2.2.3. | - épaisseur : E = 70 mm | O | O |  | G4120 |  |  | 134 | 0 | 0.07 | N
G4122 | RW99 | 4 | 12038 |  |  | Enrobés à module élevé, EME-14base-8, E = 80 mm | Enrobés à module élevé, EME-14base-8, épaisseur E = 80 mm | m2 | QP | G.2.2.2.3. | - épaisseur : E = 80 mm | O | O |  | G4120 |  |  | 134 | 0 | 0.08 | N
G4123 | RW99 | 4 | 12039 |  |  | Enrobés à module élevé, EME-14base-8, E = 90 mm | Enrobés à module élevé, EME-14base-8, épaisseur E = 90 mm | m2 | QP | G.2.2.2.3. | - épaisseur : E = 90 mm | O | O |  | G4120 |  |  | 134 | 0 | 0.09 | N
G4124 | RW99 | 4 | 12040 |  |  | Enrobés à module élevé, EME-14base-8, E = 100 mm | Enrobés à module élevé, EME-14base-8, épaisseur E = 100 mm | m2 | QP | G.2.2.2.3. | - épaisseur : E = 100 mm | O | O |  | G4120 |  |  | 134 | 0 | 0.1 | N
G4125 | RW99 | 4 | 12041 |  |  | Enrobés à module élevé, EME-14base-8, E = 110 mm | Enrobés à module élevé, EME-14base-8, épaisseur E = 110 mm | m2 | QP | G.2.2.2.3. | - épaisseur : E = 110 mm | O | O |  | G4120 |  |  | 134 | 0 | 0.11 | N
G4130 | RW99 | 4 | 1725 |  |  | Splittmastixasphalt, SMA-C1 | Splittmastixasphalt, SMA-C1 | t | QP | G.2. | - SMA-C1 | O |  |  | G4100 |  |  | 44 | 1 | 0 | O | SUP_RW99
G4130-R | RW99 | 4 | 1726 |  |  | Splittmastixasphalt, SMA-C1 | Splittmastixasphalt, SMA-C1, en recherche | t | QP | G.2. | -> en recherche | O |  |  | G4130 |  |  | 44 | 1 | 0 | O | SUP_RW99
G4131 | RW99 | 4 | 1727 |  |  | Splittmastixasphalt, SMA-C1, E = 4 cm | Splittmastixasphalt, SMA-C1, épaisseur : E = 4 cm | m2 | QP | G.2. | - épaisseur : E = 4 cm | O |  |  | G4130 |  |  | 44 | 0 | 0.04 | O | SUP_RW99
G4132 | RW99 | 4 | 7517 |  |  | Splittmastixasphalt, SMA-C1, E = 3 cm | Splittmastixasphalt, SMA-C1, épaisseur : E = 3 cm | m2 | QP | G.2. | - épaisseur : E = 3 cm | O |  |  | G4130 |  |  | 44 | 0 | 0.03 | O | SUP_RW99
G4140 | RW99 | 4 | 1728 |  |  | Splittmastixasphalt, SMA-C6 | Splittmastixasphalt, SMA-C6 | t | QP | G.2. | - SMA-C6 | O |  |  | G4100 |  |  | 44 | 1 | 0 | O | SUP_RW99
G4140-R | RW99 | 4 | 1729 |  |  | Splittmastixasphalt, SMA-C6 | Splittmastixasphalt, SMA-C6, en recherche | t | QP | G.2. | -> en recherche | O |  |  | G4140 |  |  | 44 | 1 | 0 | O | SUP_RW99
G4141 | RW99 | 4 | 1730 |  |  | Splittmastixasphalt, SMA-C6, E = 4 cm | Splittmastixasphalt, SMA-C6, épaisseur : E = 4 cm | m2 | QP | G.2. | - épaisseur : E = 4 cm | O |  |  | G4140 |  |  | 44 | 0 | 0.04 | O | SUP_RW99
G4142 | RW99 | 4 | 7518 |  |  | Splittmastixasphalt, SMA-C6, E = 3 cm | Splittmastixasphalt, SMA-C6, épaisseur : E = 3 cm | m2 | QP | G.2. | - épaisseur : E = 3 cm | O |  |  | G4140 |  |  | 44 | 0 | 0.03 | O | SUP_RW99
G4150 | RW99 | 4 | 1731 |  |  | Splittmastixasphalt, SMA-D1 | Splittmastixasphalt, SMA-D1 | t | QP | G.2. | - SMA-D1 | O |  |  | G4100 |  |  | 44 | 1 | 0 | O | SUP_RW99
G4150-R | RW99 | 4 | 1732 |  |  | Splittmastixasphalt, SMA-D1 | Splittmastixasphalt, SMA-D1, en recherche | t | QP | G.2. | -> en recherche | O |  |  | G4150 |  |  | 44 | 1 | 0 | O | SUP_RW99
G4151 | RW99 | 4 | 1733 |  |  | Splittmastixasphalt, SMA-D1, E = 3 cm | Splittmastixasphalt, SMA-D1, épaisseur : E = 3 cm | m2 | QP | G.2. | - épaisseur : E = 3 cm | O |  |  | G4150 |  |  | 44 | 0 | 0.03 | O | SUP_RW99
G4152 | RW99 | 4 | 7519 |  |  | Splittmastixasphalt, SMA-D1, E = 2,5 cm | Splittmastixasphalt, SMA-D1, épaisseur : E = 2,5 cm | m2 | QP | G.2. | - épaisseur : E = 2,5 cm | O |  |  | G4150 |  |  | 44 | 0 | 0.025 | O | SUP_RW99
G4160 | RW99 | 4 | 1734 |  |  | Splittmastixasphalt, SMA-D6 | Splittmastixasphalt, SMA-D6 | t | QP | G.2. | - SMA-D6 | O |  |  | G4100 |  |  | 44 | 1 | 0 | O | SUP_RW99
G4160-R | RW99 | 4 | 1735 |  |  | Splittmastixasphalt, SMA-D6 | Splittmastixasphalt, SMA-D6, en recherche | t | QP | G.2. | -> en recherche | O |  |  | G4160 |  |  | 44 | 1 | 0 | O | SUP_RW99
G4161 | RW99 | 4 | 1736 |  |  | Splittmastixasphalt, SMA-D6, E = 3 cm | Splittmastixasphalt, SMA-D6, épaisseur : E = 3 cm | m2 | QP | G.2. | - épaisseur : E = 3 cm | O |  |  | G4160 |  |  | 44 | 0 | 0.03 | O | SUP_RW99
G4162 | RW99 | 4 | 7521 |  |  | Splittmastixasphalt, SMA-D6, E = 2,5 cm | Splittmastixasphalt, SMA-D6, épaisseur : E = 2,5 cm | m2 | QP | G.2. | - épaisseur : E = 2,5 cm | O |  |  | G4160 |  |  | 44 | 0 | 0.025 | O | SUP_RW99
G4170 | RW99 | 4 | 7522 |  |  | Splittmastixasphalt, SMA-C7 | Splittmastixasphalt, SMA-C7 | t | QP | G.2. | - SMA-C7 | O |  |  | G4100 |  |  | 44 | 1 | 0 | O | SUP_RW99
G4170-R | RW99 | 4 | 7523 |  |  | Splittmastixasphalt, SMA-C7 | Splittmastixasphalt, SMA-C7, en recherche | t | QP | G.2. | -> en recherche | O |  |  | G4170 |  |  | 44 | 1 | 0 | O | SUP_RW99
G4171 | RW99 | 4 | 7524 |  |  | Splittmastixasphalt, SMA-C7, E = 4 cm | Splittmastixasphalt, SMA-C7, épaisseur : E = 4 cm | m2 | QP | G.2. | - épaisseur : E = 4 cm | O |  |  | G4170 |  |  | 44 | 0 | 0.04 | O | SUP_RW99
G4172 | RW99 | 4 | 7525 |  |  | Splittmastixasphalt, SMA-C7, E = 3 cm | Splittmastixasphalt, SMA-C7, épaisseur : E = 3 cm | m2 | QP | G.2. | - épaisseur : E = 3 cm | O |  |  | G4170 |  |  | 44 | 0 | 0.03 | O | SUP_RW99
G4180 | RW99 | 4 | 7526 |  |  | Splittmastixasphalt, SMA-D7 | Splittmastixasphalt, SMA-D7 | t | QP | G.2. | - SMA-D7 | O |  |  | G4100 |  |  | 44 | 1 | 0 | O | SUP_RW99
G4180-R | RW99 | 4 | 7527 |  |  | Splittmastixasphalt, SMA-D7 | Splittmastixasphalt, SMA-D7, en recherche | t | QP | G.2. | -> en recherche | O |  |  | G4180 |  |  | 44 | 1 | 0 | O | SUP_RW99
G4181 | RW99 | 4 | 7528 |  |  | Splittmastixasphalt, SMA-D7, E = 3 cm | Splittmastixasphalt, SMA-D7, épaisseur : E = 3 cm | m2 | QP | G.2. | - épaisseur : E = 3 cm | O |  |  | G4180 |  |  | 44 | 0 | 0.03 | O | SUP_RW99
G4182 | RW99 | 4 | 7529 |  |  | Splittmastixasphalt, SMA-D7, E = 2,5 cm | Splittmastixasphalt, SMA-D7, épaisseur : E = 2,5 cm | m2 | QP | G.2. | - épaisseur : E = 2,5 cm | O |  |  | G4180 |  |  | 44 | 0 | 0.025 | O | SUP_RW99
G4200 | RW99 | 4 | 1737 |  |  | Revêtement en enrobés drainants | Revêtement en enrobés drainants | -- |  |  | - enrobé drainant | O |  |  | G4000 |  |  | 5 | 0 | 0 | O | SUP_RW99
G4210 | RW99 | 4 | 1738 |  |  | Revêtement en enrobés drainants, type ED-B1 | Revêtement en enrobés drainants, type ED-B1 | t | QP | G.2. | - type ED-B1 | O |  |  | G4200 |  |  | 5 | 1 | 0 | O | SUP_RW99
G4210-R | RW99 | 4 | 1739 |  |  | Revêtement en enrobés drainants, type ED-B1 | Revêtement en enrobés drainants, type ED-B1, en recherche | t | QP | G.2. | -> en recherche | O |  |  | G4210 |  |  | 5 | 1 | 0 | O | SUP_RW99
G4211 | RW99 | 4 | 1740 |  |  | Revêtement en enrobés drainants, type ED-B1, E = 4 cm | Revêtement en enrobés drainants, type ED-B1, épaisseur : E = 4 cm | m2 | QP | G.2. | - épaisseur : E = 4 cm | O |  |  | G4210 |  |  | 5 | 0 | 0.04 | O | SUP_RW99
G4220 | RW99 | 4 | 1741 |  |  | Revêtement en enrobés drainants, type ED-B2 | Revêtement en enrobés drainants, type ED-B2 | t | QP | G.2. | - type ED-B2 | O |  |  | G4200 |  |  | 5 | 1 | 0 | O | SUP_RW99
G4220-R | RW99 | 4 | 1742 |  |  | Revêtement en enrobés drainants, type ED-B2 | Revêtement en enrobés drainants, type ED-B2, en recherche | t | QP | G.2. | -> en recherche | O |  |  | G4220 |  |  | 5 | 1 | 0 | O | SUP_RW99
G4221 | RW99 | 4 | 1743 |  |  | Revêtement en enrobés drainants, type ED-B2, E = 4 cm | Revêtement en enrobés drainants, type ED-B2, épaisseur : E = 4 cm | m2 | QP | G.2. | - épaisseur : E = 4 cm | O |  |  | G4220 |  |  | 5 | 0 | 0.04 | O | SUP_RW99
G4230 | RW99 | 4 | 1744 | 4 |  | Revêtement en enrobés drainants, type ED-B4 | Revêtement en enrobés drainants, type ED-B4 | t | QP | G.2. | - type ED-B4 | O |  |  | G4200 |  |  | 5 | 1 | 0 | O | SUP_RW99
G4230-R | RW99 | 4 | 1745 | 4 |  | Revêtement en enrobés drainants, type ED-B4 | Revêtement en enrobés drainants, type ED-B4, en recherche | t | QP | G.2. | -> en recherche | O |  |  | G4230 |  |  | 5 | 1 | 0 | O | SUP_RW99
G4231 | RW99 | 4 | 1746 | 4 |  | Revêtement en enrobés drainants, type ED-B4, E = 4 cm | Revêtement en enrobés drainants, type ED-B4, épaisseur : E = 4 cm | m2 | QP | G.2. | - épaisseur : E = 4 cm | O |  |  | G4230 |  |  | 5 | 0 | 0.04 | O | SUP_RW99
G4240 | RW99 | 4 | 7530 |  |  | Revêtement en enrobés drainants, type ED-B6 | Revêtement en enrobés drainants, type ED-B6 | t | QP | G.2. | - type ED-B6 | O |  |  | G4200 |  |  | 5 | 1 | 0 | O | SUP_RW99
G4240-R | RW99 | 4 | 7531 |  |  | Revêtement en enrobés drainants, type ED-B6 | Revêtement en enrobés drainants, type ED-B6, en recherche | t | QP | G.2. | -> en recherche | O |  |  | G4240 |  |  | 5 | 1 | 0 | O | SUP_RW99
G4241 | RW99 | 4 | 7532 |  |  | Revêtement en enrobés drainants, type ED-B6, E = 4 cm | Revêtement en enrobés drainants, type ED-B6, épaisseur : E = 4 cm | m2 | QP | G.2. | - épaisseur : E = 4 cm | O |  |  | G4240 |  |  | 5 | 0 | 0.04 | O | SUP_RW99
G4300 | RW99 | 4 | 1747 |  |  | Revêtement mince discontinu (R.M.D.) | Revêtement mince discontinu (R.M.D.) | -- |  |  | - revêtement mince discontinu (R.M.D.) | O |  |  | G4000 |  |  | 41 | 0 | 0 | O | SUP_RW99
G4310 | RW99 | 4 | 1748 |  |  | Revêtement mince discontinu, R.M.D.-C1 | Revêtement mince discontinu, R.M.D.-C1 | t | QP | G.2. | - R.M.D.-C1 | O |  |  | G4300 |  |  | 41 | 1 | 0 | O | SUP_RW99
G4310-R | RW99 | 4 | 1749 |  |  | Revêtement mince discontinu, R.M.D.-C1 | Revêtement mince discontinu, R.M.D.-C1, en recherche | t | QP | G.2. | -> en recherche | O |  |  | G4310 |  |  | 41 | 1 | 0 | O | SUP_RW99
G4311 | RW99 | 4 | 1750 |  |  | Revêtement mince discontinu, R.M.D.-C1, E = 2 cm | Revêtement mince discontinu, R.M.D.-C1, épaisseur : E = 2 cm | m2 | QP | G.2. | - épaisseur : E = 2 cm | O |  |  | G4310 |  |  | 41 | 0 | 0.02 | O | SUP_RW99
G4312 | RW99 | 4 | 1751 |  |  | Revêtement mince discontinu, R.M.D.-C1, E = 2,5 cm | Revêtement mince discontinu, R.M.D.-C1, épaisseur : E = 2,5 cm | m2 | QP | G.2. | - épaisseur : E = 2,5 cm | O |  |  | G4310 |  |  | 41 | 0 | 0.025 | O | SUP_RW99
G4313 | RW99 | 4 | 1752 |  |  | Revêtement mince discontinu, R.M.D.-C1, E = 3 cm | Revêtement mince discontinu, R.M.D.-C1, épaisseur : E = 3 cm | m2 | QP | G.2. | - épaisseur : E = 3 cm | O |  |  | G4310 |  |  | 41 | 0 | 0.03 | O | SUP_RW99
G4320 | RW99 | 4 | 1753 |  |  | Revêtement mince discontinu, R.M.D.-C2 | Revêtement mince discontinu, R.M.D.-C2 | t | QP | G.2. | - R.M.D.-C2 | O |  |  | G4300 |  |  | 41 | 1 | 0 | O | SUP_RW99
G4320-R | RW99 | 4 | 1754 |  |  | Revêtement mince discontinu, R.M.D.-C2 | Revêtement mince discontinu, R.M.D.-C2, en recherche | t | QP | G.2. | -> en recherche | O |  |  | G4320 |  |  | 41 | 1 | 0 | O | SUP_RW99
G4321 | RW99 | 4 | 1755 |  |  | Revêtement mince discontinu, R.M.D.-C2, E = 2 cm | Revêtement mince discontinu, R.M.D.-C2, épaisseur : E = 2 cm | m2 | QP | G.2. | - épaisseur : E = 2 cm | O |  |  | G4320 |  |  | 41 | 0 | 0.02 | O | SUP_RW99
G4322 | RW99 | 4 | 1756 |  |  | Revêtement mince discontinu, R.M.D.-C2, E = 2,5 cm | Revêtement mince discontinu, R.M.D.-C2, épaisseur : E = 2,5 cm | m2 | QP | G.2. | - épaisseur : E = 2,5 cm | O |  |  | G4320 |  |  | 41 | 0 | 0.025 | O | SUP_RW99
G4323 | RW99 | 4 | 1757 |  |  | Revêtement mince discontinu, R.M.D.-C2, E = 3 cm | Revêtement mince discontinu, R.M.D.-C2, épaisseur : E = 3 cm | m2 | QP | G.2. | - épaisseur : E = 3 cm | O |  |  | G4320 |  |  | 41 | 0 | 0.03 | O | SUP_RW99
G4330 | RW99 | 4 | 1758 |  |  | Revêtement mince discontinu, R.M.D.-D1 | Revêtement mince discontinu, R.M.D.-D1 | t | QP | G.2. | - R.M.D.-D1 | O |  |  | G4300 |  |  | 41 | 1 | 0 | O | SUP_RW99
G4330-R | RW99 | 4 | 1759 |  |  | Revêtement mince discontinu, R.M.D.-D1 | Revêtement mince discontinu, R.M.D.-D1, en recherche | t | QP | G.2. | -> en recherche | O |  |  | G4330 |  |  | 41 | 1 | 0 | O | SUP_RW99
G4331 | RW99 | 4 | 1760 |  |  | Revêtement mince discontinu, R.M.D.-D1, E = 2 cm | Revêtement mince discontinu, R.M.D.-D1, épaisseur : E = 2 cm | m2 | QP | G.2. | - épaisseur : E = 2 cm | O |  |  | G4330 |  |  | 41 | 0 | 0.02 | O | SUP_RW99
G4340 | RW99 | 4 | 1761 |  |  | Revêtement mince discontinu, R.M.D.-C1, rouge | Revêtement mince discontinu, R.M.D.-C1 coloré en rouge | t | QP | G.2. | - R.M.D.-C1 coloré en rouge | O |  |  | G4300 |  |  | 41 | 1 | 0 | O | SUP_RW99
G4340-R | RW99 | 4 | 1762 |  |  | Revêtement mince discontinu, R.M.D.-C1, rouge | Revêtement mince discontinu, R.M.D.-C1 coloré en rouge, en recherche | t | QP | G.2. | -> en recherche | O |  |  | G4340 |  |  | 41 | 1 | 0 | O | SUP_RW99
G4341 | RW99 | 4 | 1763 |  |  | Revêtement mince discontinu, R.M.D.-C1, rouge, E = 2 cm | Revêtement mince discontinu, R.M.D.-C1 coloré en rouge, épaisseur : E = 2 cm | m2 | QP | G.2. | - épaisseur : E = 2 cm | O |  |  | G4340 |  |  | 41 | 0 | 0.02 | O | SUP_RW99
G4342 | RW99 | 4 | 1764 |  |  | Revêtement mince discontinu, R.M.D.-C1, rouge, E = 2,5 cm | Revêtement mince discontinu, R.M.D.-C1 coloré en rouge, épaisseur : E = 2,5 cm | m2 | QP | G.2. | - épaisseur : E = 2,5 cm | O |  |  | G4340 |  |  | 41 | 0 | 0.025 | O | SUP_RW99
G4343 | RW99 | 4 | 1765 |  |  | Revêtement mince discontinu, R.M.D.-C1, rouge, E = 3 cm | Revêtement mince discontinu, R.M.D.-C1 coloré en rouge, épaisseur : E = 3 cm | m2 | QP | G.2. | - épaisseur : E = 3 cm | O |  |  | G4340 |  |  | 41 | 0 | 0.03 | O | SUP_RW99
G4350 | RW99 | 4 | 1766 |  |  | Revêtement mince discontinu, R.M.D.-C2, rouge | Revêtement mince discontinu, R.M.D.-C2 coloré en rouge | t | QP | G.2. | - R.M.D.-C2 coloré en rouge | O |  |  | G4300 |  |  | 41 | 1 | 0 | O | SUP_RW99
G4350-R | RW99 | 4 | 1767 |  |  | Revêtement mince discontinu, R.M.D.-C2, rouge | Revêtement mince discontinu, R.M.D.-C2 coloré en rouge, en recherche | t | QP | G.2. | -> en recherche | O |  |  | G4350 |  |  | 41 | 1 | 0 | O | SUP_RW99
G4351 | RW99 | 4 | 1768 |  |  | Revêtement mince discontinu, R.M.D.-C2, rouge, E = 2 cm | Revêtement mince discontinu, R.M.D.-C2 coloré en rouge, épaisseur : E = 2 cm | m2 | QP | G.2. | - épaisseur : E = 2 cm | O |  |  | G4350 |  |  | 41 | 0 | 0.02 | O | SUP_RW99
G4352 | RW99 | 4 | 1769 |  |  | Revêtement mince discontinu, R.M.D.-C2, rouge, E = 2,5 cm | Revêtement mince discontinu, R.M.D.-C2 coloré en rouge, épaisseur : E = 2,5 cm | m2 | QP | G.2. | - épaisseur : E = 2,5 cm | O |  |  | G4350 |  |  | 41 | 0 | 0.025 | O | SUP_RW99
G4353 | RW99 | 4 | 1770 |  |  | Revêtement mince discontinu, R.M.D.-C2, rouge, E = 3 cm | Revêtement mince discontinu, R.M.D.-C2 coloré en rouge, épaisseur : E = 3 cm | m2 | QP | G.2. | - épaisseur : E = 3 cm | O |  |  | G4350 |  |  | 41 | 0 | 0.03 | O | SUP_RW99
G4400 | RW99 | 4 | 1771 |  |  | Revêtement mince à texture ouverte (R.M.T.O.) | Revêtement mince à texture ouverte (R.M.T.O.) | -- |  |  | - revêtement mince à texture ouverte (R.M.T.O.) | O |  |  | G4000 |  |  | 13 | 0 | 0 | O | SUP_RW99
G4410 | RW99 | 4 | 1772 | 4 |  | Revêtement mince à texture ouverte, R.M.T.O.-C4 | Revêtement mince à texture ouverte, R.M.T.O.-C4 | t | QP | G.2. | - R.M.T.O.-C4 | O |  |  | G4400 |  |  | 13 | 1 | 0 | O | SUP_RW99
G4410-R | RW99 | 4 | 1773 | 4 |  | Revêtement mince à texture ouverte, R.M.T.O.-C4 | Revêtement mince à texture ouverte, R.M.T.O.-C4, en recherche | t | QP | G.2. | -> en recherche | O |  |  | G4410 |  |  | 13 | 1 | 0 | O | SUP_RW99
G4411 | RW99 | 4 | 1774 | 4 |  | Revêtement mince à texture ouverte, R.M.T.O.-C4, E = 2 cm | Revêtement mince à texture ouverte, R.M.T.O.-C4, épaisseur : E = 2 cm | m2 | QP | G.2. | - épaisseur : E = 2 cm | O |  |  | G4410 |  |  | 13 | 0 | 0.02 | O | SUP_RW99
G4412 | RW99 | 4 | 1775 | 4 |  | Revêtement mince à texture ouverte, R.M.T.O.-C4, E = 2,5 cm | Revêtement mince à texture ouverte, R.M.T.O.-C4, épaisseur : E = 2,5 cm | m2 | QP | G.2. | - épaisseur : E = 2,5 cm | O |  |  | G4410 |  |  | 13 | 0 | 0.025 | O | SUP_RW99
G4413 | RW99 | 4 | 1776 | 4 |  | Revêtement mince à texture ouverte, R.M.T.O.-C4, E = 3 cm | Revêtement mince à texture ouverte, R.M.T.O.-C4, épaisseur : E = 3 cm | m2 | QP | G.2. | - épaisseur : E = 3 cm | O |  |  | G4410 |  |  | 13 | 0 | 0.03 | O | SUP_RW99
G4420 | RW99 | 4 | 1777 |  |  | Revêtement mince à texture ouverte, R.M.T.O.-C6 | Revêtement mince à texture ouverte, R.M.T.O.-C6 | t | QP | G.2. | - R.M.T.O.-C6 | O |  |  | G4400 |  |  | 13 | 1 | 0 | O | SUP_RW99
G4420-R | RW99 | 4 | 1778 |  |  | Revêtement mince à texture ouverte, R.M.T.O.-C6 | Revêtement mince à texture ouverte, R.M.T.O.-C6, en recherche | t | QP | G.2. | -> en recherche | O |  |  | G4420 |  |  | 13 | 1 | 0 | O | SUP_RW99
G4421 | RW99 | 4 | 1779 |  |  | Revêtement mince à texture ouverte, R.M.T.O.-C6, E = 2 cm | Revêtement mince à texture ouverte, R.M.T.O.-C6, épaisseur : E = 2 cm | m2 | QP | G.2. | - épaisseur : E = 2 cm | O |  | 100 | G4420 |  |  | 13 | 0 | 0.02 | O | SUP_RW99
G4422 | RW99 | 4 | 1780 |  |  | Revêtement mince à texture ouverte, R.M.T.O.-C6, E = 2,5 cm | Revêtement mince à texture ouverte, R.M.T.O.-C6, épaisseur : E = 2,5 cm | m2 | QP | G.2. | - épaisseur : E = 2,5 cm | O |  | 125 | G4420 |  |  | 13 | 0 | 0.025 | O | SUP_RW99
G4423 | RW99 | 4 | 1781 |  |  | Revêtement mince à texture ouverte, R.M.T.O.-C6, E = 3 cm | Revêtement mince à texture ouverte, R.M.T.O.-C6, épaisseur : E = 3 cm | m2 | QP | G.2. | - épaisseur : E = 3 cm | O |  | 150 | G4420 |  |  | 13 | 0 | 0.03 | O | SUP_RW99
G4500 | RW99 | 4 | 1782 |  |  | Revêtement ultra-mince grenu (R.U.M.G.) | Revêtement ultra-mince grenu (R.U.M.G.) | -- |  |  | - revêtement ultra-mince (R.U.M.G.) | O |  |  | G4000 |  |  | 43 | 0 | 0 | O | SUP_RW99
G4510 | RW99 | 4 | 1783 |  |  | Revêtement ultra-mince grenu, R.U.M.G.-C1 | Revêtement ultra-mince grenu, R.U.M.G.-C1 | m2 | QP | G.2. | - R.U.M.G.-C1 | O |  |  | G4500 |  |  | 43 | 0 | 0.018 | O | SUP_RW99
G4510-R | RW99 | 4 | 1784 |  |  | Revêtement ultra-mince grenu, R.U.M.G.-C1 | Revêtement ultra-mince grenu, R.U.M.G.-C1, en recherche | m2 | QP | G.2. | -> en recherche | O |  |  | G4510 |  |  | 43 | 0 | 0.018 | O | SUP_RW99
G4520 | RW99 | 4 | 7533 |  |  | Revêtement ultra-mince grenu, R.U.M.G.-D1 | Revêtement ultra-mince grenu, R.U.M.G.-D1 | m2 | QP | G.2. | - R.U.M.G.-D1 | O |  |  | G4500 |  |  | 43 | 0 | 0.018 | O | SUP_RW99
G4520-R | RW99 | 4 | 7534 |  |  | Revêtement ultra-mince grenu, R.U.M.G.-D1 | Revêtement ultra-mince grenu, R.U.M.G.-D1, en recherche | m2 | QP | G.2. | -> en recherche | N |  |  | G4520 |  |  | 43 | 0 | 0.018 | O | SUP_RW99
G5000 | RW99 | 4 | 1785 |  |  | Opération sur revêtement | Opération sur revêtement | -- | -- |  | Opération sur revêtement | N |  |  | G |  |  | 47 | 0 | 0 | N | MI
G5100 | RW99 | 4 | 1786 |  |  | Traitement de surface préalable | Opération sur revêtement, traitement de surface préalable | -- | -- | G. 2.2.8.2. | - traitement de surface préalable | N | O |  | G5000 |  |  | 47 | 0 | 0 | N | MI
G5110 | RW99 | 4 | 1787 |  |  | Ttraitement de surf. préal., nettoyage eau sous pression | Opération sur revêtement, traitement de surface préalable, par nettoyage à l'eau sous pression | m2 | QP | G. 2.2.8.2. | - par nettoyage à l'eau sous pression | N | O |  | G5100 |  |  | 47 | 0 | 0 | N | MI
G5120 | RW99 | 4 | 1788 |  |  | Traitement de surf. préal., reprofilage MBCF | Opération sur revêtement, traitement de surface préalable, par reprofilage au moyen d'un M.B.C.F. | -- | -- | G. 2.2.8.2. | - par reprofilage au moyen d'un MBCF | N | O |  | G5100 |  |  | 47 | 0 | 0 | N | MI
G5121 | RW99 | 4 | 1789 |  |  | Traitement de surf. préal., reprofilage MBCF, 0/2 | Opération sur revêtement, traitement de surface préalable, par reprofilage au moyen d'un M.B.C.F., 0/2 | m2 | QP | G. 2.2.8.2. | - 0/2 | N | O |  | G5120 |  |  | 47 | 0 | 0 | N | MI
G5122 | RW99 | 4 | 1790 |  |  | Traitement de surf. préal., reprofilage MBCF, 0/4 | Opération sur revêtement, traitement de surface préalable, par reprofilage au moyen d'un M.B.C.F., 0/4 | m2 | QP | G. 2.2.8.2. | - 0/4 | N | O |  | G5120 |  |  | 47 | 0 | 0 | N | MI
G5130 | RW99 | 4 | 1791 |  |  | Supplément pour couche de collage en R.B.C.F. | Revêtement en enrobé, supplément pour couche de collage en R.B.C.F. | -- |  |  | - en R.B.C.F. | N |  |  | G5100 |  |  | 47 | 0 | 0 | O | SUP_RW99
G5131 | RW99 | 4 | 1792 |  |  | Supplément pour couche de collage en R.B.C.F. 0/2 | Revêtement en enrobé, supplément pour couche de collage en R.B.C.F. 0/2 | m2 | QP | G.3. | - 0/2 | N |  |  | G5130 |  |  | 47 | 0 | 0 | O | SUP_RW99
G5132 | RW99 | 4 | 1793 |  |  | Supplément pour couche de collage en R.B.C.F. 0/4 | Revêtement en enrobé, supplément pour couche de collage en R.B.C.F. 0/4 | m2 | QP | G.3. | - 0/4 | N |  |  | G5130 |  |  | 47 | 0 | 0 | O | SUP_RW99
G5200 | RW99 | 4 | 1794 |  |  | Opération sur revêtement, couche de collage | Opération sur revêtement, couche de collage | -- | -- | G. 2.2.8.2. | - couche de collage | N | O |  | G5000 |  |  | 47 | 0 | 0 | N | MI
G5210 | RW99 | 4 | 1795 |  |  | Couche de collage sur béton | Opération sur revêtement, couche de collage sur béton | -- | -- | G. 2.2.8.2. | - sur béton | N | O |  | G5200 |  |  | 47 | 0 | 0 | N | MI
G5211 | RW99 | 4 | 1796 |  |  | Couche de collage sur béton récent | Opération sur revêtement, couche de collage sur béton récent | m2 | QP | G. 2.2.8.2. | - récent | N | O |  | G5210 |  |  | 47 | 0 | 0 | N | MI
G5212 | RW99 | 4 | 1797 |  |  | Couche de collage sur béton ancien | Opération sur revêtement, couche de collage sur béton ancien | m2 | QP | G. 2.2.8.2. | - ancien | N | O |  | G5210 |  |  | 47 | 0 | 0 | N | MI
G5213 | RW99 | 4 | 1798 |  |  | Couche de collage sur béton ancien et fissuré | Opération sur revêtement, couche de collage sur béton ancien et fissuré | m2 | QP | G. 2.2.8.2. | - ancien fissuré | N | O |  | G5210 |  |  | 47 | 0 | 0 | N | MI
G5214 | RW99 | 4 | 12053 |  |  | Couche de collage sur béton ancien et poreux | Opération sur revêtement, couche de collage sur béton ancien et poreux | m2 | QP | G. 2.2.8.2. | - ancien poreux | N | O |  | G5210 |  |  | 47 | 0 | 0 | N | MI
G5220 | RW99 | 4 | 1799 |  |  | Couche de collage sur enrobé bitumineux | Opération sur revêtement, couche de collage sur enrobé bitumineux | -- | -- | G. 2.2.8.2. | - sur enrobé bitumineux | N | O |  | G5200 |  |  | 47 | 0 | 0 | N | MI
G5221 | RW99 | 4 | 12055 |  |  | Couche de collage sur enrobé bitumineux récent | Opération sur revêtement, couche de collage sur enrobé bitumineux récent | m2 | QP | G. 2.2.8.2. | - récent | N | O |  | G5220 |  |  | 47 | 0 | 0 | N | MI
G5222 | RW99 | 4 | 12056 |  |  | Couche de collage sur enrobé bitumineux ancien | Opération sur revêtement, couche de collage sur enrobé bitumineux ancien | m2 | QP | G. 2.2.8.2. | - ancien | N | O |  | G5220 |  |  | 47 | 0 | 0 | N | MI
G5223 | RW99 | 4 | 12057 |  |  | Couche de collage sur enrobé bitumineux ancien et fissuré | Opération sur revêtement, couche de collage sur enrobé bitumineux ancien et fissuré | m2 | QP | G. 2.2.8.2. | - ancien fissuré | N | O |  | G5220 |  |  | 47 | 0 | 0 | N | MI
G5224 | RW99 | 4 | 12058 |  |  | Couche de collage sur enrobé bitumineux ancien et poreux | Opération sur revêtement, couche de collage sur enrobé bitumineux ancien et poreux | m2 | QP | G. 2.2.8.2. | - ancien poreux | N | O |  | G5220 |  |  | 47 | 0 | 0 | N | MI
G5230 | RW99 | 4 | 12059 |  |  | Couche de collage sur surface fraisée | Opération sur revêtement, couche de collage sur surface fraisée | -- | -- | G. 2.2.8.2. | - sur surface fraisée | N | O |  | G5200 |  |  | 47 | 0 | 0 | N | MI
G5231 | RW99 | 4 | 12060 |  |  | Couche de collage sur surface fraisée en béton | Opération sur revêtement, couche de collage sur surface fraisée en béton | m2 | QP | G. 2.2.8.2. | - en béton | N | O |  | G5230 |  |  | 47 | 0 | 0 | N | MI
G5232 | RW99 | 4 | 12061 |  |  | Couche de collage sur surface fraisée en enrobé bitumineux | Opération sur revêtement, couche de collage sur surface fraisée en enrobé bitumineux | m2 | QP | G. 2.2.8.2. | - en enrobé bitumineux | N | O |  | G5230 |  |  | 47 | 0 | 0 | N | MI
G5240 | RW99 | 4 | 12062 |  |  | Couche de collage sur pavage | Opération sur revêtement, couche de collage sur pavage | -- | -- | G. 2.2.8.2. | - sur pavage | N | O |  | G5200 |  |  | 47 | 0 | 0 | N | MI
G5241 | RW99 | 4 | 12063 |  |  | Couche de collage sur pavage en pierre naturelle | Opération sur revêtement, couche de collage sur pavage en pierre naturelle | m2 | QP | G. 2.2.8.2. | - en pierre naturelle | N | O |  | G5240 |  |  | 47 | 0 | 0 | N | MI
G5242 | RW99 | 4 | 12064 |  |  | Couche de collage sur pavage en béton | Opération sur revêtement, couche de collage sur pavage en pavés béton | m2 | QP | G. 2.2.8.2. | - en béton | N | O |  | G5240 |  |  | 47 | 0 | 0 | N | MI
G5300 | RW99 | 4 | 1800 |  |  | Traitement des joints et des bords | Opération sur revêtement, traitement des joints et des bords | -- | -- | -- | - traitement des joints et des bords | N | O |  | G5000 |  |  | 47 | 0 | 0 | N | MI
G5310 | RW99 | 4 | 1801 |  |  | Traitement des joints | Opération sur revêtement, traitement des joints et des bords, traitement de joints | -- | -- | -- | - traitement de joints | N | O |  | G5300 |  |  | 47 | 0 | 0 | N | MI
G5311 | RW99 | 4 | 12067 |  |  | Traitement des joints par bande bitumineuse préformée | Opération sur revêtement, traitement des joints et des bords, traitement de joints, au moyen d'une bande bitumineuse préformée pour joint | m | QP | G.2.2.8.7.3. | - par bande bitumineuse préformée pour joint | N | O |  | G5310 |  |  | 47 | 0 | 0 | N | MI
G5312 | RW99 | 4 | 12068 |  |  | Traitement des joints par bande bitumineuse extrudée | Opération sur revêtement, traitement des joints et des bords, traitement de joints, au moyen d'une bande bitumineuse extrudée pour joint | m | QP | G.2.2.8.7.3. | - par bande bitumineuse extrudée pour joint | N | O |  | G5310 |  |  | 47 | 0 | 0 | N | MI
G5313 | RW99 | 4 | 12069 |  |  | Traitement de joints par produit de scellement coulé à chaud | Opération sur revêtement, traitement des joints et des bords, traitement de joints, au moyen d'un produit de scellement coulé à chaud | m | QP | G.2.2.8.7.3. | - par produit de scellement coulé à chaud | N | O |  | G5310 |  |  | 47 | 0 | 0 | N | MI
G5320 | RW99 | 4 | 1802 |  |  | Traitement de la tranche des bords non contrebutés | Opération sur revêtement, traitement des joints et des bords, traitement de la tranche des bords non contrebutés | -- | -- | -- | - traitement de la tranche des bords non contrebutés | N | O |  | G5300 |  |  | 47 | 0 | 0 | N | MI
G5321 | RW99 | 4 | 12071 |  |  | Traitement de bords non contrebutés par émulsion C60B1 (A1) | Opération sur revêtement, traitement des joints et des bords, traitement de la tranche des bords non contrebutés, au moyen d'une émulsion type C60B1 (A1) | m | QP | G.2.2.8.8.1. | - au moyen d'émulsion type C60B1 (A1) | N | O |  | G5320 |  |  | 47 | 0 | 0 | N | MI
G5322 | RW99 | 4 | 12072 |  |  | Traitement de bords non contrebutés au moyen de bitume | Opération sur revêtement, traitement des joints et des bords, traitement de la tranche des bords non contrebutés, au moyen de bitume | m | QP | G.2.2.8.8.1. | - au moyen de bitume | N | O |  | G5320 |  |  | 47 | 0 | 0 | N | MI
G5330 | RW99 | 4 | 1803 |  |  | Supplément pour traitement de surface de teinte claire, 7/10 | Revêtement en enrobé, supplément pour traitement de surface de teinte claire, grenaillage calibre 7/10 | m2 | QP | G.2.2.5.9. | - calibre 7/10 | N |  |  | G5300 |  |  | 48 | 0 | 0 | O | SUP_RW99
G5340 | RW99 | 4 | 1804 |  |  | Supplément pour traitement de surface de teinte claire,10/14 | Revêtement en enrobé, supplément pour traitement de surface de teinte claire, cloutage calibre 10/14 | m2 | QP | G.2.2.5.9. | - calibre 10/14 | N |  |  | G5300 |  |  | 48 | 0 | 0 | O | SUP_RW99
G5400 | RW99 | 4 | 12073 |  |  | Supplément pour couche de roulement (PSV >= 0,56) | Opération sur revêtement, supplément pour couche de roulement (PSV >= 0,56) | -- | -- | -- | - supplément pour couche de roulement (PSV >= 0,56) | N | O |  | G5000 |  |  | 47 | 0 | 0 | N | MI
G5410-R | RW99 | 4 | 12074 |  |  | Supplément couche de roulement (PSV >= 0,56) | Opération sur revêtement, supplément pour couche de roulement (PSV >= 0,56), en recherche | t | QP | G.2.2.2. | -> en recherche | N | O |  | G5400 |  |  | 47 | 0 | 0 | N | MI
G5420 | RW99 | 4 | 12075 |  |  | Supplément couche de roulement (PSV >= 0,56), E = 20 mm | Opération sur revêtement, supplément pour couche de roulement (PSV >= 0,56), épaisseur E = 20 mm | m2 | QP | G.2.2.2. | - épaisseur : E = 20 mm | N | O |  | G5400 |  |  | 47 | 0 | 0 | N | MI
G5430 | RW99 | 4 | 12076 |  |  | Supplément couche de roulement (PSV >= 0,56), E = 25 mm | Opération sur revêtement, supplément pour couche de roulement (PSV >= 0,56), épaisseur E = 25 mm | m2 | QP | G.2.2.2. | - épaisseur : E = 25 mm | N | O |  | G5400 |  |  | 47 | 0 | 0 | N | MI
G5440 | RW99 | 4 | 12077 |  |  | Supplément couche de roulement (PSV >= 0,56), E = 30 mm | Opération sur revêtement, supplément pour couche de roulement (PSV >= 0,56), épaisseur E = 30 mm | m2 | QP | G.2.2.2. | - épaisseur : E = 30 mm | N | O |  | G5400 |  |  | 47 | 0 | 0 | N | MI
G5450 | RW99 | 4 | 12078 |  |  | Supplément couche de roulement (PSV >= 0,56), E = 35 mm | Opération sur revêtement, supplément pour couche de roulement (PSV >= 0,56), épaisseur E = 35 mm | m2 | QP | G.2.2.2. | - épaisseur : E = 35 mm | N | O |  | G5400 |  |  | 47 | 0 | 0 | N | MI
G5460 | RW99 | 4 | 12079 |  |  | Supplément couche de roulement (PSV >= 0,56), E = 40 mm | Opération sur revêtement, supplément pour couche de roulement (PSV >= 0,56), épaisseur E = 40 mm | m2 | QP | G.2.2.2. | - épaisseur : E = 40 mm | N | O |  | G5400 |  |  | 47 | 0 | 0 | N | MI
G5500 | RW99 | 4 | 12080 |  |  | Supplément pour traitement de surf. de teinte claire | Opération sur revêtement, supplément pour traitement de surface de teinte claire | -- | -- | -- | - supplément pour traitement de surface de teinte claire | N | O |  | G5000 |  |  | 47 | 0 | 0 | N | MI
G5510 | RW99 | 4 | 12081 |  |  | Supplément traitement de surf. teinte claire, calibre 2/4 | Opération sur revêtement, supplément pour traitement de surface de teinte claire, calibre 2/4 | m2 | QP | G.2.2.8.9. | - calibre 2/4 | N | O |  | G5500 |  |  | 47 | 0 | 0 | N | MI
G5520 | RW99 | 4 | 12082 |  |  | Supplément traitement de surf. teinte claire, calibre 4/6,3 | Opération sur revêtement, supplément pour traitement de surface de teinte claire, calibre 4/6,3 | m2 | QP | G.2.2.8.9. | - calibre 4/6,3 | N | O |  | G5500 |  |  | 47 | 0 | 0 | N | MI
G5530 | RW99 | 4 | 12083 |  |  | Supplément traitement de surf. teinte claire, calibre 6,3/10 | Opération sur revêtement, supplément pour traitement de surface de teinte claire, calibre 6,3/10 | m2 | QP | G.2.2.8.9. | - calibre 6,3/10 | N | O |  | G5500 |  |  | 47 | 0 | 0 | N | MI
G6000 | RW99 | 4 | 1805 |  |  | Traitements de surface | Traitements de surface | -- | -- | -- | Traitements de surface | O | O |  | G |  |  | 12 | 1 | 0 | N
G6100 | RW99 | 4 | 1806 | 301 |  | Traitements de surface, revêtement en asphalte coulé (MA) | Traitements de surface, revêtement en asphalte coulé (MA) | -- | -- | -- | - revêtement en asphalte coulé (MA) | O | O |  | G6000 |  |  | 12 | 1 | 0 | N
G6110 | RW99 | 4 | 1807 |  |  | Revêtement en asphalte coulé, MA-10-x, E = 40 mm | Traitements de surface, revêtement en asphalte coulé (MA), MA-10-x épaisseur E = 40 mm | -- | -- | -- | - MA-10-x épaisseur : E = 40 mm | O | O |  | G6100 |  |  | 12 | 1 | 0 | N
G6110-R | RW99 | 4 | 1808 |  |  | R.B.C.F. monocouche, à l'émulsion de bitume type C60B4 | Revêtement bitumineux coulé à froid (R.B.C.F.) monocouche, à l'émulsion cationique de bitume type C60B4, en recherche | t | QP | G.3. | -> en recherche | N |  |  | G6110 |  |  | 42 | 1 | 0 | O | SUP_RW99
G6111 | RW99 | 4 | 1809 | 301 |  | Revêtement en asphalte coulé, E = 40 mm, MA-10-1 | Traitements de surface, revêtement en asphalte coulé (MA), épaisseur E = 40 mm, MA-10-1 | m2 | QP | G.3.1. | - MA-10-1 | O | O |  | G6110 |  |  | 12 | 0 | 0.04 | N
G6112 | RW99 | 4 | 1810 | 301 |  | Revêtement en asphalte coulé, E = 40 mm, MA-10-2 | Traitements de surface, revêtement en asphalte coulé (MA), épaisseur E = 40 mm, MA-10-2 | m2 | QP | G.3.1. | - MA-10-2 | O | O |  | G6110 |  |  | 12 | 0 | 0.04 | N
G6113 | RW99 | 4 | 1811 | 301 |  | Revêtement en asphalte coulé, E = 40 mm, MA-10-8 | Traitements de surface, revêtement en asphalte coulé (MA), épaisseur E = 40 mm, MA-10-8 | m2 | QP | G.3.1. | - MA-10-8 | O | O |  | G6110 |  |  | 12 | 0 | 0.04 | N
G6114 | RW99 | 4 | 1812 | 301 |  | Revêtement en asphalte coulé, E = 40 mm, MA-10-9 | Traitements de surface, revêtement en asphalte coulé (MA), épaisseur E = 40 mm, MA-10-9 | m2 | QP | G.3.1. | - MA-10-9 | O | O |  | G6110 |  |  | 12 | 0 | 0.04 | N
G6115 | RW99 | 4 | 12091 |  |  | Revêtement en asphalte coulé, E = 40 mm, MA-10-10 | Traitements de surface, revêtement en asphalte coulé (MA), épaisseur E = 40 mm, MA-10-10 | m2 | QP | G.3.1. | - MA-10-10 | O | O |  | G6110 |  |  | 12 | 0 | 0.04 | N
G6116 | RW99 | 4 | 12092 |  |  | Revêtement en asphalte coulé, E = 40 mm, MA-10-11 | Traitements de surface, revêtement en asphalte coulé (MA), épaisseur E = 40 mm, MA-10-11 | m2 | QP | G.3.1. | - MA-10-11 | O | O |  | G6110 |  |  | 12 | 0 | 0.04 | N
G6120 | RW99 | 4 | 1813 |  |  | Revêtement en asphalte coulé, MA-10-x, E = 30 mm | Traitements de surface, revêtement en asphalte coulé (MA), MA-10-x, épaisseur E = 30 mm | -- | -- | -- | - MA-10-x épaisseur : E = 30 mm | O | O |  | G6100 |  |  | 12 | 1 | 0 | N
G6120-R | RW99 | 4 | 1814 |  |  | R.B.C.F. monocouche émulsion bitume type C55BP4 ou C65BP4 | Revêtement bitumineux coulé à froid (R.B.C.F.) monocouche, à l'émulsion cationique de bitume polymère(s) neuf(s) type C55BP4 ou C65BP4, en recherche | t | QP | G.3. | -> en recherche | N |  |  | G6120 |  |  | 42 | 1 | 0 | O | SUP_RW99
G6121 | RW99 | 4 | 1815 | 301 |  | Revêtement en asphalte coulé, E = 30 mm, MA-10-1 | Traitements de surface, revêtement en asphalte coulé (MA), épaisseur E = 30 mm, MA-10-1 | m2 | QP | G.3.1. | - MA-10-1 | O | O |  | G6120 |  |  | 12 | 0 | 0.03 | N
G6122 | RW99 | 4 | 1816 | 301 |  | Revêtement en asphalte coulé, E = 30 mm, MA-10-2 | Traitements de surface, revêtement en asphalte coulé (MA), épaisseur E = 30 mm, MA-10-2 | m2 | QP | G.3.1. | - MA-10-2 | O | O |  | G6120 |  |  | 12 | 0 | 0.03 | N
G6123 | RW99 | 4 | 1817 | 301 |  | Revêtement en asphalte coulé, E = 30 mm, MA-10-8 | Traitements de surface, revêtement en asphalte coulé (MA), épaisseur E = 30 mm, MA-10-8 | m2 | QP | G.3.1. | - MA-10-8 | O | O |  | G6120 |  |  | 12 | 0 | 0.03 | N
G6124 | RW99 | 4 | 1818 | 301 |  | Revêtement en asphalte coulé, E = 30 mm, MA-10-9 | Traitements de surface, revêtement en asphalte coulé (MA), épaisseur E = 30 mm, MA-10-9 | m2 | QP | G.3.1. | - MA-10-9 | O | O |  | G6120 |  |  | 12 | 0 | 0.03 | N
G6125 | RW99 | 4 | 12098 |  |  | Revêtement en asphalte coulé, E = 30 mm, MA-10-10 | Traitements de surface, revêtement en asphalte coulé (MA), épaisseur E = 30 mm, MA-10-10 | m2 | QP | G.3.1. | - MA-10-10 | O | O |  | G6120 |  |  | 12 | 0 | 0.03 | N
G6126 | RW99 | 4 | 12099 |  |  | Revêtement en asphalte coulé, E = 30 mm, MA-10-11 | Traitements de surface, revêtement en asphalte coulé (MA), épaisseur E = 30 mm, MA-10-11 | m2 | QP | G.3.1. | - MA-10-11 | O | O |  | G6120 |  |  | 12 | 0 | 0.03 | N
G6130 | RW99 | 4 | 1819 |  |  | Revêtement en asphalte coulé, MA-6,3-x, E = 25 mm | Traitements de surface, revêtement en asphalte coulé (MA), MA-6,3-x épaisseur E = 25 mm | -- | -- | -- | - MA-6,3-x épaisseur : E = 25 mm | O | O |  | G6100 |  |  | 12 | 1 | 0 | N
G6130-R | RW99 | 4 | 1820 |  |  | Revêtement bitumineux coulé à froid monocouche coloré rouge | Revêtement bitumineux coulé à froid (R.B.C.F.) monocouche, coloré en rouge, en recherche | t | QP | G.3. | -> en recherche | N |  |  | G6130 |  |  | 42 | 1 | 0 | O | SUP_RW99
G6131 | RW99 | 4 | 1821 | 301 |  | Revêtement en asphalte coulé, E = 25 mm, MA-6,3-1 | Traitements de surface, revêtement en asphalte coulé (MA), épaisseur E = 25 mm, MA-6,3-1 | m2 | QP | G.3.1. | - MA-6,3-1 | O | O |  | G6130 |  |  | 12 | 0 | 0.025 | N
G6132 | RW99 | 4 | 1822 | 301 |  | Revêtement en asphalte coulé, E = 25 mm, MA-6,3-2 | Traitements de surface, revêtement en asphalte coulé (MA), épaisseur E = 25 mm, MA-6,3-2 | m2 | QP | G.3.1. | - MA-6,3-2 | O | O |  | G6130 |  |  | 12 | 0 | 0.025 | N
G6133 | RW99 | 4 | 1823 | 301 |  | Revêtement en asphalte coulé, E = 25 mm, MA-6,3-8 | Traitements de surface, revêtement en asphalte coulé (MA), épaisseur E = 25 mm, MA-6,3-8 | m2 | QP | G.3.1. | - MA-6,3-8 | O | O |  | G6130 |  |  | 12 | 0 | 0.025 | N
G6134 | RW99 | 4 | 1824 | 301 |  | Revêtement en asphalte coulé, E = 25 mm, MA-6,3-9 | Traitements de surface, revêtement en asphalte coulé (MA), épaisseur E = 25 mm, MA-6,3-9 | m2 | QP | G.3.1. | - MA-6,3-9 | O | O |  | G6130 |  |  | 12 | 0 | 0.025 | N
G6135 | RW99 | 4 | 12105 |  |  | Revêtement en asphalte coulé, E = 25 mm, MA-6,3-10 | Traitements de surface, revêtement en asphalte coulé (MA), épaisseur E = 25 mm, MA-6,3-10 | m2 | QP | G.3.1. | - MA-6,3-10 | O | O |  | G6130 |  |  | 12 | 0 | 0.025 | N
G6136 | RW99 | 4 | 12106 |  |  | Revêtement en asphalte coulé, E = 25 mm, MA-6,3-11 | Traitements de surface, revêtement en asphalte coulé (MA), épaisseur E = 25 mm, MA-6,3-11 | m2 | QP | G.3.1. | - MA-6,3-11 | O | O |  | G6130 |  |  | 12 | 0 | 0.025 | N
G6140 | RW99 | 4 | 1825 |  |  | Revêtement en asphalte coulé, MA-4-x, E = 20 mm | Traitements de surface, revêtement en asphalte coulé (MA), MA-4-x épaisseur E = 20 mm | -- | -- | -- | - MA-4-x épaisseur : E = 20 mm | O | O |  | G6100 |  |  | 12 | 1 | 0 | N
G6140-R | RW99 | 4 | 1826 |  |  | Revêtement bitumineux coulé à froid monocouche coloré vert | Revêtement bitumineux coulé à froid (R.B.C.F.) monocouche, coloré en vert, en recherche | t | QP | G.3. | -> en recherche | N |  |  | G6140 |  |  | 42 | 1 | 0 | O | SUP_RW99
G6141 | RW99 | 4 | 1827 | 301 |  | Revêtement en asphalte coulé, E = 20 mm, MA-4-1 | Traitements de surface, revêtement en asphalte coulé (MA), épaisseur E = 20 mm, MA-4-1 | m2 | QP | G.3.1. | - MA-4-1 | O | O |  | G6140 |  |  | 12 | 0 | 0.02 | N
G6142 | RW99 | 4 | 1828 | 301 |  | Revêtement en asphalte coulé, E = 20 mm, MA-4-2 | Traitements de surface, revêtement en asphalte coulé (MA), épaisseur E = 20 mm, MA-4-2 | m2 | QP | G.3.1. | - MA-4-2 | O | O |  | G6140 |  |  | 12 | 0 | 0.02 | N
G6143 | RW99 | 4 | 1829 | 301 |  | Revêtement en asphalte coulé, E = 20 mm, MA-4-8 | Traitements de surface, revêtement en asphalte coulé (MA), épaisseur E = 20 mm, MA-4-8 | m2 | QP | G.3.1. | - MA-4-8 | O | O |  | G6140 |  |  | 12 | 0 | 0.02 | N
G6144 | RW99 | 4 | 1830 | 301 |  | Revêtement en asphalte coulé, E = 20 mm, MA-4-9 | Traitements de surface, revêtement en asphalte coulé (MA), épaisseur E = 20 mm, MA-4-9 | m2 | QP | G.3.1. | - MA-4-9 | O | O |  | G6140 |  |  | 12 | 0 | 0.02 | N
G6145 | RW99 | 4 | 12112 |  |  | Revêtement en asphalte coulé, E = 20 mm, MA-4-10 | Traitements de surface, revêtement en asphalte coulé (MA), épaisseur E = 20 mm, MA-4-10 | m2 | QP | G.3.1. | - MA-4-10 | O | O |  | G6140 |  |  | 12 | 0 | 0.02 | N
G6146 | RW99 | 4 | 12113 |  |  | Revêtement en asphalte coulé, E = 20 mm, MA-4-11 | Traitements de surface, revêtement en asphalte coulé (MA), épaisseur E = 20 mm, MA-4-11 | m2 | QP | G.3.1. | - MA-4-11 | O | O |  | G6140 |  |  | 12 | 0 | 0.02 | N
G6190 | RW99 | 4 | 12114 |  |  | Traitement de joint sur asphalte coulé | Traitement de joint sur asphalte coulé | -- | -- | -- | - traitement de joint sur asphalte coulé | N | O |  | G6100 |  |  | 47 | 0 | 0 | N
G6191 | RW99 | 4 | 12115 |  |  | Traitement de joint MA avec bandes bitumineuses préformées | Traitement de joint sur asphalte coulé avec bandes bitumineuses préformées | m | QP | G.3.1.5.5.9. | - avec bandes bitumineuses préformées | N | O |  | G6190 |  |  | 47 | 0 | 0 | N
G6192 | RW99 | 4 | 12116 |  |  | Traitement de joint MA avec bandes bitumineuses extrudées | Traitement de joint sur asphalte coulé avec bandes bitumineuses extrudées | m | QP | G.3.1.5.5.9. | - avec bandes bitumineuses extrudées | N | O |  | G6190 |  |  | 47 | 0 | 0 | N
G6193 | RW99 | 4 | 12117 |  |  | Traitement de joint MA avec produit de scellement coloré | Traitement de joint sur asphalte coulé avec produit de scellement coloré | m | QP | G.3.1.5.5.9. | - avec produit de scellement coloré | N | O |  | G6190 |  |  | 47 | 0 | 0 | N
G6200 | RW99 | 4 | 1831 | 301 |  | Traitements de surface, enduit superficiel au bitume | Traitements de surface, enduit superficiel au bitume | -- | -- | -- | - enduit superficiel au bitume | N | O |  | G6000 |  |  | 32 | 1 | 0 | N
G6210 | RW99 | 4 | 1832 |  |  | Enduit superficiel au bitume, monocouche | Traitements de surface, enduit superficiel au bitume, monocouche | -- | -- | -- | - monocouche | O | O |  | G6200 |  |  | 32 | 1 | 0 | N
G6210-R | RW99 | 4 | 1833 | 301 |  | Enduit superficiel au bitume, monocouche | Traitements de surface, enduit superficiel au bitume, monocouche, en recherche | m2 | QP | G.3.1. | -> en recherche | O | O |  | G6210 |  |  | 32 | 1 | 0 | N
G6211 | RW99 | 4 | 1834 | 301 |  | Enduit superficiel au bitume, monocouche, calibre 2/4 | Traitements de surface, enduit superficiel au bitume, monocouche, calibre 2/4 | m2 | QP | G.3.1. | - calibre 2/4 | O | O |  | G6210 |  |  | 32 | 1 | 0 | N
G6212 | RW99 | 4 | 1835 | 301 |  | Enduit superficiel au bitume, monocouche, calibre 4/6,3 | Traitements de surface, enduit superficiel au bitume, monocouche, calibre 4/6,3 | m2 | QP | G.3.1. | - calibre 4/6,3 | O | O |  | G6210 |  |  | 32 | 1 | 0 | N
G6213 | RW99 | 4 | 1836 | 301 |  | Enduit superficiel au bitume, monocouche, calibre 6,3/10 | Traitements de surface, enduit superficiel au bitume, monocouche, calibre 6,3/10 | m2 | QP | G.3.1. | - calibre 6,3/10 | O | O |  | G6210 |  |  | 32 | 1 | 0 | N
G6214 | RW99 | 4 | 1837 | 301 |  | Enduit superficiel au bitume, monocouche, calibre 10/14 | Traitements de surface, enduit superficiel au bitume, monocouche, calibre 10/14 | m2 | QP | G.3.1. | - calibre 10/14 | O | O |  | G6210 |  |  | 32 | 1 | 0 | N
G6220 | RW99 | 4 | 1838 |  |  | Enduit superficiel au bitume, monocouche, coloré en rouge | Traitements de surface, enduit superficiel au bitume, monocouche, coloré en rouge | -- | -- | -- | - monocouche, coloré en rouge | O | O |  | G6200 |  |  | 32 | 1 | 0 | N
G6220-R | RW99 | 4 | 1839 | 301 |  | Enduit superficiel au bitume, monocouche, coloré en rouge | Traitements de surface, enduit superficiel au bitume, monocouche, coloré en rouge, en recherche | m2 | QP | G.3.1. | -> en recherche | O | O |  | G6220 |  |  | 32 | 1 | 0 | N
G6221 | RW99 | 4 | 1840 | 301 |  | Enduit superficiel au bitume monocouche, rouge, 2/4 | Traitements de surface, enduit superficiel au bitume, monocouche, coloré en rouge, calibre 2/4 rouge | m2 | QP | G.3.1. | - calibre 2/4 rouge | O | O |  | G6220 |  |  | 32 | 1 | 0 | N
G6222 | RW99 | 4 | 1841 | 301 |  | Enduit superficiel au bitume monocouche, rouge, 4/6,3 | Traitements de surface, enduit superficiel au bitume, monocouche, coloré en rouge, calibre 4/6,3 rouge | m2 | QP | G.3.1. | - calibre 4/6,3 rouge | O | O |  | G6220 |  |  | 32 | 1 | 0 | N
G6223 | RW99 | 4 | 1842 | 301 |  | Enduit superficiel au bitume monocouche, rouge, 6,3/10 | Traitements de surface, enduit superficiel au bitume, monocouche, coloré en rouge, calibre 6,3/10 rouge | m2 | QP | G.3.1. | - calibre 6,3/10 rouge | O | O |  | G6220 |  |  | 32 | 1 | 0 | N
G6224 | RW99 | 4 | 1843 |  |  | R.B.C.F. bicouche, émulsion bitume C55BP4 ou C65BP4,0/4+0/10 | Revêtement bitumineux coulé à froid bicouche, à l'émulsion cationique de bitume polymère(s) neuf(s) type C55BP4 ou C65BP4, R.B.C.F. 0/4 suivi d'un R.B.C.F. 0/10 | m2 | QP | G.3. | - R.B.C.F. 0/4 suivi d'un R.B.C.F. 0/10 | N |  |  | G6220 |  |  | 42 | 0.019 | 0 | O | SUP_RW99
G6230 | RW99 | 4 | 1844 |  |  | Enduit superficiel au bitume, monocouche, coloré en blanc | Traitements de surface, enduit superficiel au bitume, monocouche, coloré en blanc | -- | -- | -- | - monocouche, coloré en blanc | O | O |  | G6200 |  |  | 32 | 1 | 0 | N
G6230-R | RW99 | 4 | 1845 | 301 |  | Enduit superficiel au bitume, monocouche, coloré en blanc | Traitements de surface, enduit superficiel au bitume, monocouche, coloré en blanc, en recherche | m2 | QP | G.3.1. | -> en recherche | O | O |  | G6230 |  |  | 32 | 1 | 0 | N
G6231 | RW99 | 4 | 1846 | 301 |  | Enduit superficiel au bitume monocouche, blanc, 2/4 | Traitements de surface, enduit superficiel au bitume, monocouche, coloré en blanc, calibre 2/4 blanc | m2 | QP | G.3.1. | - calibre 2/4 blanc | O | O |  | G6230 |  |  | 32 | 1 | 0 | N
G6232 | RW99 | 4 | 1847 | 301 |  | Enduit superficiel au bitume monocouche, blanc, 4/6,3 | Traitements de surface, enduit superficiel au bitume, monocouche, coloré en blanc, calibre 4/6,3 blanc | m2 | QP | G.3.1. | - calibre 4/6,3 blanc | O | O |  | G6230 |  |  | 32 | 1 | 0 | N
G6233 | RW99 | 4 | 1848 | 301 |  | Enduit superficiel au bitume monocouche, blanc, 6,3/10 | Traitements de surface, enduit superficiel au bitume, monocouche, coloré en blanc, calibre 6,3/10 blanc | m2 | QP | G.3.1. | - calibre 6,3/10 blanc | O | O |  | G6230 |  |  | 32 | 1 | 0 | N
G6234 | RW99 | 4 | 1849 |  |  | R.B.C.F. bicouche, 0/4 + 0/10, coloré en rouge | Revêtement bitumineux coulé à froid bicouche, R.B.C.F. 0/4 suivi d'un R.B.C.F. 0/10 coloré en rouge | m2 | QP | G.3. | - R.B.C.F. 0/4 suivi d'un R.B.C.F. 0/10 rouge | N |  |  | G6230 |  |  | 42 | 0.019 | 0 | O | SUP_RW99
G6240 | RW99 | 4 | 1850 |  |  | Enduit superficiel au bitume monocouche double gravillonnage | Traitements de surface, enduit superficiel au bitume, monocouche double gravillonnage | -- | -- | -- | - monocouche double gravillonnage | O | O |  | G6200 |  |  | 34 | 1 | 0 | N
G6240-R | RW99 | 4 | 1851 | 301 |  | Enduit superficiel au bitume monocouche double gravillonnage | Traitements de surface, enduit superficiel au bitume, monocouche double gravillonnage, en recherche | m2 | QP | G.3.1. | -> en recherche | O | O |  | G6240 |  |  | 34 | 1 | 0 | N
G6241 | RW99 | 4 | 1852 | 301 |  | Enduit superficiel au bitume monocouche double gravill. 4/10 | Traitements de surface, enduit superficiel au bitume, monocouche double gravillonnage, calibre 4/10 | m2 | QP | G.3.1. | - calibre 4/10 | O | O |  | G6240 |  |  | 34 | 1 | 0 | N
G6242 | RW99 | 4 | 1853 | 301 |  | Enduit superficiel au bitume monocouche double gravill. 4/14 | Traitements de surface, enduit superficiel au bitume, monocouche double gravillonnage, calibre 4/14 | m2 | QP | G.3.1. | - calibre 4/14 | O | O |  | G6240 |  |  | 34 | 1 | 0 | N
G6243 | RW99 | 4 | 1854 |  |  | R.B.C.F. bicouche, 0/4 + 0/7, coloré en vert | Revêtement bitumineux coulé à froid bicouche, R.B.C.F. 0/4 suivi d'un R.B.C.F. 0/7 coloré en vert | m2 | QP | G.3. | - R.B.C.F. 0/4 suivi d'un R.B.C.F. 0/7 vert | N |  |  | G6240 |  |  | 42 | 0.015 | 0 | O | SUP_RW99
G6244 | RW99 | 4 | 1855 |  |  | R.B.C.F. bicouche, 0/4 + 0/10, coloré en vert | Revêtement bitumineux coulé à froid bicouche, R.B.C.F. 0/4 suivi d'un R.B.C.F. 0/10 coloré en vert | m2 | QP | G.3. | - R.B.C.F. 0/4 suivi d'un R.B.C.F. 0/10 vert | N |  |  | G6240 |  |  | 42 | 0.019 | 0 | O | SUP_RW99
G6250 | RW99 | 4 | 12139 |  |  | Enduit superficiel au bitume, bicouche | Traitements de surface, enduit superficiel au bitume, bicouche | -- | -- | -- | - bicouche | O | O |  | G6200 |  |  | 35 | 1 | 0 | N
G6250-R | RW99 | 4 | 12140 |  |  | Enduit superficiel au bitume, bicouche | Traitements de surface, enduit superficiel au bitume, bicouche, en recherche | m2 | QP | G.3.1. | -> en recherche | O | O |  | G6250 |  |  | 35 | 1 | 0 | N
G6251 | RW99 | 4 | 12141 |  |  | Enduit superficiel au bitume, bicouche, calibre 2/6,3 | Traitements de surface, enduit superficiel au bitume, bicouche, calibre 2/6,3 | m2 | QP | G.3.1. | - calibre 2/6,3 | O | O |  | G6250 |  |  | 35 | 1 | 0 | N
G6252 | RW99 | 4 | 12142 |  |  | Enduit superficiel au bitume, bicouche, calibre 2/10 | Traitements de surface, enduit superficiel au bitume, bicouche, calibre 2/10 | m2 | QP | G.3.1. | - calibre 2/10 | O | O |  | G6250 |  |  | 35 | 1 | 0 | N
G6253 | RW99 | 4 | 12143 |  |  | Enduit superficiel au bitume, bicouche, calibre 4/10 | Traitements de surface, enduit superficiel au bitume, bicouche, calibre 4/10 | m2 | QP | G.3.1. | - calibre 4/10 | O | O |  | G6250 |  |  | 35 | 1 | 0 | N
G6254 | RW99 | 4 | 12144 |  |  | Enduit superficiel au bitume, bicouche, calibre 4/14 | Traitements de surface, enduit superficiel au bitume, bicouche, calibre 4/14 | m2 | QP | G.3.1. | - calibre 4/14 | O | O |  | G6250 |  |  | 35 | 1 | 0 | N
G6300 | RW99 | 4 | 1856 | 301 |  | Enduit superficiel bitume polymère(s) neuf(s) | Traitements de surface, enduit superficiel au bitume polymère(s) neuf(s) | -- | -- | -- | - enduit superficiel au bitume polymère(s) neuf(s) | O | O |  | G6000 |  |  | 141 | 1 | 0 | N
G6310 | RW99 | 4 | 1857 |  |  | Enduit superficiel bitume polymère(s) neuf(s), monocouche | Traitements de surface, enduit superficiel au bitume polymère(s) neuf(s), monocouche | -- | -- | -- | - monocouche | O | O |  | G6300 |  |  | 141 | 1 | 0 | N
G6310-R | RW99 | 4 | 1858 | 301 |  | Enduit sup. bit. pol. neuf, monocouche | Traitements de surface, enduit superficiel au bitume polymère(s) neuf(s), monocouche, en recherche | m2 | QP | G.3.1. | -> en recherche | O | O |  | G6310 |  |  | 141 | 1 | 0 | N
G6311 | RW99 | 4 | 1859 | 301 |  | Enduit sup. bit. pol. neuf, monocouche, calibre 2/4 | Traitements de surface, enduit superficiel au bitume polymère(s) neuf(s), monocouche, calibre 2/4 | m2 | QP | G.3.1. | - calibre 2/4 | O | O |  | G6310 |  |  | 141 | 1 | 0 | N
G6312 | RW99 | 4 | 1860 | 301 |  | Enduit sup. bit. pol. neuf, monocouche, calibre 4/6,3 | Traitements de surface, enduit superficiel au bitume polymère(s) neuf(s), monocouche, calibre 4/6,3 | m2 | QP | G.3.1. | - calibre 4/6,3 | O | O |  | G6310 |  |  | 141 | 1 | 0 | N
G6313 | RW99 | 4 | 1861 | 301 |  | Enduit sup. bit. pol. neuf, monocouche, calibre 6,3/10 | Traitements de surface, enduit superficiel au bitume polymère(s) neuf(s), monocouche, calibre 6,3/10 | m2 | QP | G.3.1. | - calibre 6,3/10 | O | O |  | G6310 |  |  | 141 | 1 | 0 | N
G6314 | RW99 | 4 | 1862 | 301 |  | Enduit sup. bit. pol. neuf, monocouche, calibre 10/14 | Traitements de surface, enduit superficiel au bitume polymère(s) neuf(s), monocouche, calibre 10/14 | m2 | QP | G.3.1. | - calibre 10/14 | O | O |  | G6310 |  |  | 141 | 1 | 0 | N
G6320 | RW99 | 4 | 1863 |  |  | Enduit sup. bit. pol. neuf, monocouche, coloré en rouge | Traitements de surface, enduit superficiel au bitume polymère(s) neuf(s), monocouche, coloré en rouge | -- | -- | -- | - monocouche, coloré en rouge | O | O |  | G6300 |  |  | 141 | 1 | 0 | N
G6320-R | RW99 | 4 | 1864 | 301 |  | Enduit sup. bit. pol. neuf, monocouche, coloré en rouge | Traitements de surface, enduit superficiel au bitume polymère(s) neuf(s), monocouche, coloré en rouge, en recherche | m2 | QP | G.3.1. | -> en recherche | O | O |  | G6320 |  |  | 141 | 1 | 0 | N
G6321 | RW99 | 4 | 1865 | 301 |  | Enduit sup. bit. pol. neuf, monocouche, coloré en rouge, 2/4 | Traitements de surface, enduit superficiel au bitume polymère(s) neuf(s), monocouche, coloré en rouge, calibre 2/4 rouge | m2 | QP | G.3.1. | - calibre 2/4 rouge | O | O |  | G6320 |  |  | 141 | 1 | 0 | N
G6322 | RW99 | 4 | 1866 | 301 |  | Enduit sup. bit. pol. neuf, monocouche, rouge, 4/6,3 | Traitements de surface, enduit superficiel au bitume polymère(s) neuf(s), monocouche, coloré en rouge, calibre 4/6,3 rouge | m2 | QP | G.3.1. | - calibre 4/6,3 rouge | O | O |  | G6320 |  |  | 141 | 1 | 0 | N
G6323 | RW99 | 4 | 1867 | 301 |  | Enduit sup. bit. pol. neuf, monocouche, rouge, 6,3/10 | Traitements de surface, enduit superficiel au bitume polymère(s) neuf(s), monocouche, coloré en rouge, calibre 6,3/10 rouge | m2 | QP | G.3.1. | - calibre 6,3/10 rouge | O | O |  | G6320 |  |  | 141 | 1 | 0 | N
G6324 | RW99 | 4 | 1868 |  |  | Enduit monocouche pierres nues et émulsion de bitume, 10/14 | Enduit superficiel monocouche pierres nues et émulsion de bitume, calibre 10/14 | m2 | QP | G.3. | - calibre 10/14 | N |  |  | G6320 |  |  | 32 | 1 | 0 | O | SUP_RW99
G6330 | RW99 | 4 | 1869 |  |  | Enduit sup. bit. pol. neuf, monocouche, coloré en blanc | Traitements de surface, enduit superficiel au bitume polymère(s) neuf(s), monocouche, coloré en blanc | -- | -- | -- | - monocouche, coloré en blanc | O | O |  | G6300 |  |  | 141 | 1 | 0 | N
G6330-R | RW99 | 4 | 1870 | 301 |  | Enduit sup. bit. pol. neuf, monocouche, coloré en blanc | Traitements de surface, enduit superficiel au bitume polymère(s) neuf(s), monocouche, coloré en blanc, en recherche | m2 | QP | G.3.1. | -> en recherche | O | O |  | G6330 |  |  | 141 | 1 | 0 | N
G6331 | RW99 | 4 | 1871 | 301 |  | Enduit sup. bit. pol. neuf, monocouche, blanc, 2/4 | Traitements de surface, enduit superficiel au bitume polymère(s) neuf(s), monocouche, coloré en blanc, calibre 2/4 blanc | m2 | QP | G.3.1. | - calibre 2/4 blanc | O | O |  | G6330 |  |  | 141 | 1 | 0 | N
G6332 | RW99 | 4 | 1872 | 301 |  | Enduit sup. bit. pol. neuf, monocouche, blanc, 4/6,3 | Traitements de surface, enduit superficiel au bitume polymère(s) neuf(s), monocouche, coloré en blanc, calibre 4/6,3 blanc | m2 | QP | G.3.1. | - calibre 4/6,3 blanc | O | O |  | G6330 |  |  | 141 | 1 | 0 | N
G6333 | RW99 | 4 | 1873 | 301 |  | Enduit sup. bit. pol. neuf, monocouche, blanc, 6,3/10 | Traitements de surface, enduit superficiel au bitume polymère(s) neuf(s), monocouche, coloré en blanc, calibre 6,3/10 blanc | m2 | QP | G.3.1. | - calibre 6,3/10 blanc | O | O |  | G6330 |  |  | 141 | 1 | 0 | N
G6334 | RW99 | 4 | 1874 |  |  | Enduit mono pierres préenrobées et bitume fluidifié, 10/14 | Enduit superficiel monocouche pierres préenrobées et bitume fluidifié, calibre 10/14 | m2 | QP | G.3. | - calibre 10/14 | N |  |  | G6330 |  |  | 32 | 1 | 0 | O | SUP_RW99
G6340 | RW99 | 4 | 1875 |  |  | Enduit sup. bit. pol. neuf, monocouche double gravillonnage | Traitements de surface, enduit superficiel au bitume polymère(s) neuf(s), monocouche double gravillonnage | -- | -- | -- | - monocouche double gravillonnage | O | O |  | G6300 |  |  | 142 | 1 | 0 | N
G6340-R | RW99 | 4 | 1876 | 301 |  | Enduit sup. bit. pol. neuf, monocouche double gravillonnage | Traitements de surface, enduit superficiel au bitume polymère(s) neuf(s), monocouche double gravillonnage, en recherche | m2 | QP | G.3.1. | -> en recherche | O | O |  | G6340 |  |  | 142 | 1 | 0 | N
G6341 | RW99 | 4 | 1877 | 301 |  | Enduit sup. bit. pol. neuf, monocouche double gravill., 4/10 | Traitements de surface, enduit superficiel au bitume polymère(s) neuf(s), monocouche double gravillonnage, calibre 4/10 | m2 | QP | G.3.1. | - calibre 4/10 | O | O |  | G6340 |  |  | 142 | 1 | 0 | N
G6342 | RW99 | 4 | 1878 | 301 |  | Enduit sup. bit. pol. neuf, monocouche double gravill., 4/14 | Traitements de surface, enduit superficiel au bitume polymère(s) neuf(s), monocouche double gravillonnage, calibre 4/14 | m2 | QP | G.3.1. | - calibre 4/14 | O | O |  | G6340 |  |  | 142 | 1 | 0 | N
G6343 | RW99 | 4 | 1879 |  |  | Enduit mono double grav.p.préenrobées bit.fluidifié, 14/20 | Enduit monocouche double gravillonnage pierres préenrobées et bitume fluidifié, calibre 14/20 | m2 | QP | G.3. | - calibre 14/20 | N |  |  | G6340 |  |  | 34 | 1 | 0 | O | SUP_RW99
G6350 | RW99 | 4 | 1880 |  |  | Enduit sup. bit. pol. neuf, bicouche | Traitements de surface, enduit superficiel au bitume polymère(s) neuf(s), bicouche | -- | -- | -- | - bicouche | O | O |  | G6300 |  |  | 131 | 1 | 0 | N
G6350-R | RW99 | 4 | 1881 | 301 |  | Enduit sup. bit. pol. neuf, bicouche | Traitements de surface, enduit superficiel au bitume polymère(s) neuf(s), bicouche, en recherche | m2 | QP | G.3.1. | -> en recherche | O | O |  | G6350 |  |  | 131 | 1 | 0 | N
G6351 | RW99 | 4 | 1882 | 301 |  | Enduit sup. bit. pol. neuf, bicouche, calibre 2/6,3 | Traitements de surface, enduit superficiel au bitume polymère(s) neuf(s), bicouche, calibre 2/6,3 | m2 | QP | G.3.1. | - calibre 2/6,3 | O | O |  | G6350 |  |  | 131 | 1 | 0 | N
G6352 | RW99 | 4 | 1883 | 301 |  | Enduit sup. bit. pol. neuf, bicouche, calibre 2/10 | Traitements de surface, enduit superficiel au bitume polymère(s) neuf(s), bicouche, calibre 2/10 | m2 | QP | G.3.1. | - calibre 2/10 | O | O |  | G6350 |  |  | 131 | 1 | 0 | N
G6353 | RW99 | 4 | 1884 | 301 |  | Enduit sup. bit. pol. neuf, bicouche, calibre 4/10 | Traitements de surface, enduit superficiel au bitume polymère(s) neuf(s), bicouche, calibre 4/10 | m2 | QP | G.3.1. | - calibre 4/10 | O | O |  | G6350 |  |  | 131 | 1 | 0 | N
G6354 | RW99 | 4 | 12171 |  |  | Enduit sup. bit. pol. neuf, bicouche, calibre 4/14 | Traitements de surface, enduit superficiel au bitume polymère(s) neuf(s), bicouche, calibre 4/14 | m2 | QP | G.3.1. | - calibre 4/14 | O | O |  | G6350 |  |  | 131 | 1 | 0 | N
G6360 | RW99 | 4 | 1885 |  |  | Enduit bicouche pierres nues et émulsion de bitume | Enduit superficiel bicouche, pierres nues et émulsion de bitume | m2 | QP | G.3. | - bicouche pierres nues et émulsion de bitume | N |  |  | G6300 |  |  | 35 | 1 | 0 | O | SUP_RW99
G6360-R | RW99 | 4 | 1886 |  |  | Enduit bicouche pierres nues et émulsion de bitume | Enduit superficiel bicouche, pierres nues et émulsion de bitume, en recherche | m2 | QP | G.3. | -> en recherche | N |  |  | G6360 |  |  | 35 | 1 | 0 | O | SUP_RW99
G6361 | RW99 | 4 | 1887 |  |  | Enduit bicouche pierres nues et émulsion de bitume, 7/10 | Enduit superficiel bicouche, pierres nues et émulsion de bitume, calibre 7/10 | m2 | QP | G.3. | - calibre 7/10 | N |  |  | G6360 |  |  | 35 | 1 | 0 | O | SUP_RW99
G6362 | RW99 | 4 | 1888 |  |  | Enduit bicouche pierres nues et émulsion de bitume, 10/14 | Enduit superficiel bicouche, pierres nues et émulsion de bitume, calibre 10/14 | m2 | QP | G.3. | - calibre 10/14 | N |  |  | G6360 |  |  | 35 | 1 | 0 | O | SUP_RW99
G6363 | RW99 | 4 | 1889 |  |  | Enduit bicouche pierres nues et émulsion de bitume, 14/20 | Enduit superficiel bicouche, pierres nues et émulsion de bitume, calibre 14/20 | m2 | QP | G.3. | - calibre 14/20 | N |  |  | G6360 |  |  | 35 | 1 | 0 | O | SUP_RW99
G6370 | RW99 | 4 | 1890 |  |  | Enduit bicouche pierres préenrobées et bitume fluidifié | Enduit superficiel bicouche, pierres préenrobées et bitume fluidifié | m2 | QP | G.3. | - bicouche pierres préenrobées et bitume fluidifié | N |  |  | G6300 |  |  | 35 | 1 | 0 | O | SUP_RW99
G6370-R | RW99 | 4 | 1891 |  |  | Enduit bicouche pierres préenrobées et bitume fluidifié | Enduit superficiel bicouche, pierres préenrobées et bitume fluidifié, en recherche | m2 | QP | G.3. | -> en recherche | N |  |  | G6370 |  |  | 35 | 1 | 0 | O | SUP_RW99
G6371 | RW99 | 4 | 1892 |  |  | Enduit bicouche pierres préenrobées, bitume fluidifié, 7/10 | Enduit superficiel bicouche, pierres préenrobées et bitume fluidifié, calibre 7/10 | m2 | QP | G.3. | - calibre 7/10 | N |  |  | G6370 |  |  | 35 | 1 | 0 | O | SUP_RW99
G6372 | RW99 | 4 | 1893 |  |  | Enduit bicouche pierres préenrobées, bitume fluidifié, 10/14 | Enduit superficiel bicouche, pierres préenrobées et bitume fluidifié, calibre 10/14 | m2 | QP | G.3. | - calibre 10/14 | N |  |  | G6370 |  |  | 35 | 1 | 0 | O | SUP_RW99
G6373 | RW99 | 4 | 1894 |  |  | Enduit bicouche pierres préenrobées, bitume fluidifié, 14/20 | Enduit superficiel bicouche, pierres préenrobées et bitume fluidifié, calibre 14/20 | m2 | QP | G.3. | - calibre 14/20 | N |  |  | G6370 |  |  | 35 | 1 | 0 | O | SUP_RW99
G6400 | RW99 | 4 | 1895 | 301 |  | Matériau bitumineux coulé à froid (MBCF) monocouche | Traitements de surface, matériau bitumineux coulé à froid (M.B.C.F.) monocouche | -- | -- | -- | - matériau bitumineux coulé à froid (MBCF) monocouche | O | O |  | G6000 |  |  | 42 | 1 | 0 | N
G6410 | RW99 | 4 | 1896 |  |  | MBCF monocouche à l'émulsion de bitume type C60B1 | Traitements de surface, matériau bitumineux coulé à froid (M.B.C.F.) monocouche, à l'émulsion cationique de bitume type C60B1 | -- | -- | -- | - à l'émulsion cationique de bitume type C60B1 | O | O |  | G6400 |  |  | 42 | 1 | 0 | N
G6410-R | RW99 | 4 | 1897 | 301 |  | MBCF monocouche à l'émulsion de bitume type C60B1 | Traitements de surface, matériau bitumineux coulé à froid (M.B.C.F.) monocouche, à l'émulsion cationique de bitume type C60B1, en recherche | t | QP | G.3.2. | -> en recherche | O | O |  | G6410 |  |  | 42 | 1 | 0 | N
G6411 | RW99 | 4 | 1898 | 301 |  | MBCF 0/2 monocouche à l'émulsion de bitume type C60B1 | Traitements de surface, matériau bitumineux coulé à froid (M.B.C.F.) monocouche, à l'émulsion cationique de bitume type C60B1, M.B.C.F. 0/2 | m2 | QP | G.3.2. | - MBCF 0/2 | O | O |  | G6410 |  |  | 42 | 0.004 | 0 | N
G6412 | RW99 | 4 | 1899 | 301 |  | MBCF 0/4 monocouche à l'émulsion de bitume type C60B1 | Traitements de surface, matériau bitumineux coulé à froid (M.B.C.F.) monocouche, à l'émulsion cationique de bitume type C60B1, M.B.C.F. 0/4 | m2 | QP | G.3.2. | - MBCF 0/4 | O | O |  | G6410 |  |  | 42 | 0.006 | 0 | N
G6413 | RW99 | 4 | 1900 | 301 |  | MBCF 0/6,3 monocouche à l'émulsion de bitume type C60B1 | Traitements de surface, matériau bitumineux coulé à froid (M.B.C.F.) monocouche, à l'émulsion cationique de bitume type C60B1, M.B.C.F. 0/6,3 | m2 | QP | G.3.2. | - MBCF 0/6,3 | O | O |  | G6410 |  |  | 42 | 0.009 | 0 | N
G6414 | RW99 | 4 | 1901 | 301 |  | MBCF 0/10 monocouche à l'émulsion de bitume type C60B1 | Traitements de surface, matériau bitumineux coulé à froid (M.B.C.F.) monocouche, à l'émulsion cationique de bitume type C60B1, M.B.C.F. 0/10 | m2 | QP | G.3.2. | - MBCF 0/10 | O | O |  | G6410 |  |  | 42 | 0.013 | 0 | N
G6420 | RW99 | 4 | 1902 |  |  | MBCF monocouche, émulsion cationique de bitume type C60BP1 | Traitements de surface, matériau bitumineux coulé à froid (M.B.C.F.) monocouche, à l'émulsion cationique de bitume type C60BP1 | -- | -- | -- | - à l'émulsion cationique de bitume type C60BP1 | O | O |  | G6400 |  |  | 42 | 1 | 0 | N
G6420-R | RW99 | 4 | 1903 | 301 |  | MBCF monocouche à l'émulsion de bitume type C60BP1 | Traitements de surface, matériau bitumineux coulé à froid (M.B.C.F.) monocouche, à l'émulsion cationique de bitume type C60BP1, en recherche | t | QP | G.3.2. | -> en recherche | O | O |  | G6420 |  |  | 132 | 1 | 0 | N
G6421 | RW99 | 4 | 1904 | 301 |  | MBCF 0/2 monocouche à l'émulsion de bitume type C60BP1 | Traitements de surface, matériau bitumineux coulé à froid (M.B.C.F.) monocouche, à l'émulsion cationique de bitume type C60BP1, M.B.C.F. 0/2 | m2 | QP | G.3.2. | - MBCF 0/2 | O | O |  | G6420 |  |  | 132 | 0.004 | 0 | N
G6422 | RW99 | 4 | 1905 | 301 |  | MBCF 0/4 monocouche à l'émulsion de bitume type C60BP1 | Traitements de surface, matériau bitumineux coulé à froid (M.B.C.F.) monocouche, à l'émulsion cationique de bitume type C60BP1, M.B.C.F. 0/4 | m2 | QP | G.3.2. | - MBCF 0/4 | O | O |  | G6420 |  |  | 132 | 0.006 | 0 | N
G6423 | RW99 | 4 | 1906 | 301 |  | MBCF 0/6,3 monocouche à l'émulsion de bitume type C60BP1 | Traitements de surface, matériau bitumineux coulé à froid (M.B.C.F.) monocouche, à l'émulsion cationique de bitume type C60BP1, M.B.C.F. 0/6,3 | m2 | QP | G.3.2. | - MBCF 0/6,3 | O | O |  | G6420 |  |  | 132 | 0.009 | 0 | N
G6424 | RW99 | 4 | 1907 | 301 |  | MBCF 0/10 monocouche à l'émulsion de bitume type C60BP1 | Traitements de surface, matériau bitumineux coulé à froid (M.B.C.F.) monocouche, à l'émulsion cationique de bitume type C60BP1, M.B.C.F. 0/10 | m2 | QP | G.3.2. | - MBCF 0/10 | O | O |  | G6420 |  |  | 132 | 0.013 | 0 | N
G6430 | RW99 | 4 | 1908 |  |  | MBCF monocouche, coloré en rouge | Traitements de surface, matériau bitumineux coulé à froid (M.B.C.F.) monocouche, coloré en rouge | -- | -- | -- | - coloré en rouge | O | O |  | G6400 |  |  | 132 | 1 | 0 | N
G6430-R | RW99 | 4 | 1909 | 301 |  | MBCF monocouche, coloré en rouge | Traitements de surface, matériau bitumineux coulé à froid (M.B.C.F.) monocouche, coloré en rouge, en recherche | t | QP | G.3.2. | -> en recherche | O | O |  | G6430 |  |  | 42 | 1 | 0 | N
G6431 | RW99 | 4 | 1910 | 301 |  | MBCF 0/2 monocouche, coloré en rouge | Traitements de surface, matériau bitumineux coulé à froid (M.B.C.F.) monocouche, coloré en rouge, M.B.C.F. 0/2 rouge | m2 | QP | G.3.2. | - MBCF 0/2 rouge | O | O |  | G6430 |  |  | 42 | 0.004 | 0 | N
G6432 | RW99 | 4 | 1911 | 301 |  | MBCF 0/4 monocouche, coloré en rouge | Traitements de surface, matériau bitumineux coulé à froid (M.B.C.F.) monocouche, coloré en rouge, M.B.C.F. 0/4 rouge | m2 | QP | G.3.2. | - MBCF 0/4 rouge | O | O |  | G6430 |  |  | 42 | 0.006 | 0 | N
G6433 | RW99 | 4 | 1912 | 301 |  | MBCF 0/6,3 monocouche, coloré en rouge | Traitements de surface, matériau bitumineux coulé à froid (M.B.C.F.) monocouche, coloré en rouge, M.B.C.F. 0/6,3 rouge | m2 | QP | G.3.2. | - MBCF 0/6,3 rouge | O | O |  | G6430 |  |  | 42 | 0.009 | 0 | N
G6434 | RW99 | 4 | 1913 | 301 |  | MBCF 0/10 monocouche, coloré en rouge | Traitements de surface, matériau bitumineux coulé à froid (M.B.C.F.) monocouche, coloré en rouge, M.B.C.F. 0/10 rouge | m2 | QP | G.3.2. | - MBCF 0/10 rouge | O | O |  | G6430 |  |  | 42 | 0.013 | 0 | N
G6440 | RW99 | 4 | 1914 |  |  | MBCF monocouche, coloré en blanc | Traitements de surface, matériau bitumineux coulé à froid (M.B.C.F.) monocouche, coloré en blanc | -- | -- | -- | - coloré en blanc | O | O |  | G6400 |  |  | 42 | 1 | 0 | N
G6440-R | RW99 | 4 | 1915 | 301 |  | MBCF monocouche, coloré en blanc | Traitements de surface, matériau bitumineux coulé à froid (M.B.C.F.) monocouche, coloré en blanc, en recherche | t | QP | G.3.2. | -> en recherche | O | O |  | G6440 |  |  | 42 | 1 | 0 | N
G6441 | RW99 | 4 | 1916 | 301 |  | MBCF 0/2 monocouche, coloré en blanc | Traitements de surface, matériau bitumineux coulé à froid (M.B.C.F.) monocouche, coloré en blanc, M.B.C.F. 0/2 blanc | m2 | QP | G.3.2. | - MBCF 0/2 blanc | O | O |  | G6440 |  |  | 42 | 0.004 | 0 | N
G6442 | RW99 | 4 | 1917 | 301 |  | MBCF 0/4 monocouche, coloré en blanc | Traitements de surface, matériau bitumineux coulé à froid (M.B.C.F.) monocouche, coloré en blanc, M.B.C.F. 0/4 blanc | m2 | QP | G.3.2. | - MBCF 0/4 blanc | O | O |  | G6440 |  |  | 42 | 0.006 | 0 | N
G6443 | RW99 | 4 | 1918 | 301 |  | MBCF 0/6,3 monocouche, coloré en blanc | Traitements de surface, matériau bitumineux coulé à froid (M.B.C.F.) monocouche, coloré en blanc, M.B.C.F. 0/6,3 blanc | m2 | QP | G.3.2. | - MBCF 0/6,3 blanc | O | O |  | G6440 |  |  | 42 | 0.009 | 0 | N
G6444 | RW99 | 4 | 12196 |  |  | MBCF 0/10 monocouche, coloré en blanc | Traitements de surface, matériau bitumineux coulé à froid (M.B.C.F.) monocouche, coloré en blanc, M.B.C.F. 0/10 blanc | m2 | QP | G.3.2. | - MBCF 0/10 blanc | O | O |  | G6440 |  |  | 42 | 0.013 | 0 | N
G6450 | RW99 | 4 | 1919 |  |  | MBCF monocouche, coloré en vert | Traitements de surface, matériau bitumineux coulé à froid (M.B.C.F.) monocouche, coloré en vert | -- | -- | -- | - coloré en vert | O | O |  | G6400 |  |  | 42 | 1 | 0 | N
G6450-R | RW99 | 4 | 1920 | 301 |  | MBCF monocouche, coloré en vert | Traitements de surface, matériau bitumineux coulé à froid (M.B.C.F.) monocouche, coloré en vert, en recherche | t | QP | G.3.2. | -> en recherche | O | O |  | G6450 |  |  | 42 | 1 | 0 | N
G6451 | RW99 | 4 | 1921 | 301 |  | MBCF 0/2 monocouche, coloré en vert | Traitements de surface, matériau bitumineux coulé à froid (M.B.C.F.) monocouche, coloré en vert, M.B.C.F. 0/2 vert | m2 | QP | G.3.2. | - MBCF 0/2 vert | O | O |  | G6450 |  |  | 42 | 0.004 | 0 | N
G6452 | RW99 | 4 | 1922 | 301 |  | MBCF 0/4 monocouche, coloré en vert | Traitements de surface, matériau bitumineux coulé à froid (M.B.C.F.) monocouche, coloré en vert, M.B.C.F. 0/4 vert | m2 | QP | G.3.2. | - MBCF 0/4 vert | O | O |  | G6450 |  |  | 42 | 0.006 | 0 | N
G6453 | RW99 | 4 | 1923 | 301 |  | MBCF 0/6,3 monocouche, coloré en vert | Traitements de surface, matériau bitumineux coulé à froid (M.B.C.F.) monocouche, coloré en vert, M.B.C.F. 0/6,3 vert | m2 | QP | G.3.2. | - MBCF 0/6,3 vert | O | O |  | G6450 |  |  | 42 | 0.009 | 0 | N
G6454 | RW99 | 4 | 12202 |  |  | MBCF 0/10 monocouche, coloré en vert | Traitements de surface, matériau bitumineux coulé à froid (M.B.C.F.) monocouche, coloré en vert, M.B.C.F. 0/10 vert | m2 | QP | G.3.2. | - MBCF 0/10 vert | O | O |  | G6450 |  |  | 42 | 0.013 | 0 | N
G6460 | RW99 | 4 | 1924 |  |  | Enduit bicouche pierres nues, émulsion de bitume polymère | Enduit superficiel bicouche, pierres nues et émulsion de bitume polymère(s) neuf(s), type C65BP3 ou C70BP3 | m2 | QP | G.3. | - bicouche pierres nues et émulsion de bitume | N |  |  | G6400 |  |  | 35 | 1 | 0 | O | SUP_RW99
G6460-R | RW99 | 4 | 1925 |  |  | Enduit bicouche pierres nues, émulsion de bitume polymère | Enduit superficiel bicouche, pierres nues et émulsion de bitume polymère(s) neuf(s), type C65BP3 ou C70BP3, en recherche | m2 | QP | G.3. | -> en recherche | N |  |  | G6460 |  |  | 35 | 1 | 0 | O | SUP_RW99
G6461 | RW99 | 4 | 1926 |  |  | Enduit bi. pierres nues, émulsion bitume polymère, 7/10 | Enduit superficiel bicouche, pierres nues et émulsion de bitume polymère(s) neuf(s), type C65BP3 ou C70BP3, calibre 7/10 | m2 | QP | G.3. | - calibre 7/10 | N |  |  | G6460 |  |  | 35 | 1 | 0 | O | SUP_RW99
G6462 | RW99 | 4 | 1927 |  |  | Enduit bi. pierres nues, émulsion bitume polymère, 10/14 | Enduit superficiel bicouche, pierres nues et émulsion de bitume polymère(s) neuf(s), type C65BP3 ou C70BP3, calibre 10/14 | m2 | QP | G.3. | - calibre 10/14 | N |  |  | G6460 |  |  | 35 | 1 | 0 | O | SUP_RW99
G6463 | RW99 | 4 | 1928 |  |  | Enduit bi. pierres nues, émulsion bitume polymère, 14/20 | Enduit superficiel bicouche, pierres nues et émulsion de bitume polymère(s) neuf(s), type C65BP3 ou C70BP3, calibre 14/20 | m2 | QP | G.3. | - calibre 14/20 | N |  |  | G6460 |  |  | 35 | 1 | 0 | O | SUP_RW99
G6470 | RW99 | 4 | 1929 |  |  | Enduit bicouche p. préenrobées, bitume polymère fluidifié | Enduit superficiel bicouche, pierres préenrobées et bitume polymère(s) neuf(s) fluidifié | m2 | QP | G.3. | - bicouche pierres préenrobées et bitume fluidifié | N |  |  | G6400 |  |  | 35 | 1 | 0 | O | SUP_RW99
G6470-R | RW99 | 4 | 1930 |  |  | Enduit bicouche p. préenrobées, bitume polymère fluidifié | Enduit superficiel bicouche, pierres préenrobées et bitume polymère(s) neuf(s) fluidifié, en recherche | m2 | QP | G.3. | -> en recherche | N |  |  | G6470 |  |  | 35 | 1 | 0 | O | SUP_RW99
G6471 | RW99 | 4 | 1931 |  |  | Enduit bi.p. préenrobées, bitume polymère fluidifié, 7/10 | Enduit superficiel bicouche, pierres préenrobées et bitume polymère(s) neuf(s) fluidifié, calibre 7/10 | m2 | QP | G.3. | - calibre 7/10 | N |  |  | G6470 |  |  | 35 | 1 | 0 | O | SUP_RW99
G6472 | RW99 | 4 | 1932 |  |  | Enduit bi.p. préenrobées, bitume polymère fluidifié, 10/14 | Enduit superficiel bicouche, pierres préenrobées et bitume polymère(s) neuf(s) fluidifié, calibre 10/14 | m2 | QP | G.3. | - calibre 10/14 | N |  |  | G6470 |  |  | 35 | 1 | 0 | O | SUP_RW99
G6473 | RW99 | 4 | 1933 |  |  | Enduit bi.p. préenrobées, bitume polymère fluidifié, 14/20 | Enduit superficiel bicouche, pierres préenrobées et bitume polymère(s) neuf(s) fluidifié, calibre 14/20 | m2 | QP | G.3. | - calibre 14/20 | N |  |  | G6470 |  |  | 35 | 1 | 0 | O | SUP_RW99
G6500 | RW99 | 4 | 1934 | 301 |  | Matériau bitumineux coulé à froid (MBCF) bicouche | Traitements de surface, matériau bitumineux coulé à froid (M.B.C.F.) bicouche | -- | -- | -- | - matériau bitumineux coulé à froid (MBCF) bicouche | O | O |  | G6000 |  |  | 42 | 1 | 0 | N
G6510 | RW99 | 4 | 1935 |  |  | MBCF bicouche, émulsion de bitume C60B1 | Traitements de surface, matériau bitumineux coulé à froid (M.B.C.F.) bicouche, à l'émulsion cationique de bitume type C60B1 | -- | -- | -- | - à l'émulsion cationique de bitume type C60B1 | O | O |  | G6500 |  |  | 42 | 1 | 0 | N
G6510-R | RW99 | 4 | 1936 | 301 |  | MBCF bicouche, émulsion de bitume C60B1 | Traitements de surface, matériau bitumineux coulé à froid (M.B.C.F.) bicouche, à l'émulsion cationique de bitume type C60B1, en recherche | m2 | QP | G.3.2. | -> en recherche | O | O |  | G6510 |  |  | 42 | 0.016 | 0 | N
G6511 | RW99 | 4 | 1937 | 301 |  | MBCF bicouche 0/2 puis 0/4 à l'émulsion de bitume C60B1 | Traitements de surface, matériau bitumineux coulé à froid (M.B.C.F.) bicouche, à l'émulsion cationique de bitume type C60B1, M.B.C.F. 0/2 suivi d'un M.B.C.F. 0/4 | m2 | QP | G.3.2. | - MBCF 0/2 suivi d'un MBCF 0/4 | O | O |  | G6510 |  |  | 42 | 0.01 | 0 | N
G6512 | RW99 | 4 | 1938 | 301 |  | MBCF bicouche 0/2 puis 0/6,3 à l'émulsion de bitume C60B1 | Traitements de surface, matériau bitumineux coulé à froid (M.B.C.F.) bicouche, à l'émulsion cationique de bitume type C60B1, M.B.C.F. 0/2 suivi d'un M.B.C.F. 0/6,3 | m2 | QP | G.3.2. | - MBCF 0/2 suivi d'un MBCF 0/6,3 | O | O |  | G6510 |  |  | 42 | 0.013 | 0 | N
G6513 | RW99 | 4 | 12208 |  |  | MBCF bicouche 0/4 puis 0/6,3 à l'émulsion de bitume C60B1 | Traitements de surface, matériau bitumineux coulé à froid (M.B.C.F.) bicouche, à l'émulsion cationique de bitume type C60B1, M.B.C.F. 0/4 suivi d'un M.B.C.F. 0/6,3 | m2 | QP | G.3.2. | - MBCF 0/4 suivi d'un MBCF 0/6,3 | O | O |  | G6510 |  |  | 42 | 0.015 | 0 | N
G6514 | RW99 | 4 | 12209 |  |  | MBCF bicouche 0/2 puis 0/10 à l'émulsion de bitume C60B1 | Traitements de surface, matériau bitumineux coulé à froid (M.B.C.F.) bicouche, à l'émulsion cationique de bitume type C60B1, M.B.C.F. 0/2 suivi d'un M.B.C.F. 0/10 | m2 | QP | G.3.2. | - MBCF 0/2 suivi d'un MBCF 0/10 | O | O |  | G6510 |  |  | 42 | 0.017 | 0 | N
G6515 | RW99 | 4 | 12210 |  |  | MBCF bicouche 0/4 puis 0/10 à l'émulsion de bitume C60B1 | Traitements de surface, matériau bitumineux coulé à froid (M.B.C.F.) bicouche, à l'émulsion cationique de bitume type C60B1, M.B.C.F. 0/4 suivi d'un M.B.C.F. 0/10 | m2 | QP | G.3.2. | - MBCF 0/4 suivi d'un MBCF 0/10 | O | O |  | G6510 |  |  | 42 | 0.019 | 0 | N
G6520 | RW99 | 4 | 1939 |  |  | MBCF bicouche, émulsion de bitume C60BP1 | Traitements de surface, matériau bitumineux coulé à froid (M.B.C.F.) bicouche, à l'émulsion cationique de bitume type C60BP1 | -- | -- | -- | - à l'émulsion cationique de bitume type C60BP1 | O | O |  | G6500 |  |  | 42 | 1 | 0 | N
G6520-R | RW99 | 4 | 1940 | 301 |  | MBCF bicouche, émulsion de bitume C60BP1 | Traitements de surface, matériau bitumineux coulé à froid (M.B.C.F.) bicouche, à l'émulsion cationique de bitume type C60BP1, en recherche | m2 | QP | G.3.2. | -> en recherche | O | O |  | G6520 |  |  | 42 | 0.016 | 0 | N
G6521 | RW99 | 4 | 12213 |  |  | MBCF bicouche 0/2 puis 0/4 à l'émulsion de bitume C60BP1 | Traitements de surface, matériau bitumineux coulé à froid (M.B.C.F.) bicouche, à l'émulsion cationique de bitume type C60BP1, M.B.C.F. 0/2 suivi d'un M.B.C.F. 0/4 | m2 | QP | G.3.2. | - MBCF 0/2 suivi d'un MBCF 0/4 | O | O |  | G6520 |  |  | 42 | 0.01 | 0 | N
G6522 | RW99 | 4 | 12214 |  |  | MBCF bicouche 0/2 puis 0/6,3 à l'émulsion de bitume C60BP1 | Traitements de surface, matériau bitumineux coulé à froid (M.B.C.F.) bicouche, à l'émulsion cationique de bitume type C60BP1, M.B.C.F. 0/2 suivi d'un M.B.C.F. 0/6,3 | m2 | QP | G.3.2. | - MBCF 0/2 suivi d'un MBCF 0/6,3 | O | O |  | G6520 |  |  | 42 | 0.013 | 0 | N
G6523 | RW99 | 4 | 12215 |  |  | MBCF bicouche 0/4 puis 0/6,3 à l'émulsion de bitume C60BP1 | Traitements de surface, matériau bitumineux coulé à froid (M.B.C.F.) bicouche, à l'émulsion cationique de bitume type C60BP1, M.B.C.F. 0/4 suivi d'un M.B.C.F. 0/6,3 | m2 | QP | G.3.2. | - MBCF 0/4 suivi d'un MBCF 0/6,3 | O | O |  | G6520 |  |  | 42 | 0.015 | 0 | N
G6524 | RW99 | 4 | 12216 |  |  | MBCF bicouche 0/2 puis 0/10 à l'émulsion de bitume C60BP1 | Traitements de surface, matériau bitumineux coulé à froid (M.B.C.F.) bicouche, à l'émulsion cationique de bitume type C60BP1, M.B.C.F. 0/2 suivi d'un M.B.C.F. 0/10 | m2 | QP | G.3.2. | - MBCF 0/2 suivi d'un MBCF 0/10 | O | O |  | G6520 |  |  | 42 | 0.017 | 0 | N
G6525 | RW99 | 4 | 12217 |  |  | MBCF bicouche 0/4 puis 0/10 à l'émulsion de bitume C60BP1 | Traitements de surface, matériau bitumineux coulé à froid (M.B.C.F.) bicouche, à l'émulsion cationique de bitume type C60BP1, M.B.C.F. 0/4 suivi d'un M.B.C.F. 0/10 | m2 | QP | G.3.2. | - MBCF 0/4 suivi d'un MBCF 0/10 | O | O |  | G6520 |  |  | 42 | 0.019 | 0 | N
G6530 | RW99 | 4 | 12218 |  |  | MBCF bicouche, coloré en rouge | Traitements de surface, matériau bitumineux coulé à froid (M.B.C.F.) bicouche, coloré en rouge | -- | -- | -- | - coloré en rouge | O | O |  | G6500 |  |  | 42 | 0 | 0 | N
G6530-R | RW99 | 4 | 12219 |  |  | MBCF bicouche, coloré en rouge | Traitements de surface, matériau bitumineux coulé à froid (M.B.C.F.) bicouche, coloré en rouge, en recherche | m2 | QP | G.3.2. | -> en recherche | O | O |  | G6530 |  |  | 42 | 0.016 | 0 | N
G6531 | RW99 | 4 | 12220 |  |  | MBCF bicouche 0/2 puis 0/4 coloré en rouge | Traitements de surface, matériau bitumineux coulé à froid (M.B.C.F.) bicouche, coloré en rouge, M.B.C.F. 0/2 suivi d'un M.B.C.F. 0/4 | m2 | QP | G.3.2. | - MBCF 0/2 suivi d'un MBCF 0/4 | O | O |  | G6530 |  |  | 42 | 0.01 | 0 | N
G6532 | RW99 | 4 | 12221 |  |  | MBCF bicouche 0/2 puis 0/6,3 coloré en rouge | Traitements de surface, matériau bitumineux coulé à froid (M.B.C.F.) bicouche, coloré en rouge, M.B.C.F. 0/2 suivi d'un M.B.C.F. 0/6,3 | m2 | QP | G.3.2. | - MBCF 0/2 suivi d'un MBCF 0/6,3 | O | O |  | G6530 |  |  | 42 | 0.013 | 0 | N
G6533 | RW99 | 4 | 12222 |  |  | MBCF bicouche 0/4 puis 0/6,3 coloré en rouge | Traitements de surface, matériau bitumineux coulé à froid (M.B.C.F.) bicouche, coloré en rouge, M.B.C.F. 0/4 suivi d'un M.B.C.F. 0/6,3 | m2 | QP | G.3.2. | - MBCF 0/4 suivi d'un MBCF 0/6,3 | O | O |  | G6530 |  |  | 42 | 0.015 | 0 | N
G6534 | RW99 | 4 | 12223 |  |  | MBCF bicouche 0/2 puis 0/10 coloré en rouge | Traitements de surface, matériau bitumineux coulé à froid (M.B.C.F.) bicouche, coloré en rouge, M.B.C.F. 0/2 suivi d'un M.B.C.F. 0/10 | m2 | QP | G.3.2. | - MBCF 0/2 suivi d'un MBCF 0/10 | O | O |  | G6530 |  |  | 42 | 0.017 | 0 | N
G6535 | RW99 | 4 | 12224 |  |  | MBCF bicouche 0/4 puis 0/10 coloré en rouge | Traitements de surface, matériau bitumineux coulé à froid (M.B.C.F.) bicouche, coloré en rouge, M.B.C.F. 0/4 suivi d'un M.B.C.F. 0/10 | m2 | QP | G.3.2. | - MBCF 0/4 suivi d'un MBCF 0/10 | O | O |  | G6530 |  |  | 42 | 0.019 | 0 | N
G6540 | RW99 | 4 | 12225 |  |  | MBCF bicouche, coloré en vert | Traitements de surface, matériau bitumineux coulé à froid (M.B.C.F.) bicouche, coloré en vert | -- | -- | -- | - coloré en vert | O | O |  | G6500 |  |  | 42 | 0 | 0 | N
G6540-R | RW99 | 4 | 12226 |  |  | MBCF bicouche, coloré en vert | Traitements de surface, matériau bitumineux coulé à froid (M.B.C.F.) bicouche, coloré en vert, en recherche | m2 | QP | G.3.2. | -> en recherche | O | O |  | G6540 |  |  | 42 | 0.016 | 0 | N
G6541 | RW99 | 4 | 12227 |  |  | MBCF bicouche 0/2 puis 0/4 coloré en vert | Traitements de surface, matériau bitumineux coulé à froid (M.B.C.F.) bicouche, coloré en vert, M.B.C.F. 0/2 suivi d'un M.B.C.F. 0/4 | m2 | QP | G.3.2. | - MBCF 0/2 suivi d'un MBCF 0/4 | O | O |  | G6540 |  |  | 42 | 0.01 | 0 | N
G6542 | RW99 | 4 | 12228 |  |  | MBCF bicouche 0/2 puis 0/6,3 coloré en vert | Traitements de surface, matériau bitumineux coulé à froid (M.B.C.F.) bicouche, coloré en vert, M.B.C.F. 0/2 suivi d'un M.B.C.F. 0/6,3 | m2 | QP | G.3.2. | - MBCF 0/2 suivi d'un MBCF 0/6,3 | O | O |  | G6540 |  |  | 42 | 0.013 | 0 | N
G6543 | RW99 | 4 | 12229 |  |  | MBCF bicouche 0/4 puis 0/6,3 coloré en vert | Traitements de surface, matériau bitumineux coulé à froid (M.B.C.F.) bicouche, coloré en vert, M.B.C.F. 0/4 suivi d'un M.B.C.F. 0/6,3 | m2 | QP | G.3.2. | - MBCF 0/4 suivi d'un MBCF 0/6,3 | O | O |  | G6540 |  |  | 42 | 0.015 | 0 | N
G6544 | RW99 | 4 | 12230 |  |  | MBCF bicouche 0/2 puis 0/10 coloré en vert | Traitements de surface, matériau bitumineux coulé à froid (M.B.C.F.) bicouche, coloré en vert, M.B.C.F. 0/2 suivi d'un M.B.C.F. 0/10 | m2 | QP | G.3.2. | - MBCF 0/2 suivi d'un MBCF 0/10 | O | O |  | G6540 |  |  | 42 | 0.017 | 0 | N
G6545 | RW99 | 4 | 12231 |  |  | MBCF bicouche 0/4 puis 0/10 coloré en vert | Traitements de surface, matériau bitumineux coulé à froid (M.B.C.F.) bicouche, coloré en vert, M.B.C.F. 0/4 suivi d'un M.B.C.F. 0/10 | m2 | QP | G.3.2. | - MBCF 0/4 suivi d'un MBCF 0/10 | O | O |  | G6540 |  |  | 42 | 0.019 | 0 | N
G6600 | RW99 | 4 | 1941 | 301 |  | Traitements de surface, enduits spéciaux | Traitements de surface, enduits spéciaux | -- | -- | -- | - enduits spéciaux | N | O |  | G6000 |  |  | 35 | 1 | 0 | N
G6610 | RW99 | 4 | 1942 |  |  | Enduits superficiels scellés par un MBCF | Traitements de surface, enduits spéciaux, enduits superficiels scellés par un M.B.C.F. | -- | -- | -- | - enduits superficiels scellés par un MBCF | N | O |  | G6600 |  |  | 35 | 1 | 0 | N
G6611 | RW99 | 4 | 12234 |  |  | Enduits superficiels 4/6,3 scellés par un MBCF 0/4 | Traitements de surface, enduits spéciaux, enduits superficiels scellés par un M.B.C.F., enduit 4/6,3 + M.B.C.F. 0/4 | m2 | QP | G.3.4. | - enduit 4/6,3 + MBCF 0/4 | N | O |  | G6610 |  |  | 35 | 1 | 0 | N
G6612 | RW99 | 4 | 12235 |  |  | Enduits superficiels 4/6,3 scellés par un MBCF 0/6,3 | Traitements de surface, enduits spéciaux, enduits superficiels scellés par un M.B.C.F., enduit 4/6,3 + M.B.C.F. 0/6,3 | m2 | QP | G.3.4. | - enduit 4/6,3 + MBCF 0/6,3 | N | O |  | G6610 |  |  | 35 | 1 | 0 | N
G6613 | RW99 | 4 | 12236 |  |  | Enduits superficiels 4/6,3 scellés par un MBCF 0/10 | Traitements de surface, enduits spéciaux, enduits superficiels scellés par un M.B.C.F., enduit 4/6,3 + M.B.C.F. 0/10 | m2 | QP | G.3.4. | - enduit 4/6,3 + MBCF 0/10 | N | O |  | G6610 |  |  | 35 | 1 | 0 | N
G6614 | RW99 | 4 | 12237 |  |  | Enduits superficiels 6,3/10 scellés par un MBCF 0/4 | Traitements de surface, enduits spéciaux, enduits superficiels scellés par un M.B.C.F., enduit 6,3/10 + M.B.C.F. 0/4 | m2 | QP | G.3.4. | - enduit 6,3/10 + MBCF 0/4 | N | O |  | G6610 |  |  | 35 | 1 | 0 | N
G6620 | RW99 | 4 | 1943 |  |  | Enduit superficiel 7/10 scellé par un R.B.C.F. 0/4 | Enduit superficiel 7/10 scellé par un revêtement bitumineux coulé à froid (R.B.C.F.) 0/4 | m2 | QP | G.3. | - enduit 7/10 + R.B.C.F. 0/4 | N |  |  | G6600 |  |  | 35 | 1 | 0 | O | SUP_RW99
G6630 | RW99 | 4 | 12238 |  |  | Enduit superficiel à haute performance (ESHP) | Traitements de surface, enduits spéciaux, enduit superficiel à haute performance (ESHP) | m2 | QP | G.3.5. | - enduit superficiel à haute performance (ESHP) | N | O |  | G6600 |  |  | 32 | 1 | 0 | N
G6630-R | RW99 | 4 | 12239 |  |  | Enduit superficiel à haute performance (ESHP) | Traitements de surface, enduits spéciaux, enduit superficiel à haute performance (ESHP), en recherche | m2 | QP | G.3.5. | -> en recherche | N | O |  | G6630 |  |  | 32 | 1 | 0 | N
G6631 | RW99 | 4 | 12240 |  |  | ESHP, supplément pour couleur rouge | Traitements de surface, enduits spéciaux, enduit superficiel à haute performance (ESHP), supplément pour ESHP coloré en rouge | m2 | QP | G.3.5. | - supplément pour ESHP coloré en rouge | N | O |  | G6630 |  |  | 32 | 1 | 0 | N
G6632 | RW99 | 4 | 12241 |  |  | ESHP, supplément pour couleur verte | Traitements de surface, enduits spéciaux, enduit superficiel à haute performance (ESHP), supplément pour ESHP coloré en vert | m2 | QP | G.3.5. | - supplément pour ESHP coloré en vert | N | O |  | G6630 |  |  | 32 | 1 | 0 | N
G6640 | RW99 | 4 | 12242 |  |  | Enduit superficiel à haute résistance aux solvants | Traitements de surface, enduits spéciaux, enduit superficiel à haute résistance aux solvants | m2 | QP | G.3.6. | - enduit superficiel à haute résistance aux solvants | N | O |  | G6600 |  |  | 32 | 1 | 0 | N
G6641 | RW99 | 4 | 12243 |  |  | Enduit superficiel à haute résistance aux solvants | Traitements de surface, enduits spéciaux, enduit superficiel à haute résistance aux solvants, en recherche | m2 | QP | G.3.6. | -> en recherche | N | O |  | G6640 |  |  | 32 | 1 | 0 | N
G6900 | RW99 | 4 | 12244 |  |  | Réparation préalable aux traitements de surface | Traitements de surface, enduits spéciaux, réparations préalables à la mise en ¿uvre des enduits scellés par un M.B.C.F. | -- | -- | -- | - réparation préalable aux traitements de surface | N | O |  | G6000 |  |  | 32 | 1 | 0 | N
G6910 | RW99 | 4 | 12245 |  |  | Réparation préalable de zones poreuses ou fissurées | Traitements de surface, enduits spéciaux, réparations préalables à la mise en ¿uvre des enduits scellés par un M.B.C.F., zones poreuses ou fissurées (émulsion de bitume + 2/4) | m2 | QP | G.3.2.2.3.1 | - traitement de zones poreuses ou fissurées | N | O |  | G6900 |  |  | 32 | 1 | 0 | N
G7000 | RW99 | 4 | 1944 |  |  | Pavage | Pavage | -- |  |  | Pavage de chaussée | N |  |  | G |  |  | 20 | 0 | 0 | N
G7100 | RW99 | 4 | 1945 |  |  | Revêtement en pavés de pierre | Revêtement en pavés de pierre | -- |  |  | - revêtement en pavés de pierre | N |  |  | G7000 |  |  | 20 | 0 | 0 | N
G7110 | RW99 | 4 | 1946 |  |  | Revêtement en pavés de pierre oblongs | Revêtement en pavés de pierre oblongs | -- | -- | -- | - pavés oblongs | N | O |  | G7100 |  |  | 26 | 0 | 0 | O
G7110 | RW99 | 4 | 30069 | 400 |  | Revêtement en pavés oblongs en pierre naturelle | Revêtement en pavés oblongs en pierre naturelle | -- | -- |  | - oblongs | N |  |  | G7100 |  |  | 20 | 0 | 0 | N | MA
G7110-C | RW99 | 4 | 1947 |  |  | Revêtement en pavés de pierre oblongs | Revêtement en pavés de pierre oblongs, en provenance du chantier | m2 | QP | G.4.2. | -> en provenance du chantier | N |  |  | G7110 |  |  | 26 | 0 | 0 | O | SUP_RW99
G7110-D | RW99 | 4 | 1948 |  |  | Revêtement en pavés de pierre oblongs | Revêtement en pavés de pierre oblongs, en provenance d'un dépôt | m2 | QP | G.4.2. | -> en provenance d'un dépôt | N |  |  | G7110 |  |  | 26 | 0 | 0 | O | SUP_RW99
G7111 | RW99 | 4 | 30070 | 400 |  | Revêtt en pavés oblongs en pierre nat., format 15x20/ep 7à10 | Revêtement en pavés oblongs en pierre naturelle, format 15x20, épaisseur 7 à 10 | m2 | QP | G.4.2. | - format 15x20, épaisseur 7 à 10 | N |  |  | G7110 |  |  | 20 | 0 | 0 | N | MA
G7111 | RW99 | 4 | 1949 |  |  | Revêtement en pavés de pierre oblongs, HQ : 10 à 13 cm | Revêtement en pavés de pierre oblongs, hauteur de queue : 10 à 13 cm | m2 | QP | G.4.2. | - hauteur de queue : 10 à 13 cm | N |  |  | G7110 |  |  | 20 | 0 | 0 | O
G7111-C | RW99 | 4 | 30071 | 400 |  | Revêtement en pavés oblongs en pierre nat,format15x20/ep7à10 | Revêtement en pavés oblongs en pierre naturelle, format 15x20, épaisseur 7 à 10, en provenance du chantier | m2 | QP | G.4.2. | -> en provenance du chantier | N |  |  | G7111 |  |  | 20 | 0 | 0 | N | MA
G7111-C | RW99 | 4 | 7566 |  |  | Revêtement en pavés de pierre oblongs, HQ : 10 à 13 cm | Revêtement en pavés de pierre oblongs, hauteur de queue : 10 à 13 cm, en provenance du chantier | m2 | QP | G.4.2. | -> en provenance du chantier | N |  |  | G7111 |  |  | 26 | 0 | 0 | O
G7111-D | RW99 | 4 | 7567 |  |  | Revêtement en pavés de pierre oblongs, HQ : 10 à 13 cm | Revêtement en pavés de pierre oblongs, hauteur de queue : 10 à 13 cm, en provenance d'un dépôt | m2 | QP | G.4.2. | -> en provenance d'un dépôt | N |  |  | G7111 |  |  | 26 | 0 | 0 | O
G7111-D | RW99 | 4 | 30072 | 400 |  | Revêtement en pavés oblongs pierre nat, format 15x20/ep 7à10 | Revêtement en pavés oblongs en pierre naturelle, format 15x20, épaisseur 7 à 10, en provenance du dépôt | m2 | QP | G.4.2. | -> en provenance du dépôt | N |  |  | G7111 |  |  | 20 | 0 | 0 | N | MA
G7112 | RW99 | 4 | 30073 | 400 |  | Revêtement en pavés oblongs pierre nat,format 15x20/ep 10à13 | Revêtement en pavés oblongs en pierre naturelle, format 15x20, épaisseur 10 à 13 | m2 | QP | G.4.2. | - format 15x20, épaisseur 10 à 13 | N |  |  | G7110 |  |  | 20 | 0 | 0 | N | MA
G7112 | RW99 | 4 | 1950 |  |  | Revêtement en pavés de pierre oblongs, HQ : 12 à 15 cm | Revêtement en pavés de pierre oblongs, hauteur de queue : 12 à 15 cm | m2 | QP | G.4.2. | - hauteur de queue : 12 à 15 cm | N |  |  | G7110 |  |  | 20 | 0 | 0 | O
G7112-C | RW99 | 4 | 30074 | 400 |  | Revêtement en pavés oblongs pierre nat,format 15x20/ep 10à13 | Revêtement en pavés oblongs en pierre naturelle, format 15x20, épaisseur 10 à 13, en provenance du chantier | m2 | QP | G.4.2. | -> en provenance du chantier | N |  |  | G7112 |  |  | 20 | 0 | 0 | N | MA
G7112-C | RW99 | 4 | 7568 |  |  | Revêtement en pavés de pierre oblongs, HQ : 12 à 15 cm | Revêtement en pavés de pierre oblongs, hauteur de queue : 12 à 15 cm, en provenance du chantier | m2 | QP | G.4.2. | -> en provenance du chantier | N |  |  | G7112 |  |  | 26 | 0 | 0 | O
G7112-D | RW99 | 4 | 7569 |  |  | Revêtement en pavés de pierre oblongs, HQ : 12 à 15 cm | Revêtement en pavés de pierre oblongs, hauteur de queue : 12 à 15 cm, en provenance d'un dépôt | m2 | QP | G.4.2. | -> en provenance d'un dépôt | N |  |  | G7112 |  |  | 26 | 0 | 0 | O
G7112-D | RW99 | 4 | 30075 | 400 |  | Revêtement en pavés oblongs pierre nat,format 15x20/ep 10à13 | Revêtement en pavés oblongs en pierre naturelle, format 15x20, épaisseur 10 à 13, en provenance du dépôt | m2 | QP | G.4.2. | -> en provenance du dépôt | N |  |  | G7112 |  |  | 20 | 0 | 0 | N | MA
G7113 | RW99 | 4 | 30076 | 400 |  | Revêtement en pavés oblongs pierre nat,format 15x20/ep 12à15 | Revêtement en pavés oblongs en pierre naturelle, format 15x20, épaisseur 12 à 15 | m2 | QP | G.4.2. | - format 15x20, épaisseur 12 à 15 | N |  |  | G7110 |  |  | 20 | 0 | 0 | N | MA
G7113 | RW99 | 4 | 1951 |  |  | Revêtement en pavés de pierre oblongs, HQ : 7 à 10 cm | Revêtement en pavés de pierre oblongs, hauteur de queue : 7 à 10 cm (trafic léger) | m2 | QP | G.4.2. | - hauteur de queue : 7 à 10 cm (trafic léger) | N |  |  | G7110 |  |  | 20 | 0 | 0 | O
G7113-C | RW99 | 4 | 30077 | 400 |  | Revêtement en pavés oblongs pierre nat,format 15x20/ep 12à15 | Revêtement en pavés oblongs en pierre naturelle, format 15x20, épaisseur 12 à 15, en provenance du chantier | m2 | QP | G.4.2. | -> en provenance du chantier | N |  |  | G7113 |  |  | 20 | 0 | 0 | N | MA
G7113-C | RW99 | 4 | 7570 |  |  | Revêtement en pavés de pierre oblongs, HQ : 7 à 10 cm | Revêtement en pavés de pierre oblongs, hauteur de queue : 7 à 10 cm, en provenance du chantier | m2 | QP | G.4.2. | -> en provenance du chantier | N |  |  | G7113 |  |  | 26 | 0 | 0 | O
G7113-D | RW99 | 4 | 7571 |  |  | Revêtement en pavés de pierre oblongs, HQ : 7 à 10 cm | Revêtement en pavés de pierre oblongs, hauteur de queue : 7 à 10 cm, en provenance d'un dépôt | m2 | QP | G.4.2. | -> en provenance d'un dépôt | N |  |  | G7113 |  |  | 26 | 0 | 0 | O
G7113-D | RW99 | 4 | 30078 | 400 |  | Revêtement en pavés oblongs pierre nat,format 15x20/ep 12à15 | Revêtement en pavés oblongs en pierre naturelle, format 15x20, épaisseur 12 à 15, en provenance du dépôt | m2 | QP | G.4.2. | -> en provenance du dépôt | N |  |  | G7113 |  |  | 20 | 0 | 0 | N | MA
G7114 | RW99 | 4 | 30079 |  |  | Revêtement en pavés oblongs pierre nat ,format 13x20/ep 9à12 | Revêtement en pavés oblongs en pierre naturelle, format 13x20, épaisseur 9 à 12 | m2 | QP | G.4.2. | - format 13x20, épaisseur 9 à 12 | N |  |  | G7110 |  |  | 20 | 0 | 0 | N
G7114-C | RW99 | 4 | 30080 |  |  | Revêtement en pavés oblongs pierre nat ,format 13x20/ep 9à12 | Revêtement en pavés oblongs en pierre naturelle, format 13x20, épaisseur 9 à 12, en provenance du chantier | m2 | QP | G.4.2. | -> en provenance du chantier | N |  |  | G7114 |  |  | 20 | 0 | 0 | N
G7114-D | RW99 | 4 | 30081 |  |  | Revêtement en pavés oblongs pierre nat, format 13x20/ep 9à12 | Revêtement en pavés oblongs en pierre naturelle, format 13x20, épaisseur 9 à 12, en provenance du dépôt | m2 | QP | G.4.2. | -> en provenance du dépôt | N |  |  | G7114 |  |  | 20 | 0 | 0 | N
G7115 | RW99 | 4 | 30082 |  |  | Revêtement en pavés oblongs pierre nat format 13x20/ep 14à17 | Revêtement en pavés oblongs en pierre naturelle, format 13x20, épaisseur 14 à 17 | m2 | QP | G.4.2. | - format 13x20, épaisseur 14 à 17 | N |  |  | G7110 |  |  | 20 | 0 | 0 | N
G7115-C | RW99 | 4 | 30083 |  |  | Revêtement en pavés oblongs pierre nat format 13x20/ep 14à17 | Revêtement en pavés oblongs en pierre naturelle, format 13x20, épaisseur 14 à 17, en provenance du chantier | m2 | QP | G.4.2. | -> en provenance du chantier | N |  |  | G7115 |  |  | 20 | 0 | 0 | N
G7115-D | RW99 | 4 | 30084 |  |  | Revêtement en pavés oblongs pierre nat,format 13x20/ep 14à17 | Revêtement en pavés oblongs en pierre naturelle, format 13x20, épaisseur 14 à 17, en provenance du dépôt | m2 | QP | G.4.2. | -> en provenance du dépôt | N |  |  | G7115 |  |  | 20 | 0 | 0 | N
G7116 | RW99 | 4 | 30085 |  |  | Revêtement en pavés oblongs en pierre nat,format 11x22/ep 8 | Revêtement en pavés oblongs en pierre naturelle, format 11x22, épaisseur 8 | m2 | QP | G.4.2. | - format 11x22, épaisseur 8 | N |  |  | G7110 |  |  | 20 | 0 | 0 | N
G7116-C | RW99 | 4 | 30086 |  |  | Revêtement en pavés oblongs en pierre nat, format 11x22/ep 8 | Revêtement en pavés oblongs en pierre naturelle, format 11x22, épaisseur 8 | m2 | QP | G.4.2. | -> en provenance du chantier | N |  |  | G7116 |  |  | 20 | 0 | 0 | N
G7116-D | RW99 | 4 | 30087 |  |  | Revêtement en pavés oblongs en pierre nat, format 11x22/ep 8 | Revêtement en pavés oblongs en pierre naturelle, format 11x22, épaisseur 8, en provenance du dépôt | m2 | QP | G.4.2. | -> en provenance du dépôt | N |  |  | G7116 |  |  | 20 | 0 | 0 | N
G7120 | RW99 | 4 | 30088 | 400 |  | Revêtement en pavés platines en pierre naturelle | Revêtement en pavés platines en pierre naturelle | -- | -- |  | - platines | N |  |  | G7100 |  |  | 20 | 0 | 0 | N | MA
G7120 | RW99 | 4 | 1952 |  |  | Revêtement en pavés de pierre mosaïques | Revêtement en pavés de pierre mosaïques | -- | -- | -- | - pavés mosaïques | N | O |  | G7100 |  |  | 26 | 0 | 0 | O
G7120-C | RW99 | 4 | 1953 |  |  | Revêtement en pavés de pierre mosaïques | Revêtement en pavés de pierre mosaïques, en provenance du chantier | m2 | QP | G.4.2. | -> en provenance du chantier | N |  |  | G7120 |  |  | 26 | 0 | 0 | O
G7120-D | RW99 | 4 | 1954 |  |  | Revêtement en pavés de pierre mosaïques | Revêtement en pavés de pierre mosaïques, en provenance d'un dépôt | m2 | QP | G.4.2. | -> en provenance d'un dépôt | N |  |  | G7120 |  |  | 26 | 0 | 0 | O
G7121 | RW99 | 4 | 1955 |  |  | Rev. en pavés de pierre mosaïques, appareil en éventail | Revêtement en pavés de pierre mosaïques, appareil en éventail | m2 | QP | G.4.2. | - appareil en éventail | N |  |  | G7120 |  |  | 20 | 0 | 0 | O
G7121 | RW99 | 4 | 30089 | 400 |  | Revêtement en pavés platines en pierre nat,format 15x15/ep 8 | Revêtement en pavés platines en pierre naturelle, format 15x15, épaisseur 8 | m2 | QP | G.4.2. | - format 15x15, épaisseur 8 | N |  |  | G7120 |  |  | 20 | 0 | 0 | N | MA
G7121-C | RW99 | 4 | 30090 | 400 |  | Revêtement en pavés platines en pierre nat,format 15x15/ep 8 | Revêtement en pavés platines en pierre naturelle, format 15x15, épaisseur 8, en provenance du chantier | m2 | QP | G.4.2. | -> en provenance du chantier | N |  |  | G7121 |  |  | 20 | 0 | 0 | N | MA
G7121-C | RW99 | 4 | 1956 |  |  | Rev. en pavés de pierre mosaïques, appareil en éventail | Revêtement en pavés de pierre mosaïques, appareil en éventail, en provenance du chantier | m2 | QP | G.4.2. | -> en provenance du chantier | N |  |  | G7121 |  |  | 26 | 0 | 0 | O
G7121-D | RW99 | 4 | 1957 |  |  | Rev. en pavés de pierre mosaïques, appareil en éventail | Revêtement en pavés de pierre mosaïques, appareil en éventail, en provenance d'un dépôt | m2 | QP | G.4.2. | -> en provenance d'un dépôt | N |  |  | G7121 |  |  | 26 | 0 | 0 | O
G7121-D | RW99 | 4 | 30091 | 400 |  | Revêtement en pavés platines pierre nat,format 15x15/ep 8 | Revêtement en pavés platines en pierre naturelle, format 15x15, épaisseur 8, en provenance du dépôt | m2 | QP | G.4.2. | -> en provenance du dépôt | N |  |  | G7121 |  |  | 20 | 0 | 0 | N | MA
G7122 | RW99 | 4 | 30092 | 400 |  | Revêtement en pavés platines pierre nat,format 15x15/ep 7à10 | Revêtement en pavés platines en pierre naturelle, format 15x15, épaisseur 7 à 10 | m2 | QP | G.4.2. | - format 15x15, épaisseur 7 à 10 | N |  |  | G7120 |  |  | 20 | 0 | 0 | N | MA
G7122 | RW99 | 4 | 1958 |  |  | Rev. en pavés de pierre mosaïques, appareil queue de paon | Revêtement en pavés de pierre mosaïques, appareil en queue de paon ou en coquilles | m2 | QP | G.4.2. | - appareil en queue de paon ou en coquilles | N |  |  | G7120 |  |  | 20 | 0 | 0 | O
G7122-C | RW99 | 4 | 1959 |  |  | Rev. en pavés de pierre mosaïques, appareil queue de paon | Revêtement en pavés de pierre mosaïques, appareil en queue de paon ou en coquilles, en provenance du chantier | m2 | QP | G.4.2. | -> en provenance du chantier | N |  |  | G7122 |  |  | 26 | 0 | 0 | O
G7122-C | RW99 | 4 | 30093 | 400 |  | Revêtement en pavés platines pierre nat,format 15x15/ep 7à10 | Revêtement en pavés platines en pierre naturelle, format 15x15, épaisseur 7 à 10, en provenance du chantier | m2 | QP | G.4.2. | -> en provenance du chantier | N |  |  | G7122 |  |  | 20 | 0 | 0 | N | MA
G7122-D | RW99 | 4 | 30094 | 400 |  | Revêtement en pavés platines pierre nat,format 15x15/ep 7à10 | Revêtement en pavés platines en pierre naturelle, format 15x15, épaisseur 7 à 10, en provenance du dépôt | m2 | QP | G.4.2. | -> en provenance du dépôt | N |  |  | G7122 |  |  | 20 | 0 | 0 | N | MA
G7122-D | RW99 | 4 | 1960 |  |  | Rev. en pavés de pierre mosaïques, appareil queue de paon | Revêtement en pavés de pierre mosaïques, appareil en queue de paon ou en coquilles, en provenance d'un dépôt | m2 | QP | G.4.2. | -> en provenance d'un dépôt | N |  |  | G7122 |  |  | 26 | 0 | 0 | O
G7123 | RW99 | 4 | 1961 |  |  | Rev. en pavés de pierre mosaïques, appareil en écailles | Revêtement en pavés de pierre mosaïques, appareil en écailles | m2 | QP | G.4.2. | - appareil en écailles | N |  |  | G7120 |  |  | 20 | 0 | 0 | O
G7123 | RW99 | 4 | 30095 | 400 |  | Revêtement en pavés platines pierre nat,format 15x15/ep 9à12 | Revêtement en pavés platines en pierre naturelle, format 15x15, épaisseur 9 à 12 | m2 | QP | G.4.2. | - format 15x15, épaisseur 9 à 12 | N |  |  | G7120 |  |  | 20 | 0 | 0 | N | MA
G7123-C | RW99 | 4 | 30096 | 400 |  | Revêtement en pavés platines pierre nat,format 15x15/ep 9à12 | Revêtement en pavés platines en pierre naturelle, format 15x15, épaisseur 9 à 12, en provenance du chantier | m2 | QP | G.4.2. | -> en provenance du chantier | N |  |  | G7123 |  |  | 20 | 0 | 0 | N | MA
G7123-C | RW99 | 4 | 1962 |  |  | Rev. en pavés de pierre mosaïques, appareil en écailles | Revêtement en pavés de pierre mosaïques, appareil en écailles, en provenance du chantier | m2 | QP | G.4.2. | -> en provenance du chantier | N |  |  | G7123 |  |  | 26 | 0 | 0 | O
G7123-D | RW99 | 4 | 1963 |  |  | Rev. en pavés de pierre mosaïques, appareil en écailles | Revêtement en pavés de pierre mosaïques, appareil en écailles, en provenance d'un dépôt | m2 | QP | G.4.2. | -> en provenance d'un dépôt | N |  |  | G7123 |  |  | 26 | 0 | 0 | O
G7123-D | RW99 | 4 | 30097 | 400 |  | Revêtement en pavés platines pierre nat,format 15x15/ep 9à12 | Revêtement en pavés platines en pierre naturelle, format 15x15, épaisseur 9 à 12, en provenance du dépôt | m2 | QP | G.4.2. | -> en provenance du dépôt | N |  |  | G7123 |  |  | 20 | 0 | 0 | N | MA
G7124 | RW99 | 4 | 30098 | 400 |  | Revêtement pavés platines pierre nat,format 15x15/ep 10à13 | Revêtement en pavés platines en pierre naturelle, format 15x15, épaisseur 10 à 13 | m2 | QP | G.4.2. | - format 15x15, épaisseur 10 à 13 | N |  |  | G7120 |  |  | 20 | 0 | 0 | N | MA
G7124 | RW99 | 4 | 1964 |  |  | Rev. pavés pierre mosaïques, appareil spires concentriques | Revêtement en pavés de pierre mosaïques, appareil en spires concentriques ou arc de cercle | m2 | QP | G.4.2. | - appareil en spires concentriques ou arc de cercle | N |  |  | G7120 |  |  | 20 | 0 | 0 | O
G7124-C | RW99 | 4 | 1965 |  |  | Rev. pavés pierre mosaïques, appareil spires concentriques | Revêtement en pavés de pierre mosaïques, appareil en spires concentriques ou arc de cercle, en provenance du chantier | m2 | QP | G.4.2. | -> en provenance du chantier | N |  |  | G7124 |  |  | 26 | 0 | 0 | O
G7124-C | RW99 | 4 | 30099 | 400 |  | Revêtement pavés platines pierre nat,format 15x15/ep 10à13 | Revêtement en pavés platines en pierre naturelle, format 15x15, épaisseur 10 à 13, en provenance du chantier | m2 | QP | G.4.2. | -> en provenance du chantier | N |  |  | G7124 |  |  | 20 | 0 | 0 | N | MA
G7124-D | RW99 | 4 | 30100 | 400 |  | Revêtement pavés platines pierre nat,format 15x15/ep 10à13 | Revêtement en pavés platines en pierre naturelle, format 15x15, épaisseur 10 à 13, en provenance du dépôt | m2 | QP | G.4.2. | -> en provenance du dépôt | N |  |  | G7124 |  |  | 20 | 0 | 0 | N | MA
G7124-D | RW99 | 4 | 1966 |  |  | Rev. pavés pierre mosaïques, appareil spires concentriques | Revêtement en pavés de pierre mosaïques, appareil en spires concentriques ou arc de cercle, en provenance d'un dépôt | m2 | QP | G.4.2. | -> en provenance d'un dépôt | N |  |  | G7124 |  |  | 26 | 0 | 0 | O
G7125 | RW99 | 4 | 30101 |  |  | Revêtement pavés platines pierre nat ,format 15x15/ep 12à15 | Revêtement en pavés platines en pierre naturelle, format 15x15, épaisseur 12 à 15 | m2 | QP | G.4.2. | - format 15x15, épaisseur 12 à 15 | N |  |  | G7120 |  |  | 20 | 0 | 0 | N
G7125-C | RW99 | 4 | 30102 |  |  | Revêtement pavés platines pierre nat,format 15x15/ep 12à15 | Revêtement en pavés platines en pierre naturelle, format 15x15, épaisseur 12 à 15, en provenance du chantier | m2 | QP | G.4.2. | -> en provenance du chantier | N |  |  | G7125 |  |  | 20 | 0 | 0 | N
G7125-D | RW99 | 4 | 30103 |  |  | Revêtement pavés platines pierre nat,format 15x15/ep 12à15 | Revêtement en pavés platines en pierre naturelle, format 15x15, épaisseur 12 à 15, en provenance du dépôt | m2 | QP | G.4.2. | -> en provenance du dépôt | N |  |  | G7125 |  |  | 20 | 0 | 0 | N
G7126 | RW99 | 4 | 30104 |  |  | Revêtement pavés platines pierre nat,format 13x13/ep 12à15 | Revêtement en pavés platines en pierre naturelle, format 13x13, épaisseur 12 à 15 | m2 | QP | G.4.2. | - format 13x13, épaisseur 12 à 15 | N |  |  | G7120 |  |  | 20 | 0 | 0 | N
G7126-C | RW99 | 4 | 30105 |  |  | Revêtement pavés platines pierre nat,format 13x13/ep 12à15 | Revêtement en pavés platines en pierre naturelle, format 13x13, épaisseur 12 à 15, en provenance du chantier | m2 | QP | G.4.2. | -> en provenance du chantier | N |  |  | G7126 |  |  | 20 | 0 | 0 | N
G7126-D | RW99 | 4 | 30106 |  |  | Revêtement pavés platines pierre nat., format 13x13/ep 12à15 | Revêtement en pavés platines en pierre naturelle, format 13x13, épaisseur 12 à 15, en provenance du dépôt | m2 | QP | G.4.2. | -> en provenance du dépôt | N |  |  | G7126 |  |  | 20 | 0 | 0 | N
G7130 | RW99 | 4 | 30107 |  |  | Revêtement en pavés mosaïques en pierre | Revêtement en pavés mosaïques en pierre | -- | -- |  | - mosaïques | N |  |  | G7100 |  |  | 20 | 0 | 0 | N
G7140 | RW99 | 4 | 30108 |  |  | Revêtement en pavés mosaïques en pierre, 6x8 | Revêtement en pavés mosaïques en pierre, format 6x8 | -- | -- | G.4.2. | - format 6x8 | N |  |  | G7130 |  |  | 20 | 0 | 0 | N
G7141 | RW99 | 4 | 30109 |  |  | Revêtement en pavés mosaïques en pierre nat, 6x8 - ligne | Revêtement en pavés mosaïques en pierre naturelle, format 6x8, appareillage en ligne | m2 | QP | G.4.2. | - appareillage en ligne | N |  |  | G7140 |  |  | 20 | 0 | 0 | N
G7141-C | RW99 | 4 | 30110 |  |  | Revêtement en pavés mosaïques en pierre nat, 6x8 - ligne | Revêtement en pavés mosaïques en pierre naturelle, format 6x8, appareillage en ligne, en provenance du chantier | m2 | QP | G.4.2. | -> en provenance du chantier | N |  |  | G7141 |  |  | 20 | 0 | 0 | N
G7141-D | RW99 | 4 | 30111 |  |  | Revêtement en pavés mosaïques en pierre nat, 6x8 - ligne | Revêtement en pavés mosaïques en pierre naturelle, format 6x8, appareillage en ligne, en provenance du dépôt | m2 | QP | G.4.2. | -> en provenance du dépôt | N |  |  | G7141 |  |  | 20 | 0 | 0 | N
G7142 | RW99 | 4 | 30112 |  |  | Revêtement en pavés mosaïques en pierre nat, 6x8 - éventail | Revêtement en pavés mosaïques en pierre naturelle, format 6x8, appareillage en éventail | m2 | QP | G.4.2. | - appareillage en éventail | N |  |  | G7140 |  |  | 20 | 0 | 0 | N
G7142-C | RW99 | 4 | 30113 |  |  | Revêtement en pavés mosaïques en pierre nat, 6x8 - éventail | Revêtement en pavés mosaïques en pierre naturelle, format 6x8, appareillage en éventail, en provenance du chantier | m2 | QP | G.4.2. | -> en provenance du chantier | N |  |  | G7142 |  |  | 20 | 0 | 0 | N
G7142-D | RW99 | 4 | 30114 |  |  | Revêtement en pavés mosaïques en pierre nat, 6x8 - éventail | Revêtement en pavés mosaïques en pierre naturelle, format 6x8, appareillage en éventail, en provenance du dépôt | m2 | QP | G.4.2. | -> en provenance du dépôt | N |  |  | G7142 |  |  | 20 | 0 | 0 | N
G7143 | RW99 | 4 | 30115 |  |  | Revêtement en pavés mosaïques en pierre nat, 6x8 - coquille | Revêtement en pavés mosaïques en pierre naturelle, format 6x8, appareillage en queue de paon ou coquille | m2 | QP | G.4.2. | - appareillage en coquille ou queue de paon | N |  |  | G7140 |  |  | 20 | 0 | 0 | N
G7143-C | RW99 | 4 | 30116 |  |  | Revêtement en pavés mosaïques en pierre nat, 6x8 - coquille | Revêtement en pavés mosaïques en pierre naturelle, format 6x8, appareillage en queue de paon ou coquille, en provenance du chantier | m2 | QP | G.4.2. | -> en provenance du chantier | N |  |  | G7143 |  |  | 20 | 0 | 0 | N
G7143-D | RW99 | 4 | 30117 |  |  | Revêtement en pavés mosaïques en pierre nat, 6x8 - coquille | Revêtement en pavés mosaïques en pierre naturelle, format 6x8, appareillage en queue de paon ou coquille, en provenance du dépôt | m2 | QP | G.4.2. | -> en provenance du dépôt | N |  |  | G7143 |  |  | 20 | 0 | 0 | N
G7144 | RW99 | 4 | 30118 |  |  | Revêtement en pavés mosaïques en pierre nat, 6x8 - écaille | Revêtement en pavés mosaïques en pierre naturelle, format 6x8, appareillage en écaille | m2 | QP | G.4.2. | - appareillage en écaille | N |  |  | G7140 |  |  | 20 | 0 | 0 | N
G7144-C | RW99 | 4 | 30119 |  |  | Revêtement en pavés mosaïques en pierre nat, 6x8 - écaille | Revêtement en pavés mosaïques en pierre naturelle, format 6x8, appareillage en écaille, en provenance du chantier | m2 | QP | G.4.2. | -> en provenance du chantier | N |  |  | G7144 |  |  | 20 | 0 | 0 | N
G7144-D | RW99 | 4 | 30120 |  |  | Revêtement en pavés mosaïques en pierre nat, 6x8 - écaille | Revêtement en pavés mosaïques en pierre naturelle, format 6x8, appareillage en écaille, en provenance du dépôt | m2 | QP | G.4.2. | -> en provenance du dépôt | N |  |  | G7144 |  |  | 20 | 0 | 0 | N
G7145 | RW99 | 4 | 30121 |  |  | Revêtement en pavés mosaïques en pierre nat, 6x8 - spire | Revêtement en pavés mosaïques en pierre naturelle, format 6x8, appareillage en spire concentrique | m2 | QP | G.4.2. | - appareillage en spire | N |  |  | G7140 |  |  | 20 | 0 | 0 | N
G7145-C | RW99 | 4 | 30122 |  |  | Revêtement en pavés mosaïques en pierre nat, 6x8 - spire | Revêtement en pavés mosaïques en pierre naturelle, format 6x8, appareillage en spire concentrique, en provenance du chantier | m2 | QP | G.4.2. | -> en provenance du chantier | N |  |  | G7145 |  |  | 20 | 0 | 0 | N
G7145-D | RW99 | 4 | 30123 |  |  | Revêtement en pavés mosaïques en pierre nat, 6x8 - spire | Revêtement en pavés mosaïques en pierre naturelle, format 6x8, appareillage en spire concentrique, en provenance du dépôt | m2 | QP | G.4.2. | -> en provenance du dépôt | N |  |  | G7145 |  |  | 20 | 0 | 0 | N
G7150 | RW99 | 4 | 30124 |  |  | Revêtement en pavés mosaïques en pierre naturelle , 8x10 | Revêtement en pavés mosaïques en pierre naturelle, format 8x10 | -- | -- | G.4.2. | - format 8x10 | N |  |  | G7130 |  |  | 20 | 0 | 0 | N
G7151 | RW99 | 4 | 30125 |  |  | Revêtement en pavés mosaïques en pierre nat, 8x10 - ligne | Revêtement en pavés mosaïques en pierre naturelle, format 8x10, appareillage en ligne | m2 | QP | G.4.2. | - appareillage en ligne | N |  |  | G7150 |  |  | 20 | 0 | 0 | N
G7151-C | RW99 | 4 | 30126 |  |  | Revêtement en pavés mosaïques en pierre nat, 8x10 - ligne | Revêtement en pavés mosaïques en pierre naturelle, format 8x10, appareillage en ligne, en provenance du chantier | m2 | QP | G.4.2. | -> en provenance du chantier | N |  |  | G7151 |  |  | 20 | 0 | 0 | N
G7151-D | RW99 | 4 | 30127 |  |  | Revêtement en pavés mosaïques en pierre nat, 8x10 - ligne | Revêtement en pavés mosaïques en pierre naturelle, format 8x10, appareillage en ligne, en provenance du dépôt | m2 | QP | G.4.2. | -> en provenance du dépôt | N |  |  | G7151 |  |  | 20 | 0 | 0 | N
G7152 | RW99 | 4 | 30128 |  |  | Revêtement en pavés mosaïques en pierre nat, 8x10 - éventail | Revêtement en pavés mosaïques en pierre naturelle, format 8x10, appareillage en éventail | m2 | QP | G.4.2. | - appareillage en éventail | N |  |  | G7150 |  |  | 20 | 0 | 0 | N
G7152-C | RW99 | 4 | 30129 |  |  | Revêtement en pavés mosaïques en pierre nat, 8x10 - éventail | Revêtement en pavés mosaïques en pierre naturelle, format 8x10, appareillage en éventail, en provenance du chantier | m2 | QP | G.4.2. | -> en provenance du chantier | N |  |  | G7152 |  |  | 20 | 0 | 0 | N
G7152-D | RW99 | 4 | 30130 |  |  | Revêtement en pavés mosaïques en pierre nat, 8x10 - éventail | Revêtement en pavés mosaïques en pierre naturelle, format 8x10, appareillage en éventail, en provenance du dépôt | m2 | QP | G.4.2. | -> en provenance du dépôt | N |  |  | G7152 |  |  | 20 | 0 | 0 | N
G7153 | RW99 | 4 | 30131 |  |  | Revêtement en pavés mosaïques en pierre nat, 8x10 - coquille | Revêtement en pavés mosaïques en pierre naturelle, format 8x10, appareillage en queue de paon ou coquille | m2 | QP | G.4.2. | - appareillage en coquille ou queue de paon | N |  |  | G7150 |  |  | 20 | 0 | 0 | N
G7153-C | RW99 | 4 | 30132 |  |  | Revêtement en pavés mosaïques en pierre nat, 8x10 - coquille | Revêtement en pavés mosaïques en pierre naturelle, format 8x10, appareillage en queue de paon ou coquille, en provenance du chantier | m2 | QP | G.4.2. | -> en provenance du chantier | N |  |  | G7153 |  |  | 20 | 0 | 0 | N
G7153-D | RW99 | 4 | 30133 |  |  | Revêtement en pavés mosaïques en pierre nat, 8x10 - coquille | Revêtement en pavés mosaïques en pierre naturelle, format 8x10, appareillage en queue de paon ou coquille, en provenance du dépôt | m2 | QP | G.4.2. | -> en provenance du dépôt | N |  |  | G7153 |  |  | 20 | 0 | 0 | N
G7154 | RW99 | 4 | 30134 |  |  | Revêtement en pavés mosaïques en pierre nat, 8x10 - écaille | Revêtement en pavés mosaïques en pierre naturelle, format 8x10, appareillage en écaille | m2 | QP | G.4.2. | - appareillage en écaille | N |  |  | G7150 |  |  | 20 | 0 | 0 | N
G7154-C | RW99 | 4 | 30135 |  |  | Revêtement en pavés mosaïques en pierre nat, 8x10 - écaille | Revêtement en pavés mosaïques en pierre naturelle, format 8x10, appareillage en écaille, en provenance du chantier | m2 | QP | G.4.2. | -> en provenance du chantier | N |  |  | G7154 |  |  | 20 | 0 | 0 | N
G7154-D | RW99 | 4 | 30136 |  |  | Revêtement en pavés mosaïques en pierre nat, 8x10 - écaille | Revêtement en pavés mosaïques en pierre naturelle, format 8x10, appareillage en écaille, en provenance du dépôt | m2 | QP | G.4.2. | -> en provenance du dépôt | N |  |  | G7154 |  |  | 20 | 0 | 0 | N
G7155 | RW99 | 4 | 30137 |  |  | Revêtement en pavés mosaïques en pierre nat, 8x10 - spire | Revêtement en pavés mosaïques en pierre naturelle, format 8x10, appareillage en spire concentrique | m2 | QP | G.4.2. | - appareillage en spire | N |  |  | G7150 |  |  | 20 | 0 | 0 | N
G7155-C | RW99 | 4 | 30138 |  |  | Revêtement en pavés mosaïques en pierre nat, 8x10 - spire | Revêtement en pavés mosaïques en pierre naturelle, format 8x10, appareillage en spire concentrique, en provenance du chantier | m2 | QP | G.4.2. | -> en provenance du chantier | N |  |  | G7155 |  |  | 20 | 0 | 0 | N
G7155-D | RW99 | 4 | 30139 |  |  | Revêtement en pavés mosaïques en pierre nat, 8x10 - spire | Revêtement en pavés mosaïques en pierre naturelle, format 8x10, appareillage en spire concentrique, en provenance du dépôt | m2 | QP | G.4.2. | -> en provenance du dépôt | N |  |  | G7155 |  |  | 20 | 0 | 0 | N
G7160 | RW99 | 4 | 30140 |  |  | Revêtement en pavés mosaïques en pierre, 10x12 | Revêtement en pavés mosaïques en pierre, format 10x12 | -- | -- | G.4.2. | - format 10x12 | N |  |  | G7130 |  |  | 20 | 0 | 0 | N
G7161 | RW99 | 4 | 30141 |  |  | Revêtement en pavés mosaïques en pierre nat, 10x12 - ligne | Revêtement en pavés mosaïques en pierre naturelle, format 10x12, appareillage en ligne | m2 | QP | G.4.2. | - appareillage en ligne | N |  |  | G7160 |  |  | 20 | 0 | 0 | N
G7161-C | RW99 | 4 | 30142 |  |  | Revêtement en pavés mosaïques en pierre nat, 10x12 - ligne | Revêtement en pavés mosaïques en pierre naturelle, format 10x12, appareillage en ligne, en provenance du chantier | m2 | QP | G.4.2. | -> en provenance du chantier | N |  |  | G7161 |  |  | 20 | 0 | 0 | N
G7161-D | RW99 | 4 | 30143 |  |  | Revêtement en pavés mosaïques en pierre nat, 10x12 - ligne | Revêtement en pavés mosaïques en pierre naturelle, format 10x12, appareillage en ligne, en provenance du dépôt | m2 | QP | G.4.2. | -> en provenance du dépôt | N |  |  | G7161 |  |  | 20 | 0 | 0 | N
G7162 | RW99 | 4 | 30144 |  |  | Revêtement en pavés mosaïques en pierre nat,10x12 - éventail | Revêtement en pavés mosaïques en pierre naturelle, format 10x12, appareillage en éventail | m2 | QP | G.4.2. | - appareillage en éventail | N |  |  | G7160 |  |  | 20 | 0 | 0 | N
G7162-C | RW99 | 4 | 30145 |  |  | Revêtement en pavés mosaïques en pierre nat,10x12 - éventail | Revêtement en pavés mosaïques en pierre naturelle, format 10x12, appareillage en éventail, en provenance du chantier | m2 | QP | G.4.2. | -> en provenance du chantier | N |  |  | G7162 |  |  | 20 | 0 | 0 | N
G7162-D | RW99 | 4 | 30146 |  |  | Revêtement en pavés mosaïques en pierre nat,10x12 - éventail | Revêtement en pavés mosaïques en pierre naturelle, format 10x12, appareillage en éventail, en provenance du dépôt | m2 | QP | G.4.2. | -> en provenance du dépôt | N |  |  | G7162 |  |  | 20 | 0 | 0 | N
G7163 | RW99 | 4 | 30147 |  |  | Revêtement en pavés mosaïques en pierre nat,10x12 - coquille | Revêtement en pavés mosaïques en pierre naturelle, format 10x12, appareillage en queue de paon ou coquille | m2 | QP | G.4.2. | - appareillage en coquille ou queue de paon | N |  |  | G7160 |  |  | 20 | 0 | 0 | N
G7163-C | RW99 | 4 | 30148 |  |  | Revêtement en pavés mosaïques en pierre nat,10x12 - coquille | Revêtement en pavés mosaïques en pierre naturelle, format 10x12, appareillage en queue de paon ou coquille, en provenance du chantier | m2 | QP | G.4.2. | -> en provenance du chantier | N |  |  | G7163 |  |  | 20 | 0 | 0 | N
G7163-D | RW99 | 4 | 30149 |  |  | Revêtement en pavés mosaïques en pierre nat,10x12 - coquille | Revêtement en pavés mosaïques en pierre naturelle, format 10x12, appareillage en queue de paon ou coquille, en provenance du dépôt | m2 | QP | G.4.2. | -> en provenance du dépôt | N |  |  | G7163 |  |  | 20 | 0 | 0 | N
G7164 | RW99 | 4 | 30150 |  |  | Revêtement en pavés mosaïques en pierre nat, 10x12 - écaille | Revêtement en pavés mosaïques en pierre naturelle, format 10x12, appareillage en écaille | m2 | QP | G.4.2. | - appareillage en écaille | N |  |  | G7160 |  |  | 20 | 0 | 0 | N
G7164-C | RW99 | 4 | 30151 |  |  | Revêtement en pavés mosaïques en pierre nat, 10x12 - écaille | Revêtement en pavés mosaïques en pierre naturelle, format 10x12, appareillage en écaille, en provenance du chantier | m2 | QP | G.4.2. | -> en provenance du chantier | N |  |  | G7164 |  |  | 20 | 0 | 0 | N
G7164-D | RW99 | 4 | 30152 |  |  | Revêtement en pavés mosaïques en pierre nat, 10x12 - écaille | Revêtement en pavés mosaïques en pierre naturelle, format 10x12, appareillage en écaille, en provenance du dépôt | m2 | QP | G.4.2. | -> en provenance du dépôt | N |  |  | G7164 |  |  | 20 | 0 | 0 | N
G7165 | RW99 | 4 | 30153 |  |  | Revêtement en pavés mosaïques en pierre nat, 10x12 - spire | Revêtement en pavés mosaïques en pierre naturelle, format 10x12, appareillage en spire concentrique | m2 | QP | G.4.2. | - appareillage en spire | N |  |  | G7160 |  |  | 20 | 0 | 0 | N
G7165-C | RW99 | 4 | 30154 |  |  | Revêtement en pavés mosaïques en pierre nat, 10x12 - spire | Revêtement en pavés mosaïques en pierre naturelle, format 10x12, appareillage en spire concentrique, en provenance du chantier | m2 | QP | G.4.2. | -> en provenance du chantier | N |  |  | G7165 |  |  | 20 | 0 | 0 | N
G7165-D | RW99 | 4 | 30155 |  |  | Revêtement en pavés mosaïques en pierre nat, 10x12 - spire | Revêtement en pavés mosaïques en pierre naturelle, format 10x12, appareillage en spire concentrique, en provenance du dépôt | m2 | QP | G.4.2. | -> en provenance du dépôt | N |  |  | G7165 |  |  | 20 | 0 | 0 | N
G7170 | RW99 | 4 | 1967 |  |  | Sciage de pavés en pierre | Sciage de pavés en pierre | m | QP | G.4.2. | - sciage de pavés en pierre | N |  |  | G7100 |  |  | 26 | 0 | 0 | N
G7180 | RW99 | 4 | 1968 |  |  | Supplément pour couche de pose de pavés en pierre | Revêtement en pavés de pierre : supplément pour couche de pose | -- |  |  | - supplément pour couche de pose | N |  |  | G7100 |  |  | 52 | 0 | 0 | N
G7181 | RW99 | 4 | 1969 |  |  | Supplément couche de pose en sable-ciment de pavés de pierre | Revêtement en pavés de pierre naturelle: supplément pour couche de pose en sable-ciment | m2 | QP | G.4.2. | - en sable-ciment | N |  |  | G7180 |  |  | 52 | 0 | 0 | N | MI
G7182 | RW99 | 4 | 1970 |  |  | Supplément pour couche de pose au mortier de pavés de pierre | Revêtement en pavés de pierre naturelle: supplément pour couche de pose au mortier | m2 | QP | G.4.2. | - au mortier | N |  |  | G7180 |  |  | 52 | 0 | 0 | N | MI
G7190 | RW99 | 4 | 1971 |  |  | Supplément pour jointoiement de pavés de pierre naturelle | Revêtement en pavés de pierre naturelle : supplément pour jointoiement | -- | -- |  | - supplément pour jointoiement | N |  |  | G7100 |  |  | 52 | 0 | 0 | N | MI
G7191 | RW99 | 4 | 1972 |  |  | Supplément jointoiement en sable-ciment de pavés de pierre | Revêtement en pavés de pierre naturelle: supplément pour jointoiement au sable-ciment | m2 | QP | G.4.2.1.2.6.2. | - au sable-ciment | N |  |  | G7190 |  |  | 52 | 0 | 0 | N | MI
G7192 | RW99 | 4 | 1973 |  |  | Supplément jointoiement au mortier de ciment de pavés pierre | Revêtement en pavés de pierre naturelle: supplément pour jointoiement au mortier de ciment | m2 | QP | G.4.2.1.2.6.3. | - au mortier de ciment | N |  |  | G7190 |  |  | 52 | 0 | 0 | N | MI
G7193 | RW99 | 4 | 1974 |  |  | Sup.jointoiement coulis de mortier de ciment de pavés pierre | Revêtement en pavés de pierre naturelle: supplément pour jointoiement au coulis de mortier de ciment | m2 | QP | G.4.2.1.2.6.4. | - au coulis de mortier de ciment | N |  |  | G7190 |  |  | 52 | 0 | 0 | N | MI
G7194 | RW99 | 4 | 1975 |  |  | Supplément jointoiement au mortier bitumineux pavés pierre | Revêtement en pavés de pierre naturelle: supplément pour jointoiement au mortier bitumineux | m2 | QP | G.4.2.1.2.6.5. | - au mortier bitumineux | N |  |  | G7190 |  |  | 52 | 0 | 0 | N | MI
G7195 | RW99 | 4 | 1976 |  |  | Sup.joint.mortier de résine pavés pierre naturelle | Revêtement en pavés de pierre naturelle: supplément pour jointoiement au mortier de résine | m2 | QP | G.4.2.1.2.6.5. | - au mortier de résine synthétique pigmentable | N |  |  | G7190 |  |  | 52 | 0 | 0 | N | MI
G7200 | RW99 | 4 | 1977 |  |  | Revêtement en pavés de béton | Revêtement en pavés de béton | -- |  |  | - revêtement en pavés de béton | N |  |  | G7000 |  |  | 27 | 0 | 0 | N
G7210 | RW99 | 4 | 1978 | 17 |  | Revêtement en pavés de béton type A1/A2, rectangle ou carré | Revêtement en pavés de béton type A1 ou A2, rectangle ou carré | -- |  |  | - type A1 ou A2, rectangle ou carré | N |  |  | G7200 |  |  | 27 | 1 | 0 | N
G7211 | RW99 | 4 | 1979 |  |  | Revêtement en pavés de béton type A1 ou A2, E = 80 mm | Revêtement en pavés de béton type A1 ou A2, rectangle ou carré, épaisseur : E = 80 mm | m2 | QP | G.4.3. | - épaisseur : E = 80 mm | N |  |  | G7210 |  |  | 27 | 0.9 | 0 | N
G7212 | RW99 | 4 | 1980 | 38 |  | Revêtement en pavés de béton type A1, 220 x 110 x 80 mm | Revêtement en pavés de béton type A1, 220 x 110 x 80 mm | m2 | QP | G.4.3. | - 220 x 110 x 80 mm | N |  |  | G7210 |  |  | 27 | 0.9 | 0 | O | SUP_RW99
G7213 | RW99 | 4 | 1981 | 38 |  | Revêtement en pavés de béton type A1, 220 x 220 x 80 mm | Revêtement en pavés de béton type A1, 220 x 220 x 80 mm | m2 | QP | G.4.3. | - 220 x 220 x 80 mm | N |  |  | G7210 |  |  | 27 | 0.9 | 0 | O | SUP_RW99
G7214 | RW99 | 4 | 1982 |  |  | Revêtement en pavés de béton type A1 ou A2, E = 100 mm | Revêtement en pavés de béton type A1 ou A2, rectangle ou carré, épaisseur : E = 100 mm | m2 | QP | G.4.3. | - épaisseur : E = 100 mm | N |  |  | G7210 |  |  | 27 | 1 | 0 | N
G7215 | RW99 | 4 | 1983 |  |  | Revêtement en pavés de béton type A1 ou A2, E = 120 mm | Revêtement en pavés de béton type A1 ou A2, rectangle ou carré, épaisseur : E = 120 mm | m2 | QP | G.4.3. | - épaisseur : E = 120 mm | N |  |  | G7210 |  |  | 27 | 1.1 | 0 | N
G7216 | RW99 | 4 | 1984 |  |  | Revêtement en pavés de béton type A1 ou A2, E = 130 mm | Revêtement en pavés de béton type A1 ou A2, rectangle ou carré, épaisseur : E = 130 mm | m2 | QP | G.4.3. | - épaisseur : E = 130 mm | N |  |  | G7210 |  |  | 27 | 1.15 | 0 | O | SUP_RW99
G7220 | RW99 | 4 | 1985 | 17 |  | Revêtement en pavés de béton type A2 | Revêtement en pavés de béton type A2 | m2 | QP | G.4.3. | - type A2 | N |  |  | G7200 |  |  | 27 | 0.9 | 0 | O | SUP_RW99
G7221 | RW99 | 4 | 1986 | 38 |  | Revêtement en pavés de béton type A2, 100 x 100 x 80 mm | Revêtement en pavés de béton type A2, 100 x 100 x 80 mm | m2 | QP | G.4.3. | - 100 x 100 x 80 mm | N |  |  | G7220 |  |  | 27 | 0.9 | 0 | O | SUP_RW99
G7222 | RW99 | 4 | 1987 | 38 |  | Revêtement en pavés de béton type A2, 200 x 100 x 80 mm | Revêtement en pavés de béton type A2, 200 x 100 x 80 mm | m2 | QP | G.4.3. | - 200 x 100 x 80 mm | N |  |  | G7220 |  |  | 27 | 0.9 | 0 | O | SUP_RW99
G7223 | RW99 | 4 | 1988 | 38 |  | Revêtement en pavés de béton type A2, 110 x 110 x 80 mm | Revêtement en pavés de béton type A2, 110 x 110 x 80 mm | m2 | QP | G.4.3. | - 110 x 110 x 80 mm | N |  |  | G7220 |  |  | 27 | 0.9 | 0 | O | SUP_RW99
G7224 | RW99 | 4 | 1989 | 38 |  | Revêtement en pavés de béton type A2, 110 x 110 x 100 mm | Revêtement en pavés de béton type A2, 110 x 110 x 100 mm | m2 | QP | G.4.3. | - 110 x 110 x 100 mm | N |  |  | G7220 |  |  | 27 | 0.9 | 0 | O | SUP_RW99
G7225 | RW99 | 4 | 1990 | 38 |  | Revêtement en pavés de béton type A2, 140 x 140 x 80 mm | Revêtement en pavés de béton type A2, 140 x 140 x 80 mm | m2 | QP | G.4.3. | - 140 x 140 x 80 mm | N |  |  | G7220 |  |  | 27 | 0.9 | 0 | O | SUP_RW99
G7226 | RW99 | 4 | 1991 | 38 |  | Revêtement en pavés de béton type A2, 200 x 200 x 80 mm | Revêtement en pavés de béton type A2, 200 x 200 x 80 mm | m2 | QP | G.4.3. | - 200 x 200 x 80 mm | N |  |  | G7220 |  |  | 27 | 0.9 | 0 | O | SUP_RW99
G7230 | RW99 | 4 | 1992 | 17 |  | Revêtement en pavés de béton à emboîtement type B1 | Revêtement en pavés de béton à emboîtement type B1 | -- |  |  | - à emboîtement type B1 | N |  |  | G7200 |  |  | 27 | 1 | 0 | N
G7231 | RW99 | 4 | 1993 |  |  | Revêtement en pavés de béton à emboîtement type B1, E= 80 mm | Revêtement en pavés de béton à emboîtement type B1, épaisseur : E = 80 mm | m2 | QP | G.4.3. | - épaisseur : E = 80 mm | N |  |  | G7230 |  |  | 27 | 0.9 | 0 | N
G7232 | RW99 | 4 | 1994 |  |  | Revêtement en pavés de béton à emboîtement type B1, E=100 mm | Revêtement en pavés de béton à emboîtement type B1, épaisseur : E = 100 mm | m2 | QP | G.4.3. | - épaisseur : E = 100 mm | N |  |  | G7230 |  |  | 27 | 1 | 0 | N
G7233 | RW99 | 4 | 7802 |  |  | Revêtement en pavés de béton à emboîtement type B1, E=120 mm | Revêtement en pavés de béton à emboîtement type B1, épaisseur : E = 120 mm | m2 | QP | G.4.3. | - épaisseur : E = 120 mm | N |  |  | G7230 |  |  | 27 | 1.25 | 0 | N
G7234 | RW99 | 4 | 7803 |  |  | Revêtement en pavés de béton à emboîtement type B1, E=130 mm | Revêtement en pavés de béton à emboîtement type B1, épaisseur : E = 130 mm | m2 | QP | G.4.3. | - épaisseur : E = 130 mm | N |  |  | G7230 |  |  | 27 | 1.4 | 0 | O | SUP_RW99
G7240 | RW99 | 4 | 1995 | 17 |  | Revêtement en pavés de béton type B2 | Revêtement en pavés de béton à emboîtement et épaulement type B2 | -- |  |  | - à emboîtement et épaulement type B2 | N |  |  | G7200 |  |  | 27 | 1 | 0 | N
G7241 | RW99 | 4 | 1996 |  |  | Revêtement en pavés de béton type B2, E = 100 mm | Revêtement en pavés de béton à emboîtement et épaulement type B2, épaisseur : E = 100 mm | m2 | QP | G.4.3. | - épaisseur : E = 100 mm | N |  |  | G7240 |  |  | 27 | 1 | 0 | N
G7242 | RW99 | 4 | 1997 | 276 |  | Revêtement en pavés de béton type B2, E = 120 mm | Revêtement en pavés de béton à emboîtement et épaulement type B2, épaisseur : E = 120 mm | m2 | QP | G.4.3. | - épaisseur : E = 120 mm | N | O |  | G7240 |  |  | 27 | 1.2 | 0 | N
G7243 | RW99 | 4 | 7742 |  |  | Revêtement en pavés de béton type B2, E = 80 mm | Revêtement en pavés de béton à emboîtement et épaulement type B2, épaisseur : E = 80 mm | m2 | QP | G.4.3. | - épaisseur : E = 80 mm | N |  |  | G7240 |  |  | 27 | 0.85 | 0 | N
G7250 | RW99 | 4 | 1998 | 17 |  | Revêtement en pavés de béton type C | Revêtement en pavés de béton type C | -- |  |  | - type C | N |  |  | G7200 |  |  | 27 | 1 | 0 | N
G7251 | RW99 | 4 | 1999 |  |  | Revêtement en pavés de béton type C, E = 80 mm | Revêtement en pavés de béton type C, épaisseur : E = 80 mm | m2 | QP | G.4.3. | - épaisseur : E = 80 mm | N |  |  | G7250 |  |  | 27 | 0.9 | 0 | N
G7252 | RW99 | 4 | 2000 |  |  | Revêtement en pavés de béton type C, E = 100 mm | Revêtement en pavés de béton type C, épaisseur : E = 100 mm | m2 | QP | G.4.3. | - épaisseur : E = 100 mm | N |  |  | G7250 |  |  | 27 | 1 | 0 | N
G7253 | RW99 | 4 | 7743 |  |  | Revêtement en pavés de béton type C, E = 120 mm | Revêtement en pavés de béton type C, épaisseur : E = 120 mm | m2 | QP | G.4.3. | - épaisseur : E = 120 mm | N |  |  | G7250 |  |  | 27 | 1.25 | 0 | N
G7260 | RW99 | 4 | 12300 |  |  | Supplément pour pavage de type drainant | Revêtement en pavés de béton, supplément pour pavage de type drainant | -- | -- | -- | - supplément pour pavage de type drainant | N | O |  | G7200 |  |  | 27 | 1 | 0 | N
G7261 | RW99 | 4 | 12301 |  |  | Supplément pour pavés en béton poreux | Revêtement en pavés de béton, supplément pour pavage de type drainant, pavés en béton poreux | m2 | QP | G.4.5. | - supplément pour pavés en béton poreux | N | O |  | G7260 |  |  | 27 | 1 | 0 | N
G7262 | RW99 | 4 | 12302 |  |  | Supplément pour pavés avec joints élargis | Revêtement en pavés de béton, supplément pour pavage de type drainant, pavés avec joints élargis | m2 | QP | G.4.5. | - supplément pour pavés avec joints élargis | N | O |  | G7260 |  |  | 27 | 1 | 0 | N
G7263 | RW99 | 4 | 12303 |  |  | Supplément pour pavés avec ouvertures de drainage | Revêtement en pavés de béton, supplément pour pavage de type drainant, pavés avec ouvertures de drainage | m2 | QP | G.4.5. | - supplément pour pavés avec ouvertures de drainage | N | O |  | G7260 |  |  | 27 | 1 | 0 | N
G7270 | RW99 | 4 | 2001 |  |  | Sciage de pavés en béton | Sciage de pavés en béton | m | QP | G.4.3. | - sciage de pavés en béton | N |  |  | G7200 |  |  | 50 | 0 | 0 | N
G7280 | RW99 | 4 | 2002 |  |  | Supplément pour pavés de béton colorés | Supplément pour pavés de béton colorés | m2 | QP | G.4.3. | - supplément pour pavés colorés | N |  |  | G7200 |  |  | 51 | 0 | 0 | N
G7281 | RW99 | 4 | 2003 |  |  | Supplément pour pavés à mortier colorés dans la masse | Supplément pour pavés de béton colorés dans la masse (mortier seulement) | m2 | QP | G.4.3. | - dans la masse (mortier seulement) | N |  |  | G7280 |  |  | 51 | 0 | 0 | N
G7282 | RW99 | 4 | 2004 |  |  | Supp. pour pavés à mortier coloré dans couche de revêtement | Supplément pour pavés de béton colorés dans la couche de revêtement (mortier seulement) | m2 | QP | G.4.3. | - dans la couche de revêtement (mortier seulement) | N |  |  | G7280 |  |  | 51 | 0 | 0 | N
G7283 | RW99 | 4 | 2005 |  |  | Supp.pr pavés mortier et granulats colorés ds couche de rev. | Supplément pour pavés de béton colorés dans la couche de revêtement (mortier et granulats) | m2 | QP | G.4.3. | - dans la couche de revêtement (mortier, granulats) | N |  |  | G7280 |  |  | 51 | 0 | 0 | N
G7284 | RW99 | 4 | 2006 |  |  | Supp.pr pavés à mortier et granulats blancs dans couche rev. | Supplément pour pavés de béton blancs dans la couche de revêtement (mortier, granulats) | m2 | QP | G.4.3. | - blancs (couche de revêtement, mortier, granulats) | N |  |  | G7280 |  |  | 51 | 0 | 0 | N
G7285 | RW99 | 4 | 2007 |  |  | Supplément pour pavés de béton colorés lavés | Supplément pour pavés de béton colorés lavés | m2 | QP | G.4.3. | - lavés | N |  |  | G7280 |  |  | 51 | 0 | 0 | N
G7286 | RW99 | 4 | 12311 |  |  | Supplément pour inscript.avec pavés blancs (par pavé) | Supplément pour inscription avec pavés blancs (par pavé) | p | QP | G.4.3. | - pour inscription avec pavés blancs(par pavé) | N | O |  | G7280 |  |  | 51 | 0 | 0 | N
G7290 | RW99 | 4 | 2008 |  |  | Supplément pour pose particulière de pavés en béton | Supplément pour pose particulière de pavés en béton | -- |  |  | - supplément pour couche de pose | N |  |  | G7200 |  |  | 51 | 0 | 0 | N
G7291 | RW99 | 4 | 2009 |  |  | Supplément couche de pose stabilisée au ciment (pavés béton) | Supplément pour couche de pose stabilisée au ciment de pavés en béton | m2 | QP | G.4.3. | - en sable-ciment | N |  |  | G7290 |  |  | 51 | 0 | 0 | N
G7292 | RW99 | 4 | 2010 |  |  | Supplément pour pose au mortier de pavés en béton | Supplément pour pose au mortier de pavés en béton | m2 | QP | G.4.3. | - au mortier | N |  |  | G7290 |  |  | 51 | 0 | 0 | N
G8000 | RW99 | 4 | 2011 |  |  | Revêtement pour terre-plein aménagé | Revêtement pour terre-plein aménagé | -- |  |  | Revêtement pour terre-plein aménagé | N |  |  | G |  |  | 52 | 0 | 0 | N
G8100 | RW99 | 4 | 2012 |  |  | Revêtement en béton pour terre-plein aménagé | Revêtement en béton pour terre-plein aménagé | -- |  |  | - revêtement en béton | O |  |  | G8000 |  |  | 55 | 0 | 0 | N
G8110 | RW99 | 4 | 2013 |  |  | Revêtement en béton discontinu pour terre-plein aménagé | Revêtement en béton pour terre-plein aménagé, discontinu | -- | -- | -- | - discontinu | N | O |  | G8100 |  |  | 55 | 1 | 0 | N
G8111 | RW99 | 4 | 2014 |  |  | Revêtement béton discontinu pour terre-plein, E = 150 mm | Revêtement en béton pour terre-plein aménagé, discontinu, épaisseur E = 150 mm | m2 | QP | G.1. | - épaisseur : E = 150 mm | N | O |  | G8110 |  |  | 55 | 0.15 | 0 | N
G8112 | RW99 | 4 | 2015 |  |  | Revêtement béton discontinu pour terre-plein, E = 180 mm | Revêtement en béton pour terre-plein aménagé, discontinu, épaisseur E = 180 mm | m2 | QP | G.1. | - épaisseur : E = 180 mm | N | O |  | G8110 |  |  | 55 | 0.18 | 0 | N
G8113 | RW99 | 4 | 2016 |  |  | Revêtement béton discontinu pour terre-plein, E = 200 mm | Revêtement en béton pour terre-plein aménagé, discontinu, épaisseur E = 200 mm | m2 | QP | G.1. | - épaisseur : E = 200 mm | N | O |  | G8110 |  |  | 55 | 0.2 | 0 | N
G8114 | RW99 | 4 | 2017 |  |  | Revêtement béton discontinu pour terre-plein, E = 230 mm | Revêtement en béton pour terre-plein aménagé, discontinu, épaisseur E = 230 mm | m2 | QP | G.1. | - épaisseur : E = 230 mm | N | O |  | G8110 |  |  | 55 | 0.23 | 0 | N
G8115 | RW99 | 4 | 12322 |  |  | Revêtement béton discontinu pour terre-plein, E = 100 mm | Revêtement en béton pour terre-plein aménagé, discontinu, épaisseur E = 100 mm | m2 | QP | G.1. | - épaisseur : E = 100 mm | N | O |  | G8110 |  |  | 55 | 0 | 0 | N
G8118 | RW99 | 4 | 2018 |  |  | Supplément pour béton discontinu coloré dans la masse | Revêtement en béton pour terre-plein aménagé, discontinu, supplément pour béton coloré dans la masse | m3 | QP | G.1.2.5. | - supplément pour béton coloré dans la masse | N | O |  | G8110 |  |  | 55 | 0 | 0 | N
G8119 | RW99 | 4 | 2019 |  |  | Supplément pour béton de terre-plein aménagé imprimé | Revêtement en béton discontinu pour terre-plein aménagé, supplément pour béton imprimé | m2 | QP | G.1. | - supplément pour béton imprimé | N |  |  | G8110 |  |  | 51 | 0 | 0 | O | SUP_RW99
G8120 | RW99 | 4 | 2020 |  |  | Revêtement en béton poreux pour terre-plein aménagé | Revêtement en béton pour terre-plein aménagé, en béton poreux | -- | -- | -- | - en béton poreux | N | O |  | G8100 |  |  | 55 | 1 | 0 | N
G8121 | RW99 | 4 | 2021 |  |  | Revêtement béton poreux pour terre-plein aménagé, E = 150 mm | Revêtement en béton pour terre-plein aménagé, en béton poreux, épaisseur E = 150 mm | m2 | QP | -- | - épaisseur : E = 150 mm | N | O |  | G8120 |  |  | 55 | 0.15 | 0 | N
G8122 | RW99 | 4 | 2022 |  |  | Revêtement béton poreux pour terre-plein aménagé, E = 180 mm | Revêtement en béton pour terre-plein aménagé, en béton poreux, épaisseur E = 180 mm | m2 | QP | -- | - épaisseur : E = 180 mm | N | O |  | G8120 |  |  | 55 | 0.18 | 0 | N
G8123 | RW99 | 4 | 2023 |  |  | Revêtement béton poreux pour terre-plein aménagé, E = 200 mm | Revêtement en béton pour terre-plein aménagé, en béton poreux, épaisseur E = 200 mm | m2 | QP | -- | - épaisseur : E = 200 mm | N | O |  | G8120 |  |  | 55 | 0.2 | 0 | N
G8124 | RW99 | 4 | 2024 |  |  | Revêtement béton poreux pour terre-plein aménagé, E = 230 mm | Revêtement en béton pour terre-plein aménagé, en béton poreux, épaisseur E = 230 mm | m2 | QP | -- | - épaisseur : E = 230 mm | N | O |  | G8120 |  |  | 55 | 0.23 | 0 | N
G8180 | RW99 | 4 | 7558 |  |  | Revêtement béton pour terre-plein, traitement de surface | Revêtement en béton pour terre-plein aménagé, traitement de surface | -- | -- | -- | - traitement de surface | N | O |  | G8100 |  |  | 50 | 0 | 0 | N
G8181 | RW99 | 4 | 7559 |  |  | Revêt. béton pour terre-plein, trait. surf., brossage | Revêtement en béton pour terre-plein aménagé, traitement de surface, brossage | m2 | QP | G.1.2.8.1. | - brossage | N | O |  | G8180 |  |  | 50 | 0 | 0 | N
G8182 | RW99 | 4 | 7560 |  |  | Revêt. béton pour terre-plein, dénudage squelette pierreux | Revêtement en béton pour terre-plein aménagé, traitement de surface, dénudage du squelette pierreux | m2 | QP | G.1.2.8.2. | - dénudage du squelette pierreux | N | O |  | G8180 |  |  | 50 | 0 | 0 | N
G8183 | RW99 | 4 | 7561 |  |  | Revêt. béton pour terre-plein, impression du béton | Revêtement en béton pour terre-plein aménagé, traitement de surface, impressoin du béton | m2 | QP | G.1.2.8.3. | - impression du béton | N | O |  | G8180 |  |  | 50 | 0 | 0 | N
G8184 | RW99 | 4 | 12333 |  |  | Revêt. béton pour terre-plein, produit d'imprégnation | Revêtement en béton pour terre-plein aménagé, traitement de surface, produit d'imprégnation | m2 | QP | G.1.2.11. | - produit d'imprégnation | N | O |  | G8180 |  |  | 50 | 0 | 0 | N
G8190 | RW99 | 4 | 2025 |  |  | Revêtement béton pour terre-plein, dispositifs spéciaux | Revêtement en béton pour terre-plein aménagé, dispositifs spéciaux | -- | -- | -- | - dispositifs spéciaux | N | O |  | G8100 |  |  | 51 | 0 | 0 | N
G8191 | RW99 | 4 | 2026 |  |  | Revêt. béton terre-plein, joint transversal de dilatation | Revêtement en béton pour terre-plein aménagé, dispositifs spéciaux, joint transversal de dilatation | m | QP | G.1.2.7.1.3. | - joint transversal de dilatation | N | O |  | G8190 |  |  | 51 | 0 | 0 | N
G8192 | RW99 | 4 | 2027 |  |  | Revêt. béton pour terre-plein, plaque de transfert | Revêtement en béton pour terre-plein aménagé, dispositifs spéciaux, plaque de transfert | p | QP | -- | - plaque de transfert | N | O |  | G8190 |  |  | 51 | 0 | 0 | N
G8193 | RW99 | 4 | 2028 |  |  | Revêt. béton pour terre-plein, connecteur | Revêtement en béton pour terre-plein aménagé, dispositifs spéciaux, connecteur | p | QP | -- | - connecteur | N | O |  | G8190 |  |  | 51 | 0 | 0 | N
G8194 | RW99 | 4 | 2029 |  |  | Revêt. béton terre-plein, ancrage dans le joint longitudinal | Revêtement en béton pour terre-plein aménagé, dispositifs spéciaux, ancrage dans le joint longitudinal | p | QP | G.1.2.7.4. | - ancrage dans le joint longitudinal | N | O |  | G8190 |  |  | 51 | 0 | 0 | N
G8195 | RW99 | 4 | 2030 |  |  | Revêt. béton pour terre-plein, supplément pour armatures | Revêtement en béton pour terre-plein aménagé, dispositifs spéciaux, supplément pour armatures | kg | QP | G.1. | - supplément pour armatures | N | O |  | G8190 |  |  | 10 | 1 | 0 | N
G8200 | RW99 | 4 | 2031 |  |  | Revêtement en enrobé bitumineux pour terre-plein aménagé | Revêtement bitumineux pour terre-plein aménagé | -- | -- | -- | - revêtement en enrobé bitumineux | N | O |  | G8000 |  |  | 1 | 0 | 0 | N
G8210 | RW99 | 4 | 2032 | 301 |  | Revêtement en enrobé pour terre-plein aménagé, AC-20base3-1 | Revêtement en enrobé pour terre-plein aménagé, AC-20base3-1 | t | QP | G.2.2.2.1.1. | - couche de base | N | O |  | G8200 |  |  | 3 | 1 | 0 | N
G8211 | RW99 | 4 | 2033 | 301 |  | Revêt. enrobé pour terre-plein aménagé, AC-20base3-1, E=70mm | Revêtement en enrobé pour terre-plein aménagé, AC-20base3-1, épaisseur E = 70 mm | m2 | QP | G.2.2.2.1.1. | - AC-20base3-1, épaisseur : E = 70 mm | N | O |  | G8210 |  |  | 3 | 0 | 0.07 | N
G8212 | RW99 | 4 | 2034 | 301 |  | Revêt. enrobé pour terre-plein aménagé, AC-20base3-1, E=60mm | Revêtement en enrobé pour terre-plein aménagé, AC-20base3-1, épaisseur E = 60 mm | m2 | QP | G.2.2.2.1.1. | - AC-20base3-1, épaisseur : E = 60 mm | N | O |  | G8210 |  |  | 3 | 0 | 0.06 | N
G8213 | RW99 | 4 | 12344 |  |  | Revêt. enrobé pour terre-plein aménagé, AC-14base3-1, E=50mm | Revêtement en enrobé pour terre-plein aménagé, AC-14base3-1, épaisseur E = 50 mm | m2 | QP | G.2.2.2.1.1. | - AC-14base3-1, épaisseur : E = 50 mm | N | O |  | G8210 |  |  | 3 | 0 | 0.05 | N
G8214 | RW99 | 4 | 12345 |  |  | Revêt. enrobé pour terre-plein aménagé, AC-14base3-1, E=40mm | Revêtement en enrobé pour terre-plein aménagé, AC-14base3-1, épaisseur E = 40 mm | m2 | QP | G.2.2.2.1.1. | - AC-14base3-1, épaisseur : E = 40 mm | N | O |  | G8210 |  |  | 3 | 0 | 0.04 | N
G8215 | RW99 | 4 | 12346 |  |  | Revêt. enrobé pour terre-plein aménagé, AC-10base3-1, E=30mm | Revêtement en enrobé pour terre-plein aménagé, AC-10base3-1, épaisseur E = 30 mm | m2 | QP | G.2.2.2.1.1. | - AC-10base3-1, épaisseur : E = 30 mm | N | O |  | G8210 |  |  | 3 | 0 | 0.03 | N
G8220 | RW99 | 4 | 2035 | 301 |  | Revêtement en enrobé pour terre-plein aménagé, AC-14surf1-1 | Revêtement en enrobé pour terre-plein aménagé, AC-14surf1-1 | t | QP | G.2.2.2.1.2. | - couche de roulement | N | O |  | G8200 |  |  | 1 | 1 | 0 | N
G8221 | RW99 | 4 | 2036 | 301 |  | Revêt. enrobé pour terre-plein aménagé, AC-14surf1-1, E=40mm | Revêtement en enrobé pour terre-plein aménagé, AC-14surf1-1, épaisseur E = 40 mm | m2 | QP | G.2.2.2.1.2. | - AC-14surf1-1, épaisseur : E = 40 mm | N | O |  | G8220 |  |  | 1 | 0 | 0.04 | N
G8222 | RW99 | 4 | 2037 | 301 |  | Revêt. enrobé pour terre-plein aménagé, AC-10surf4-1, E=40mm | Revêtement en enrobé pour terre-plein aménagé, AC-10surf4-1, épaisseur E = 40 mm | m2 | QP | G.2.2.2.1.2. | - AC-10surf4-1, épaisseur : E = 40 mm | N | O |  | G8220 |  |  | 4 | 0 | 0.04 | N
G8223 | RW99 | 4 | 2038 | 301 |  | Revêt. enrobé pour terre-plein aménagé, AC-6,3surf4-1,E=30mm | Revêtement en enrobé pour terre-plein aménagé, AC-6,3surf4-1, épaisseur E = 30 mm | m2 | QP | G.2.2.2.1.2. | - AC-6,3surf4-1, épaisseur : E = 30 mm | N | O |  | G8220 |  |  | 4 | 0 | 0.03 | N
G8224 | RW99 | 4 | 2039 | 301 |  | Revêt. enrobé pour terre-plein aménagé, AC-6,3surf4-1,E=25mm | Revêtement en enrobé pour terre-plein aménagé, AC-6,3surf4-1, épaisseur E = 25 mm | m2 | QP | G.2.2.2.1.2. | - AC-6,3surf8-1 , épaisseur : E = 25 mm | N | O |  | G8220 |  |  | 4 | 0 | 0.03 | N | [5 empty] | MIN | Remplacé une coquille (30 au lieu 25) dans l'intitulé et la description, le texte dans la liste était correct
G8225 | RW99 | 4 | 2040 | 301 |  | Revêt. enrobé pour terre-plein aménagé, AC-4surf8-1,E=20mm | Revêtement en enrobé pour terre-plein aménagé, AC-4surf8-1, épaisseur E = 20 mm | m2 | QP | G.2.2.2.1.2. | - AC-4surf8-1 , épaisseur : E = 20 mm | N | O |  | G8220 |  |  | 46 | 0 | 0.02 | N
G8226 | RW99 | 4 | 12353 |  |  | Revêtement en enrobé pour terre-pl., BBTM10C1, E = 20 mm | Revêtement en enrobé pour terre-plein aménagé, BBTM10C1, épaisseur E = 20 mm | m2 | QP | G.2.2.2.2.3. | - BBTM10C1, épaisseur : E = 20 mm | N | O |  | G8220 |  |  | 41 | 0 | 0.02 | N
G8227 | RW99 | 4 | 12354 |  |  | Revêtement en enrobé pour terre-pl., BBTM10C1, rouge, E=20mm | Revêtement en enrobé pour terre-plein aménagé, BBTM10C1, rouge, épaisseur E = 20 mm | m2 | QP | G.2.2.2.2.3. | - BBTM10C1, rouge, épaisseur : E = 20 mm | N | O |  | G8220 |  |  | 41 | 0 | 0.02 | N
G8230 | RW99 | 4 | 2041 |  |  | Revêtement terre-plein aménagé, enrobé type BB-4 | Revêtement en enrobé pour terre-plein aménagé, type BB-4 | t | QP | G.2. | - type BB-4 | O |  |  | G8200 |  |  | 4 | 1 | 0 | O | SUP_RW99
G8231 | RW99 | 4 | 2042 |  |  | Revêtement terre-plein aménagé, enrobé type BB-4C, E = 4 cm | Revêtement en enrobé pour terre-plein aménagé, type BB-4C, épaisseur : E = 4 cm | m2 | QP | G.2. | - type BB-4C, épaisseur : E = 4 cm | O |  |  | G8230 |  |  | 4 | 0 | 0.04 | O | SUP_RW99
G8232 | RW99 | 4 | 2043 |  |  | Revêtement terre-plein aménagé, enrobé type BB-4D, E = 3 cm | Revêtement en enrobé pour terre-plein aménagé, type BB-4D, épaisseur : E = 3 cm | m2 | QP | G.2. | - type BB-4D, épaisseur : E = 3 cm | O |  |  | G8230 |  |  | 4 | 0 | 0.03 | O | SUP_RW99
G8240 | RW99 | 4 | 2044 |  |  | Revêtement terre-plein aménagé, enrobé R.M.D.-C2 | Revêtement en enrobé pour terre-plein aménagé, R.M.D.-C2 | t | QP | G.2. | - R.M.D.-C2 | O |  |  | G8200 |  |  | 41 | 1 | 0 | O | SUP_RW99
G8241 | RW99 | 4 | 2045 |  |  | Revêtement terre-plein aménagé, enrobé R.M.D.-C2, E = 2 cm | Revêtement en enrobé pour terre-plein aménagé, R.M.D.-C2, épaisseur : E = 2 cm | m2 | QP | G.2. | - épaisseur : E = 2 cm | O |  |  | G8240 |  |  | 41 | 0 | 0.02 | O | SUP_RW99
G8242 | RW99 | 4 | 2046 |  |  | Revêtement terre-plein aménagé, enrobé RMD-C2 rouge, E= 2 cm | Revêtement en enrobé pour terre-plein aménagé, R.M.D.-C2, couleur rouge, épaisseur : E = 2 cm | m2 | QP | G.2. | - couleur rouge, épaisseur : E = 2 cm | O |  |  | G8240 |  |  | 41 | 0 | 0.02 | O | SUP_RW99
G8270 | RW99 | 4 | 12355 |  |  | Couche de collage | Revêtement en enrobé pour terre-plein aménagé, couche de collage | m² | QP | G.2.2.8.2. | - couche de collage | N | O |  | G8200 |  |  | 47 | 0 | 0 | N | MA
G8271 | RW99 | 4 | 12356 |  |  | Couche de collage à base d'émulsion type C60B1 (A1) | Revêtement en enrobé pour terre-plein aménagé, couche de collage, à base d'émulsion type C60B1 (A1) | m2 | QP | G.2.2.8.2. | - à base d'émulsion type C60B1 (A1) | N | O |  | G8270 |  |  | 47 | 0 | 0 | O
G8280 | RW99 | 4 | 2047 |  |  | Traitement des joints et des bords | Revêtement en enrobé pour terre-plein aménagé, traitement des joints et des bords | -- | -- | -- | - traitement des joints et des bords | N | O |  | G8200 |  |  | 47 | 0 | 0 | N
G8281 | RW99 | 4 | 2048 |  |  | Traitement des joints au moyen de bandes préfabriquées | Revêtement en enrobé pour terre-plein aménagé, traitement des joints au moyen de bandes préfabriquées | m | QP | G.2.2.8.7.3. | - de joints au moyen de bandes préfabriquées | N | O |  | G8280 |  |  | 47 | 0 | 0 | N
G8282 | RW99 | 4 | 2049 |  |  | Traitement tranche des bords non contrebutés | Revêtement en enrobé pour terre-plein aménagé, traitement de la tranche des bords non contrebutés | m | QP | G.2.2.8.8.1. | - de la tranche des bords non contrebutés | N | O |  | G8280 |  |  | 47 | 0 | 0 | N
G8290 | RW99 | 4 | 2050 |  |  | Supplément pour grenaillage teinte claire | Revêtement en enrobé pour terre-plein aménagé, supplément pour grenaillage de teinte claire | -- | -- | -- | - supplément pour grenaillage teinte claire | N | O |  | G8200 |  |  | 47 | 0 | 0 | N
G8291 | RW99 | 4 | 2051 |  |  | Supplément pour grenaillage teinte claire, calibre 2/4 | Revêtement en enrobé pour terre-plein aménagé, supplément pour grenaillage de teinte claire, calibre 2/4 | m2 | QP | G.2.2.8.9. | - calibre 2/4 | N | O |  | G8290 |  |  | 47 | 0 | 0 | N
G8292 | RW99 | 4 | 2052 |  |  | Supplément pour grenaillage teinte claire, calibre 4/6,3 | Revêtement en enrobé pour terre-plein aménagé, supplément pour grenaillage de teinte claire, calibre 4/6,3 | m2 | QP | G.2.2.8.9. | - calibre 4/6,3 | N | O |  | G8290 |  |  | 47 | 0 | 0 | N
G8300 | RW99 | 4 | 2053 |  |  | Revêtement en asphalte coulé pour terre-plein aménagé | Revêtement en asphalte coulé pour terre-plein aménagé | t | QP | G.3.1. | - revêtement en asphalte coulé (MA) | N | O |  | G8000 |  |  | 12 | 1 | 0 | N
G8310 | RW99 | 4 | 2054 | 301 |  | Revêtement en asphalte coulé, couche de roulement | Revêtement en asphalte coulé pour terre-plein aménagé, couche de roulement | t | QP | G.2.2.2.1.2. | - couche de roulement | N | O |  | G8300 |  |  | 12 | 1 | 0 | N
G8311 | RW99 | 4 | 12365 |  |  | Revêtement pour terre-plein, MA-10-1, E=40 mm | Revêtement en asphalte coulé pour terre-plein aménagé, MA-10-1 épaisseur E = 40 mm | m2 | QP | G.3.1. | - MA-10-1 épaisseur : E = 40 mm | N | O |  | G8310 |  |  | 12 | 0 | 0.04 | N
G8312 | RW99 | 4 | 12366 |  |  | Revêtement pour terre-pl., MA-10-1, E=40 mm coloré rouge | Revêtement en asphalte coulé pour terre-plein aménagé, MA-10-1 épaisseur E = 40 mm coloré rouge | m2 | QP | G.3.1. | - MA-10-1 épaisseur : E = 40 mm coloré rouge | N | O |  | G8310 |  |  | 12 | 0 | 0.04 | N
G8313 | RW99 | 4 | 12367 |  |  | Revêtement pour terre-pl., MA-10-1, E=30 mm | Revêtement en asphalte coulé pour terre-plein aménagé, MA-10-1 épaisseur E = 30 mm | m2 | QP | G.3.1. | - MA-10-1 épaisseur : E = 30 mm | N | O |  | G8310 |  |  | 12 | 0 | 0.03 | N
G8314 | RW99 | 4 | 12368 |  |  | Revêtement pour terre-pl., MA-10-1, E=30 mm coloré rouge | Revêtement en asphalte coulé pour terre-plein aménagé, MA-10-1 épaisseur E = 30 mm coloré rouge | m2 | QP | G.3.1. | - MA-10-1 épaisseur : E = 30 mm coloré rouge | N | O |  | G8310 |  |  | 12 | 0 | 0.03 | N
G8315 | RW99 | 4 | 12369 |  |  | Revêtement pour terre-pl., MA-6,3-1, E=25 mm | Revêtement en asphalte coulé pour terre-plein aménagé, MA-6,3-1 épaisseur E = 25 mm | m2 | QP | G.3.1. | - MA-6,3-1 épaisseur : E = 25 mm | N | O |  | G8310 |  |  | 12 | 0 | 0.025 | N
G8316 | RW99 | 4 | 12370 |  |  | Revêtement pour terre-pl., MA-6,3-1, E=25 mm coloré rouge | Revêtement en asphalte coulé pour terre-plein aménagé, MA-6,3-1 épaisseur E = 25 mm coloré rouge | m2 | QP | G.3.1. | - MA-6,3-1 épaisseur : E = 25 mm coloré rouge | N | O |  | G8310 |  |  | 12 | 0 | 0.025 | N
G8317 | RW99 | 4 | 12371 |  |  | Revêtement pour terre-pl., MA-4-1, E=20 mm | Revêtement en asphalte coulé pour terre-plein aménagé, MA-4-1 épaisseur E = 20 mm | m2 | QP | G.3.1. | - MA-4-1 épaisseur : E = 20 mm | N | O |  | G8310 |  |  | 12 | 0 | 0.02 | N
G8318 | RW99 | 4 | 12372 |  |  | Revêtement pour terre-pl., MA-4-1, E=20 mm coloré rouge | Revêtement en asphalte coulé pour terre-plein aménagé, MA-4-1 épaisseur E = 20 mm coloré rouge | m2 | QP | G.3.1. | - MA-4-1 épaisseur : E = 20 mm coloré rouge | N | O |  | G8310 |  |  | 12 | 0 | 0.02 | N
G8320 | RW99 | 4 | 2055 |  |  | Revêtement en asphalte coulé pour terre-plein aménagé, E=3cm | Revêtement en asphalte coulé pour terre-plein aménagé, épaisseur : E = 3 cm | m2 | QP | M.3.2. | - épaisseur : E = 3 cm | O |  |  | G8300 |  |  | 12 | 0 | 0.03 | O | SUP_RW99
G8380 | RW99 | 4 | 12373 |  |  | Revêtement MA, pour terre-pl., trait. joints | Revêtement en asphalte coulé pour terre-plein aménagé, traitement des joints | -- | -- | -- | - traitement des joints | N | O |  | G8300 |  |  | 47 | 0 | 0 | N
G8381 | RW99 | 4 | 12374 |  |  | Trait. joints avec bandes bitumineuses préformées / tp en MA | Revêtement en asphalte coulé pour terre-plein aménagé, traitement des joints avec bandes bitumineuses préformées | m | QP | G.3.1.5.5.9. | - avec bandes bitumineuses préformées | N | O |  | G8380 |  |  | 47 | 0 | 0 | N
G8382 | RW99 | 4 | 12375 |  |  | Trait. joints avec bandes bitumineuses extrudées / tp en MA | Revêtement en asphalte coulé pour terre-plein aménagé, traitement des joints avec bandes bitumineuses extrudées | m | QP | G.3.1.5.5.9. | - avec bandes bitumineuses extrudées | N | O |  | G8380 |  |  | 47 | 0 | 0 | N
G8383 | RW99 | 4 | 12376 |  |  | Trait. joints avec produit de scellement coloré / tp en MA | Revêtement en asphalte coulé pour terre-plein aménagé, traitement des joints avec produit de scellement coloré | m | QP | G.3.1.5.5.9. | - avec produit de scellement coloré | N | O |  | G8380 |  |  | 47 | 0 | 0 | N
G8390 | RW99 | 4 | 12377 |  |  | Supplément grenaillage teinte claire / tp en MA | Revêtement en asphalte coulé pour terre-plein aménagé, supplément pour grenaillage de teinte claire | -- | -- | -- | - supplément pour grenaillage de teinte claire | N | O |  | G8300 |  |  | 47 | 0 | 0 | N
G8391 | RW99 | 4 | 12378 |  |  | Suppl. grenaillage teinte claire, calibre 0/2 / tp en MA | Revêtement en asphalte coulé pour terre-plein aménagé, supplément pour grenaillage de teinte claire, calibre 0/2 | m2 | QP | G.3.1.2.5.7. | - calibre 0/2 | N | O |  | G8390 |  |  | 47 | 0 | 0 | N
G8392 | RW99 | 4 | 12379 |  |  | Suppl. grenaillage teinte claire, calibre 2/4 / tp en MA | Revêtement en asphalte coulé pour terre-plein aménagé, supplément pour grenaillage de teinte claire, calibre 2/4 | m2 | QP | G.3.1.2.5.7. | - calibre 2/4 | N | O |  | G8390 |  |  | 47 | 0 | 0 | N
G8393 | RW99 | 4 | 12380 |  |  | Suppl. grenaillage teinte claire, calibre 4/6,3 / tp en MA | Revêtement en asphalte coulé pour terre-plein aménagé, supplément pour grenaillage de teinte claire, calibre 4/6,3 | m2 | QP | G.3.1.2.5.7. | - calibre 4/6,3 | N | O |  | G8390 |  |  | 47 | 0 | 0 | N
G8400 | RW99 | 4 | 2056 |  |  | Revêtement en pavés de pierre pour terre-plein aménagé | Revêtement en pavés de pierre pour terre-plein aménagé | -- | -- | -- | - revêtement en pavés de pierre naturelle | N | O |  | G8000 |  |  | 20 | 0 | 0 | O
G8410 | RW99 | 4 | 2057 |  |  | Platines en pavés de pierre pour terre-plein aménagé | Platines en pavés de pierre pour terre-plein aménagé | -- |  |  | - platines | N |  |  | G8400 |  |  | 20 | 0 | 0 | O
G8410-C | RW99 | 4 | 2058 |  |  | Platines en pavés de pierre pour terre-plein aménagé | Platines en pavés de pierre pour terre-plein aménagé, en provenance du chantier | m2 | QP | G.4.2. | -> en provenance du chantier | N |  |  | G8410 |  |  | 50 | 0 | 0 | O
G8410-D | RW99 | 4 | 2059 |  |  | Platines en pavés de pierre pour terre-plein aménagé | Platines en pavés de pierre pour terre-plein aménagé, en provenance d'un dépôt | m2 | QP | G.4.2. | -> en provenance d'un dépôt | N |  |  | G8410 |  |  | 50 | 0 | 0 | O
G8411 | RW99 | 4 | 2060 |  |  | Platines en pavés de pierre pour terre-plein aménagé, 7x10cm | Platines en pavés de pierre pour terre-plein aménagé, 7x10 cm, hauteur de queue : 7 à 10 cm | m2 | QP | G.4.2. | - 7x10 cm, hauteur de queue : 7 à 10 cm | N |  |  | G8410 |  |  | 20 | 0 | 0 | O | SUP_RW99
G8412 | RW99 | 4 | 2061 |  |  | Platines en pavés de pierre pour terre-plein aménagé,15x15cm | Platines en pavés de pierre pour terre-plein aménagé, 15x15 cm, hauteur de queue : 7 à 10 cm | m2 | QP | G.4.2. | - 15x15 cm, hauteur de queue : 7 à 10 cm | N | O |  | G8410 |  |  | 26 | 0 | 0 | O
G8413 | RW99 | 4 | 2062 |  |  | Platines en pavés de pierre pour terre-plein aménagé,20x20cm | Platines en pavés de pierre pour terre-plein aménagé, 20x20 cm, hauteur de queue : 7 à 10 cm | m2 | QP | G.4.2. | - 20x20 cm, hauteur de queue : 7 à 10 cm | N | O |  | G8410 |  |  | 26 | 0 | 0 | O
G8415 | RW99 | 4 | 12387 |  |  | Pavés oblongs de pierre pour terre-plein aménagé | Pavés oblongs de pierre pour terre-plein aménagé | -- | -- | -- | - oblongs | N | O |  | G8410 |  |  | 26 | 0 | 0 | O
G8415-C | RW99 | 4 | 12388 |  |  | Pavés oblongs de pierre pour terre-plein aménagé | Pavés oblongs de pierre pour terre-plein aménagé | m2 | QP | G.4.2. | -> en provenance du chantier | N | O |  | G8415 |  |  | 26 | 0 | 0 | O
G8415-D | RW99 | 4 | 12389 |  |  | Pavés oblongs de pierre pour terre-plein aménagé | Pavés oblongs de pierre pour terre-plein aménagé | m2 | QP | G.4.2. | -> en provenance d'un dépôt | N | O |  | G8415 |  |  | 26 | 0 | 0 | O
G8416 | RW99 | 4 | 12390 |  |  | Pavés oblongs de pierre pour terre-plein aménagé 15x20cm | Pavés oblongs de pierre pour terre-plein aménagé 15x20cm, hauteur de queue : 7 à 10 cm | m2 | QP | G.4.2. | - 15x20 cm, hauteur de queue : 7 à 10 cm | N | O |  | G8410 |  |  | 26 | 0 | 0 | O
G8417 | RW99 | 4 | 12391 |  |  | Pavés oblongs de pierre pour terre-plein aménagé 15x20cm | Pavés oblongs de pierre pour terre-plein aménagé 15x20cm, hauteur de queue : 10 à 13 cm | m2 | QP | G.4.2. | - 15x20 cm, hauteur de queue : 10 à 13 cm | N | O |  | G8410 |  |  | 26 | 0 | 0 | O
G8418 | RW99 | 4 | 12392 |  |  | Pavés oblongs de pierre pour terre-plein aménagé 15x20cm | Pavés oblongs de pierre pour terre-plein aménagé 15x20cm, hauteur de queue : 12 à 15 cm | m2 | QP | G.4.2. | - 15x20 cm, hauteur de queue : 12 à 15 cm | N | O |  | G8410 |  |  | 26 | 0 | 0 | O
G8420 | RW99 | 4 | 2063 |  |  | Pavés en petit granit pour terre-plein aménagé | Pavés en petit granit pour terre-plein aménagé | m2 | QP | G.4.2. | - pavés en petit granit | N |  |  | G8400 |  |  | 20 | 0 | 0 | O
G8420-C | RW99 | 4 | 2064 |  |  | Pavés en petit granit pour terre-plein aménagé | Pavés en petit granit pour terre-plein aménagé, en provenance du chantier | m2 | QP | G.4.2. | -> en provenance du chantier | N |  |  | G8420 |  |  | 26 | 0 | 0 | O
G8420-D | RW99 | 4 | 2065 |  |  | Pavés en petit granit pour terre-plein aménagé | Pavés en petit granit pour terre-plein aménagé, en provenance d'un dépôt | m2 | QP | G.4.2. | -> en provenance d'un dépôt | N |  |  | G8420 |  |  | 26 | 0 | 0 | O
G8421 | RW99 | 4 | 2066 |  |  | Pavés en petit granit pour terre-plein aménagé, 6x6 cm | Pavés en petit granit pour terre-plein aménagé, 6x6 cm, hauteur de queue : 5 à 7 cm | m2 | QP | G.4.2. | - 6x6 cm, hauteur de queue : 5 à 7 cm | N |  |  | G8420 |  |  | 20 | 0 | 0 | O
G8430 | RW99 | 4 | 2067 |  |  | Pavés en marbre pour terre-plein aménagé | Pavés en marbre pour terre-plein aménagé | m2 | QP | G.4.2. | - pavés en marbre | N |  |  | G8400 |  |  | 20 | 0 | 0 | O
G8430-C | RW99 | 4 | 2068 |  |  | Pavés en marbre pour terre-plein aménagé | Pavés en marbre pour terre-plein aménagé, en provenance du chantier | m2 | QP | G.4.2. | -> en provenance du chantier | N |  |  | G8430 |  |  | 26 | 0 | 0 | O
G8430-D | RW99 | 4 | 2069 |  |  | Pavés en marbre pour terre-plein aménagé | Pavés en marbre pour terre-plein aménagé, en provenance d'un dépôt | m2 | QP | G.4.2. | -> en provenance d'un dépôt | N |  |  | G8430 |  |  | 26 | 0 | 0 | O
G8431 | RW99 | 4 | 2070 |  |  | Pavés en marbre pour terre-plein aménagé, 6x6 cm | Pavés en marbre pour terre-plein aménagé, 6x6 cm, hauteur de queue : 5 à 7 cm | m2 | QP | G.4.2. | - 6x6 cm, hauteur de queue : 5 à 7 cm | N |  |  | G8430 |  |  | 20 | 0 | 0 | O
G8440 | RW99 | 4 | 2071 |  |  | Pavés en ligne pour terre-plein aménagé | Pavés en ligne pour terre-plein aménagé | -- |  |  | - pavés en ligne | N |  |  | G8400 |  |  | 20 | 0 | 0 | O
G8440-C | RW99 | 4 | 2072 |  |  | Pavés en ligne pour terre-plein aménagé | Pavés en ligne pour terre-plein aménagé, en provenance du chantier | m2 | QP | G.4.2. | -> en provenance du chantier | N |  |  | G8440 |  |  | 26 | 0 | 0 | O
G8440-D | RW99 | 4 | 2073 |  |  | Pavés en ligne pour terre-plein aménagé | Pavés en ligne pour terre-plein aménagé, en provenance d'un dépôt | m2 | QP | G.4.2. | -> en provenance d'un dépôt | N |  |  | G8440 |  |  | 26 | 0 | 0 | O
G8441 | RW99 | 4 | 2074 |  |  | Pavés en ligne pour terre-plein aménagé, type 5x7 cm | Pavés en ligne pour terre-plein aménagé, type 5x7 cm | m2 | QP | G.4.2. | - type 5x7 cm | N |  |  | G8440 |  |  | 20 | 0 | 0 | O
G8442 | RW99 | 4 | 2075 |  |  | Pavés en ligne pour terre-plein aménagé, type 8x10 cm | Pavés en ligne pour terre-plein aménagé, type 8x10 cm | m2 | QP | G.4.2. | - type 8x10 cm | N |  |  | G8440 |  |  | 20 | 0 | 0 | O
G8443 | RW99 | 4 | 2076 |  |  | Pavés en ligne pour terre-plein aménagé, type 9x11 cm | Pavés en ligne pour terre-plein aménagé, type 9x11 cm | m2 | QP | G.4.2. | - type 9x11 cm | N |  |  | G8440 |  |  | 20 | 0 | 0 | O
G8450 | RW99 | 4 | 2077 |  |  | Pavés mosaïques pour terre-plein aménagé | Pavés mosaïques pour terre-plein aménagé | m2 | QP | G.4.2. | - pavés mosaïques | N |  |  | G8400 |  |  | 20 | 0 | 0 | O
G8450-C | RW99 | 4 | 2078 |  |  | Pavés mosaïques pour terre-plein aménagé | Pavés mosaïques pour terre-plein aménagé, en provenance du chantier | m2 | QP | G.4.2. | -> en provenance du chantier | N |  |  | G8450 |  |  | 26 | 0 | 0 | O
G8450-D | RW99 | 4 | 2079 |  |  | Pavés mosaïques pour terre-plein aménagé | Pavés mosaïques pour terre-plein aménagé, en provenance d'un dépôt | m2 | QP | G.4.2. | -> en provenance d'un dépôt | N |  |  | G8450 |  |  | 26 | 0 | 0 | O
G8451 | RW99 | 4 | 2080 |  |  | Pavés mosaïques, terre-pl aménagé, appareil en éventail | Pavés mosaïques pour terre-plein aménagé, appareil en éventail | m2 | QP | G.4.2. | - appareil en éventail | N |  |  | G8450 |  |  | 20 | 0 | 0 | O
G8451-C | RW99 | 4 | 2081 |  |  | Pavés mosaïques, terre-pl aménagé, appareil en éventail | Pavés mosaïques pour terre-plein aménagé, appareil en éventail, en provenance du chantier | m2 | QP | G.4.2. | -> en provenance du chantier | N |  |  | G8451 |  |  | 26 | 0 | 0 | O
G8451-D | RW99 | 4 | 2082 |  |  | Pavés mosaïques, terre-pl aménagé, appareil en éventail | Pavés mosaïques pour terre-plein aménagé, appareil en éventail, en provenance d'un dépôt | m2 | QP | G.4.2. | -> en provenance d'un dépôt | N |  |  | G8451 |  |  | 26 | 0 | 0 | O
G8452 | RW99 | 4 | 2083 |  |  | Pavés mosaïques, terre-pl aménagé, appareil queue de paon | Pavés mosaïques pour terre-plein aménagé, appareil en queue de paon ou en coquilles | m2 | QP | G.4.2. | - appareil en queue de paon ou en coquilles | N |  |  | G8450 |  |  | 20 | 0 | 0 | O
G8452-C | RW99 | 4 | 2084 |  |  | Pavés mosaïques, terre-pl aménagé, appareil queue de paon | Pavés mosaïques pour terre-plein aménagé, appareil en queue de paon ou en coquilles, en provenance du chantier | m2 | QP | G.4.2. | -> en provenance du chantier | N |  |  | G8452 |  |  | 26 | 0 | 0 | O
G8452-D | RW99 | 4 | 2085 |  |  | Pavés mosaïques, terre-pl aménagé, appareil queue de paon | Pavés mosaïques pour terre-plein aménagé, appareil en queue de paon ou en coquilles, en provenance d'un dépôt | m2 | QP | G.4.2. | -> en provenance d'un dépôt | N |  |  | G8452 |  |  | 26 | 0 | 0 | O
G8453 | RW99 | 4 | 2086 |  |  | Pavés mosaïques, terre-pl aménagé, appareil en écailles | Pavés mosaïques pour terre-plein aménagé, appareil en écailles | m2 | QP | G.4.2. | - appareil en écailles | N |  |  | G8450 |  |  | 20 | 0 | 0 | O
G8453-C | RW99 | 4 | 2087 |  |  | Pavés mosaïques, terre-pl aménagé, appareil en écailles | Pavés mosaïques pour terre-plein aménagé, appareil en écailles, en provenance du chantier | m2 | QP | G.4.2. | -> en provenance du chantier | N |  |  | G8453 |  |  | 26 | 0 | 0 | O
G8453-D | RW99 | 4 | 2088 |  |  | Pavés mosaïques, terre-pl aménagé, appareil en écailles | Pavés mosaïques pour terre-plein aménagé, appareil en écailles, en provenance d'un dépôt | m2 | QP | G.4.2. | -> en provenance d'un dépôt | N |  |  | G8453 |  |  | 26 | 0 | 0 | O
G8454 | RW99 | 4 | 2089 |  |  | Pavés mosaïques, terre-pl aménagé, appareil spires | Pavés mosaïques pour terre-plein aménagé, appareil en spires concentriques ou arc de cercle | m2 | QP | G.4.2. | - appareil en spires concentriques ou arc de cercle | N |  |  | G8450 |  |  | 20 | 0 | 0 | O
G8454-C | RW99 | 4 | 2090 |  |  | Pavés mosaïques, terre-pl aménagé, appareil spires | Pavés mosaïques pour terre-plein aménagé, appareil en spires concentriques ou arc de cercle, en provenance du chantier | m2 | QP | G.4.2. | -> en provenance du chantier | N |  |  | G8454 |  |  | 26 | 0 | 0 | O
G8454-D | RW99 | 4 | 2091 |  |  | Pavés mosaïques, terre-pl aménagé, appareil spires | Pavés mosaïques pour terre-plein aménagé, appareil en spires concentriques ou arc de cercle, en provenance d'un dépôt | m2 | QP | G.4.2. | -> en provenance d'un dépôt | N |  |  | G8454 |  |  | 26 | 0 | 0 | O
G8470 | RW99 | 4 | 2092 |  |  | Sciage de pavés en pierre pour terre-plein aménagé | Sciage de pavés en pierre pour terre-plein aménagé | m | QP |  | - sciage de pavés en pierre | N |  |  | G8400 |  |  | 26 | 0 | 0 | O
G8480 | RW99 | 4 | 2093 |  |  | Supplément pour couche de pose de pavés en pierre | Supplément pour couche de pose de pavés de pierre pour terre-plein aménagé | -- |  |  | - supplément pour couche de pose | N |  |  | G8400 |  |  | 52 | 0 | 0 | O
G8481 | RW99 | 4 | 2094 |  |  | Supplément pour couche de pose pavés pierre, sable-ciment | Supplément pour couche de pose de pavés de pierre pour terre-plein aménagé, en sable-ciment | m2 | QP | G.4.2. | - en sable-ciment | N |  |  | G8480 |  |  | 52 | 0 | 0 | O
G8482 | RW99 | 4 | 2095 |  |  | Supplément pour couche de pose pavés pierre, mortier | Supplément pour couche de pose de pavés de pierre pour terre-plein aménagé, au mortier | m2 | QP | G.4.2. | - au mortier | N |  |  | G8480 |  |  | 52 | 0 | 0 | O
G8490 | RW99 | 4 | 2096 |  |  | Supplément pour jointoiement de pavés en pierre | Supplément pour jointoiement de pavés de pierre pour terre-plein aménagé | -- |  |  | - supplément pour jointoiement | N |  |  | G8400 |  |  | 52 | 0 | 0 | O
G8491 | RW99 | 4 | 2097 |  |  | Supplément pour jointoiement en sable-ciment de pavés pierre | Supplément pour jointoiement en sable-ciment de pavés de pierre pour terre-plein aménagé | m2 | QP | G.4.2.1.2.6.2. | - en sable-ciment | N |  |  | G8490 |  |  | 52 | 0 | 0 | O
G8492 | RW99 | 4 | 2098 |  |  | Supplément pr jointoiement au mortier de ciment pavés pierre | Supplément pour jointoiement au mortier de ciment de pavés de pierre pour terre-plein aménagé | m2 | QP | G.4.2.1.2.6.3. | - au mortier de ciment | N |  |  | G8490 |  |  | 52 | 0 | 0 | O
G8493 | RW99 | 4 | 2099 |  |  | Supplément pour jointoiement en coulis de mortier de ciment | Supplément pour jointoiement en coulis de mortier de ciment de pavés de pierre pour terre-plein aménagé | m2 | QP | G.4.2.1.2.6.4. | - en coulis de mortier de ciment | N |  |  | G8490 |  |  | 52 | 0 | 0 | O
G8494 | RW99 | 4 | 2100 |  |  | Sup. pour jointoiement au mortier bitumineux pavés de pierre | Supplément pour jointoiement au mortier bitumineux de pavés en pierre pour terre-plein aménagé | m2 | QP | G.4.2.1.2.6.5. | - au mortier bitumineux | N |  |  | G8490 |  |  | 52 | 0 | 0 | O
G8495 | RW99 | 4 | 2101 |  |  | Sup.jointoiement mortier liant synth pigmentable pavé pierre | Supplément pour jointoiement au mortier à base de liant synthétique pigmentable de pavés en pierre pour terre-plein aménagé | m2 | QP | G.4.2.1.2.6.5. | - au mortier à base de liant synthét. pigmentable | N |  |  | G8490 |  |  | 52 | 0 | 0 | O
G8500 | RW99 | 4 | 2102 |  |  | Revêtement en pavés de béton pour terre-plein aménagé | Revêtement en pavés de béton pour terre-plein aménagé | -- |  |  | - revêtement en pavés de béton | N |  |  | G8000 |  |  | 27 | 0 | 0 | N
G8510 | RW99 | 4 | 2103 |  |  | Revêtement en pavés de béton type A1/A2, rectangle ou carré | Revêtement en pavés de béton type A1 ou A2, rectangle ou carré | m2 | QP | G.4.3. | - type A1 ou A2, rectangle ou carré | N |  |  | G8500 |  |  | 27 | 0.9 | 0 | N
G8511 | RW99 | 4 | 2104 |  |  | Revêtement en pavés de béton type A1/A2, E = 80 mm | Revêtement en pavés de béton type A1 ou A2, rectangle ou carré, épaisseur : E = 80 mm | m2 | QP | G.4.3. | - épaisseur : E = 80 mm | N |  |  | G8510 |  |  | 27 | 0.9 | 0 | N
G8512 | RW99 | 4 | 2105 | 38 |  | Revêtement en pavés de béton t.-pl.,type A1, 220x110x80 mm | Revêtement en pavés de béton pour terre-plein aménagé, type A1, 220 x 110 x 80 mm | m2 | QP | G.4.3. | - 220 x 110 x 80 mm | N |  |  | G8510 |  |  | 27 | 0.9 | 0 | O | SUP_RW99
G8513 | RW99 | 4 | 2106 | 38 |  | Revêtement en pavés de béton t.-pl.,type A1, 220x220x80 mm | Revêtement en pavés de béton pour terre-plein aménagé, type A1, 220 x 220 x 80 mm | m2 | QP | G.4.3. | - 220 x 220 x 80 mm | N |  |  | G8510 |  |  | 27 | 0.9 | 0 | O | SUP_RW99
G8514 | RW99 | 4 | 7804 |  |  | Revêtement en pavés de béton type A1/A2, E = 100 mm | Revêtement en pavés de béton type A1 ou A2, rectangle ou carré, épaisseur : E = 100 mm | m2 | QP | G.4.3. | - épaisseur : E = 100 mm | N |  |  | G8510 |  |  | 27 | 1 | 0 | N
G8515 | RW99 | 4 | 7805 |  |  | Revêtement en pavés de béton type A1/A2, E = 120 mm | Revêtement en pavés de béton type A1 ou A2, rectangle ou carré, épaisseur : E = 120 mm | m2 | QP | G.4.3. | - épaisseur : E = 120 mm | N |  |  | G8510 |  |  | 27 | 1.25 | 0 | N
G8516 | RW99 | 4 | 7806 |  |  | Revêtement en pavés de béton type A1/A2, E = 130 mm | Revêtement en pavés de béton type A1 ou A2, rectangle ou carré, épaisseur : E = 130 mm | m2 | QP | G.4.3. | - épaisseur : E = 130 mm | N |  |  | G8510 |  |  | 27 | 1.4 | 0 | O | SUP_RW99
G8517 | RW99 | 4 | 7807 |  |  | Revêtement en pavés de béton type A1/A2, E = 60 mm | Revêtement en pavés de béton type A1 ou A2, rectangle ou carré, épaisseur : E = 60 mm | m2 | QP | G.4.3. | - épaisseur : E = 60 mm | N |  |  | G8510 |  |  | 27 | 0.7 | 0 | N
G8518 | RW99 | 4 | 7808 |  |  | Revêtement en pavés de béton type A1/A2, E = 70 mm | Revêtement en pavés de béton type A1 ou A2, rectangle ou carré, épaisseur : E = 70 mm | m2 | QP | G.4.3. | - épaisseur : E = 70 mm | N |  |  | G8510 |  |  | 27 | 0.8 | 0 | N
G8520 | RW99 | 4 | 2107 | 38 |  | Revêtement en pavés de béton t.-pl.,type A2 | Revêtement en pavés de béton pour terre-plein aménagé, type A2 | m2 | QP | G.4.3. | - type A2 | N |  |  | G8500 |  |  | 27 | 0.9 | 0 | O | SUP_RW99
G8521 | RW99 | 4 | 2108 | 38 |  | Revêtement en pavés de béton t.-pl.,type A2, 220x110x60 mm | Revêtement en pavés de béton pour terre-plein aménagé, type A2, 220 x 110 x 60 mm | m2 | QP | G.4.3. | - 220 x 110 x 60 mm | N |  |  | G8520 |  |  | 27 | 0.8 | 0 | O | SUP_RW99
G8522 | RW99 | 4 | 2109 | 38 |  | Revêtement en pavés de béton t.-pl.,type A2, 220x110x70 mm | Revêtement en pavés de béton pour terre-plein aménagé, type A2, 220 x 110 x 70 mm | m2 | QP | G.4.3. | - 220 x 110 x 70 mm | N |  |  | G8520 |  |  | 27 | 0.85 | 0 | O | SUP_RW99
G8523 | RW99 | 4 | 2110 | 38 |  | Revêtement en pavés de béton t.-pl.,type A2, 100x100x60 mm | Revêtement en pavés de béton pour terre-plein aménagé, type A2, 100 x 100 x 60 mm | m2 | QP | G.4.3. | - 100 x 100 x 60 mm | N |  |  | G8520 |  |  | 27 | 0.7 | 0 | O | SUP_RW99
G8524 | RW99 | 4 | 2111 | 38 |  | Revêtement en pavés de béton t.-pl.,type A2, 100x100x80 mm | Revêtement en pavés de béton pour terre-plein aménagé, type A2, 100 x 100 x 80 mm | m2 | QP | G.4.3. | - 100 x 100 x 80 mm | N |  |  | G8520 |  |  | 27 | 0.9 | 0 | O | SUP_RW99
G8525 | RW99 | 4 | 2112 | 38 |  | Revêtement en pavés de béton t.-pl.,type A2, 200x100x80 mm | Revêtement en pavés de béton pour terre-plein aménagé, type A2, 200 x 100 x 80 mm | m2 | QP | G.4.3. | - 200 x 100 x 80 mm | N |  |  | G8520 |  |  | 27 | 0.9 | 0 | O | SUP_RW99
G8526 | RW99 | 4 | 2113 | 38 |  | Revêtement en pavés de béton t.-pl.,type A2, 110x110x80 mm | Revêtement en pavés de béton pour terre-plein aménagé, type A2, 110 x 110 x 80 mm | m2 | QP | G.4.3. | - 110 x 110 x 80 mm | N |  |  | G8520 |  |  | 27 | 0.9 | 0 | O | SUP_RW99
G8527 | RW99 | 4 | 2114 | 38 |  | Revêtement en pavés de béton t.-pl.,type A2, 140x140x80 mm | Revêtement en pavés de béton pour terre-plein aménagé, type A2, 140 x 140 x 80 mm | m2 | QP | G.4.3. | - 140 x 140 x 80 mm | N |  |  | G8520 |  |  | 27 | 0.9 | 0 | O | SUP_RW99
G8528 | RW99 | 4 | 2115 | 38 |  | Revêtement en pavés de béton t.-pl.,type A2, 200x200x80 mm | Revêtement en pavés de béton pour terre-plein aménagé, type A2, 200 x 200 x 80 mm | m2 | QP | G.4.3. | - 200 x 200 x 80 mm | N |  |  | G8520 |  |  | 27 | 0.9 | 0 | O | SUP_RW99
G8530 | RW99 | 4 | 2116 | 17 |  | Revêtement en pavés de béton t.-pl.,type B1 | Revêtement en pavés de béton pour terre-plein aménagé, à emboîtement type B1 | -- |  |  | - à emboîtement type B1 | N |  |  | G8500 |  |  | 27 | 0.85 | 0 | N
G8531 | RW99 | 4 | 2117 |  |  | Revêtement en pavés de béton t.-pl.,type B1, E = 60 mm | Revêtement en pavés de béton pour terre-plein aménagé, à emboîtement type B1, épaisseur : E = 60 mm | m2 | QP | G.4.3. | - épaisseur : E = 60 mm | N |  |  | G8530 |  |  | 27 | 0.8 | 0 | N
G8532 | RW99 | 4 | 2118 |  |  | Revêtement en pavés de béton t.-pl.,type B1, E = 70 mm | Revêtement en pavés de béton pour terre-plein aménagé, à emboîtement type B1, épaisseur : E = 70 mm | m2 | QP | G.4.3. | - épaisseur : E = 70 mm | N |  |  | G8530 |  |  | 27 | 0.85 | 0 | N
G8533 | RW99 | 4 | 2119 |  |  | Revêtement en pavés de béton t.-pl.,type B1, E = 80 mm | Revêtement en pavés de béton pour terre-plein aménagé, à emboîtement type B1, épaisseur : E = 80 mm | m2 | QP | G.4.3. | - épaisseur : E = 80 mm | N |  |  | G8530 |  |  | 27 | 0.9 | 0 | N
G8534 | RW99 | 4 | 7744 |  |  | Revêtement en pavés de béton t.-pl.,type B1, E = 100 mm | Revêtement en pavés de béton pour terre-plein aménagé, à emboîtement type B1, épaisseur : E = 100 mm | m2 | QP | G.4.3. | - épaisseur : E = 100 mm | N |  |  | G8530 |  |  | 27 | 1 | 0 | N
G8540 | RW99 | 4 | 2120 | 17 |  | Revêtement pavés de béton pour terre-plein aménagé, type C | Revêtement en pavés de béton pour terre-plein aménagé, type C | -- |  |  | - type C | N |  |  | G8500 |  |  | 27 | 0.85 | 0 | N
G8541 | RW99 | 4 | 2121 |  |  | Revêtement en pavés de béton t.-pl.,type C, E = 60 mm | Revêtement en pavés de béton pour terre-plein aménagé, type C, épaisseur : E = 60 mm | m2 | QP | G.4.3. | - épaisseur : E = 60 mm | N |  |  | G8540 |  |  | 27 | 0.8 | 0 | N
G8542 | RW99 | 4 | 2122 |  |  | Revêtement en pavés de béton t.-pl.,type C, E = 70 mm | Revêtement en pavés de béton pour terre-plein aménagé, type C, épaisseur : E = 70 mm | m2 | QP | G.4.3. | - épaisseur : E = 70 mm | N |  |  | G8540 |  |  | 27 | 0.85 | 0 | N
G8543 | RW99 | 4 | 2123 |  |  | Revêtement en pavés de béton t.-pl.,type C, E = 80 mm | Revêtement en pavés de béton pour terre-plein aménagé, type C, épaisseur : E = 80 mm | m2 | QP | G.4.3. | - épaisseur : E = 80 mm | N |  |  | G8540 |  |  | 27 | 0.9 | 0 | N
G8544 | RW99 | 4 | 7745 |  |  | Revêtement en pavés de béton t.-pl.,type C, E = 100 mm | Revêtement en pavés de béton pour terre-plein aménagé, type C, épaisseur : E = 100 mm | m2 | QP | G.4.3. | - épaisseur : E = 100 mm | N |  |  | G8540 |  |  | 27 | 1 | 0 | N
G8550 | RW99 | 4 | 12449 |  |  | Supplément pour pavage de type drainant | Revêtement en pavés de béton, supplément pour pavage de type drainant | -- | -- | -- | - supplément pour pavage de type drainant | N | O |  | G8500 |  |  | 27 | 1 | 0 | N
G8551 | RW99 | 4 | 12450 |  |  | Supplément pour pavés en béton poreux | Revêtement en pavés de béton, supplément pour pavage de type drainant, pavés en béton poreux | m2 | QP | G.4.5. | - supplément pour pavés en béton poreux | N | O |  | G8550 |  |  | 27 | 1 | 0 | N
G8552 | RW99 | 4 | 12451 |  |  | Supplément pour pavés avec joints élargis | Revêtement en pavés de béton, supplément pour pavage de type drainant, pavés avec joints élargis | m2 | QP | G.4.5. | - supplément pour pavés avec joints élargis | N | O |  | G8550 |  |  | 27 | 1 | 0 | N
G8553 | RW99 | 4 | 12452 |  |  | Supplément pour pavés avec ouvertures de drainage | Revêtement en pavés de béton, supplément pour pavage de type drainant, pavés avec ouvertures de drainage | m2 | QP | G.4.5. | - supplément pour pavés avec ouvertures de drainage | N | O |  | G8550 |  |  | 27 | 1 | 0 | N
G8560 | RW99 | 4 | 12453 |  |  | Sciage de pavés en béton pour terre-plein aménagé | Sciage de pavés en béton pour terre-plein aménagé | m | QP | G.4.3. | - sciage de pavés en béton | N | O |  | G8500 |  |  | 26 | 0 | 0 | N
G8570 | RW99 | 4 | 2124 | 301 |  | Supplément pour traitement de surface pour t.-pl. aménagé | Supplément pour traitement de surface pour terre-plein aménagé | m2 | QP | G.4.3. | - supplément pour traitement de surface | N | O |  | G8500 |  |  | 26 | 0 | 0 | N
G8580 | RW99 | 4 | 2125 |  |  | Supplément pour pavés colorés pour terre-plein aménagé | Supplément pour pavés colorés pour terre-plein aménagé | -- |  |  | - supplément pour pavés colorés | N |  |  | G8500 |  |  | 51 | 0 | 0 | N
G8581 | RW99 | 4 | 2126 |  |  | Sup. pour pavés colorés dans la masse (mortier seulement) | Supplément pour pavés pour terre-plein aménagé, colorés dans la masse (mortier seulement) | m2 | QP | G.4.3. | - dans la masse (mortier seulement) | N |  |  | G8580 |  |  | 51 | 0 | 0 | N
G8582 | RW99 | 4 | 2127 |  |  | Sup. pr pavés colorés dans couche rev. (mortier seulement) | Supplément pour pavés pour terre-plein aménagé, colorés dans la couche de revêtement (mortier seulement) | m2 | QP | G.4.3. | - dans la couche de revêtement (mortier seulement) | N |  |  | G8580 |  |  | 51 | 0 | 0 | N
G8583 | RW99 | 4 | 2128 |  |  | Sup. pour pavés colorés couche rev. (mortier et granulats) | Supplément pour pavés pour terre-plein aménagé, colorés dans la couche de revêtement (mortier et granulats) | m2 | QP | G.4.3. | - dans la couche de revêtement (mortier, granulats) | N |  |  | G8580 |  |  | 51 | 0 | 0 | N
G8584 | RW99 | 4 | 2129 |  |  | Sup.pavés blanc (couche de revêtement, mortier et granulats) | Supplément pour pavés pour terre-plein aménagé, colorés blanc (couche de revêtement, mortier et granulats) | m2 | QP | G.4.3. | - blancs (couche de revêtement, mortier, granulats) | N |  |  | G8580 |  |  | 51 | 0 | 0 | N
G8585 | RW99 | 4 | 2130 |  |  | Supplément pour pavés de béton colorés lavés | Supplément pour pavés de béton colorés lavés | m2 | QP | G.4.3. | - lavés | N | O |  | G8580 |  |  | 50 | 0 | 0 | N
G8586 | RW99 | 4 | 12461 |  |  | Supplément pour inscript.avec pavés blancs (par pavé) | Supplément pour traitement de surface pour terre-plein aménagé | p | QP | G.4.3. | - pour inscription avec pavés blancs(par pavé) | N | O |  | G8580 |  |  | 20 | 0 | 0 | N
G8590 | RW99 | 4 | 2131 |  |  | Supplément pour pose particulière de pavés en béton | Supplément pour pose particulière de pavés en béton pour terre-plein aménagé | -- |  |  | - supplément pour pose particulière | N |  |  | G8500 |  |  | 51 | 0 | 0 | N
G8591 | RW99 | 4 | 2132 |  |  | Supplément pour couche de pose en sable-ciment pour pavés TP | Supplément pour couche de pose en sable-ciment de pavés en béton pour terre-plein aménagé | m2 | QP | G.4.3. | - couche de pose en sable-ciment | N |  |  | G8590 |  |  | 51 | 0 | 0 | O | SUP_RW99
G8592 | RW99 | 4 | 2133 |  |  | Supplément pour pose au mortier de pavés de béton pour TP | Supplément pour pose au mortier de pavés en béton pour terre-plein aménagé | m2 | QP | G.4.3. | - au mortier | N |  |  | G8590 |  |  | 51 | 0 | 0 | N
G8600 | RW99 | 4 | 2134 | 15 |  | Revêtement en brique de terre cuite pour terre-plein aménagé | Revêtement en briques de terre cuite pour terre-plein aménagé | -- |  |  | - revêtement en briques de terre cuite | N |  |  | G8000 |  |  | 20 | 0 | 0 | N
G8610 | RW99 | 4 | 7746 | 306 |  | Revêt.en brique de terre cuite classes de qualité définie | Revêtement en briques de terre cuite selon de classes de qualité définie, pour terre-plein aménagé | m2 | QP | G.4.4. | - selon classes de qualité définie | N | O |  | G8600 |  |  | 26 | 0 | 0 | N
G8620 | RW99 | 4 | 7747 |  |  | Revêtement en brique de terre cuite, pas classe de qualité 1 | Revêtement en briques de terre cuite pour terre-plein aménagé, classe de qualité autre que la classe 1 | m2 | QP | G.4.4. | - autres classes de qualité | N |  |  | G8600 |  |  | 20 | 0 | 0 | O | SUP_RW99
G8680 | RW99 | 4 | 2135 |  |  | Sciage de briques de terre cuite | Sciage de briques de terre cuite | m | QP | G.4.4. | - sciage de briques de terre cuite | N |  |  | G8600 |  |  | 26 | 0 | 0 | N
G8690 | RW99 | 4 | 2136 |  |  | Supplément pour pose particulière de pavés de terre cuite | Supplément pour pose particulière de pavés de terre cuite | -- |  |  | - supplément pour pose particulière | N |  |  | G8600 |  |  | 52 | 0 | 0 | N
G8691 | RW99 | 4 | 2137 |  |  | Supplément pour pose au mortier de pavés de terre cuite | Supplément pour pose au mortier de pavés de terre cuite | m2 | QP | G.4.3. | - au mortier | N |  |  | G8690 |  |  | 52 | 0 | 0 | N
G8692 | RW99 | 4 | 12469 |  |  | Sup.pour pose au sable stabilisé de pavés de terre cuite | Supplément pour pose au sable stabilisé de pavés de terre cuite | m2 | QP | G.4.4. | - au sable stabilisé | N | O |  | G8690 |  |  | 26 | 0 | 0 | N
G8700 | RW99 | 4 | 2138 |  |  | Dallage | Dallage | -- |  |  | - dallage | N |  |  | G8000 |  |  | 20 | 0 | 0 | N
G8710 | RW99 | 4 | 2139 |  |  | Dallage en pierre naturelle | Dallage en pierre naturelle | -- | -- | -- | - en pierre naturelle | N | O |  | G8700 |  |  | 20 | 0 | 0 | N
G8711 | RW99 | 4 | 2140 |  |  | Dallage pierre naturelle, B = 150 mm, E : 40 à 70 mm | Dallage en pierre naturelle, largeur : B = 150 mm, épaisseur : 40 <= E <= 70 mm | m2 | QP | G.5.2. | - B : 150 mm, E : 40 à 70 mm | N |  |  | G8710 |  |  | 20 | 0 | 0 | O
G8711 | RW99 | 4 | 30156 | 400 |  | Dallage en pierre, dalles régulières, format 30 x 30 x 5 | Dallage en pierre naturelle, dalles régulières, format 30 x 30 x 5 | m2 | QP | G.5.2. | - dalles régulières, format 30 x 30 x 5 | N | O |  | G8710 |  |  | 20 | 0 | 0 | N | MA
G8711-C | RW99 | 4 | 30157 |  |  | Dallage en pierre, dalles régulières, format 30 x 30 x 5 | Dallage en pierre naturelle, dalles régulières, format 30 x 30 x 5, en provenance du chantier | m2 | QP | G.5.2. | -> en provenance du chantier | N | O |  | G8711 |  |  | 20 | 0 | 0 | N
G8711-D | RW99 | 4 | 30158 |  |  | Dallage en pierre, dalles régulières, format 30 x 30 x 5 | Dallage en pierre naturelle, dalles régulières, format 30 x 30 x 5, en provenance du dépôt | m2 | QP | G.5.2. | -> en provenance du dépôt | N | O |  | G8711 |  |  | 20 | 0 | 0 | N
G8712 | RW99 | 4 | 30159 | 400 |  | Dallage en pierre, dalles régulières, format 15 x 15 x 5 | Dallage en pierre naturelle, dalles régulières, format 15 x 15 x 5 | m2 | QP | G.5.2. | - dalles régulières, format 15 x 15 x 5 | N | O |  | G8710 |  |  | 20 | 0 | 0 | N | MA
G8712 | RW99 | 4 | 2141 |  |  | Dallage pierre naturelle, B = 150 mm, E : 70 à 100 mm | Dallage en pierre naturelle, largeur : B = 150 mm, épaisseur : 70 <= E <= 100 mm | m2 | QP | G.5.2. | - B : 150 mm, E : 70 à 100 mm | N |  |  | G8710 |  |  | 20 | 0 | 0 | O
G8712-C | RW99 | 4 | 30160 |  |  | Dallage en pierre, dalles régulières, format 15 x 15 x 5 | Dallage en pierre naturelle, dalles régulières, format 15 x 15 x 5, en provenance du chantier | m2 | QP | G.5.2. | -> en provenance du chantier | N | O |  | G8712 |  |  | 20 | 0 | 0 | N
G8712-D | RW99 | 4 | 30161 |  |  | Dallage en pierre, dalles régulières, format 15 x 15 x 5 | Dallage en pierre naturelle, dalles régulières, format 15 x 15 x 5, en provenance du dépôt | m2 | QP | G.5.2. | -> en provenance du dépôt | N | O |  | G8712 |  |  | 20 | 0 | 0 | N
G8713 | RW99 | 4 | 30162 | 400 |  | Dallage en pierre, dalles régulières, format 15 x 15 -Ep 4à7 | Dallage en pierre naturelle, dalles régulières, format 15 x 15 - épaisseur 4 à 7 | m2 | QP | G.5.2. | - dalles régulières, format 15 x 15 - épaisseur 4à7 | N | O |  | G8710 |  |  | 20 | 0 | 0 | N | MA
G8713 | RW99 | 4 | 2142 |  |  | Dallage pierre naturelle, B = 180 mm, E : 40 à 70 mm | Dallage en pierre naturelle, largeur : B = 180 mm, épaisseur : 40 <= E <= 70 mm | m2 | QP | G.5.2. | - B : 180 mm, E : 40 à 70 mm | N |  |  | G8710 |  |  | 20 | 0 | 0 | O
G8713-C | RW99 | 4 | 30163 |  |  | Dallage en pierre, dalles régulières, format 15 x 15 -Ep 4à7 | Dallage en pierre naturelle, dalles régulières, format 15 x 15 - épaisseur 4 à 7, en provenance du chantier | m2 | QP | G.5.2. | -> en provenance du chantier | N | O |  | G8713 |  |  | 20 | 0 | 0 | N
G8713-D | RW99 | 4 | 30164 |  |  | Dallage en pierre, dalles régulières, format 15 x 15 -Ep 4à7 | Dallage en pierre naturelle, dalles régulières, format 15 x 15 - épaisseur 4 à 7, en provenance du dépôt | m2 | QP | G.5.2. | -> en provenance du dépôt | N | O |  | G8713 |  |  | 20 | 0 | 0 | N
G8714 | RW99 | 4 | 30165 | 400 |  | Dallage en pierre, dalles régulières, format 15 x 20 -Ep 4à7 | Dallage en pierre naturelle, dalles régulières, format 15 x 20 - épaisseur 4 à 7 | m2 | QP | G.5.2. | - dalles régulières, format 15 x 20 - épaisseur 4à7 | N | O |  | G8710 |  |  | 20 | 0 | 0 | N | MA
G8714 | RW99 | 4 | 2143 |  |  | Dallage pierre naturelle, B = 180 mm, E : 70 à 100 mm | Dallage en pierre naturelle, largeur : B = 180 mm, épaisseur : 50 <= E <= 100 mm | m2 | QP | G.5.2. | - B : 180 mm, E : 70 à 100 mm | N |  |  | G8710 |  |  | 20 | 0 | 0 | O
G8714-C | RW99 | 4 | 30166 |  |  | Dallage en pierre, dalles régulières, format 15 x 20 -Ep 4à7 | Dallage en pierre naturelle, dalles régulières, format 15 x 20 - épaisseur 4 à 7, en provenance du chantier | m2 | QP | G.5.2. | -> en provenance du chantier | N | O |  | G8714 |  |  | 20 | 0 | 0 | N
G8714-D | RW99 | 4 | 30167 |  |  | Dallage en pierre, dalles régulières, format 15 x 20 -Ep 4à7 | Dallage en pierre naturelle, dalles régulières, format 15 x 20 - épaisseur 4 à 7, en provenance du dépôt | m2 | QP | G.5.2. | -> en provenance du dépôt | N | O |  | G8714 |  |  | 20 | 0 | 0 | N
G8715 | RW99 | 4 | 30168 | 400 |  | Dallage en pierre, dalles régulières, format 30/8 | Dallage en pierre naturelle, dalles régulières, format 30/8 | m2 | QP | G.5.2. | - dalles régulières, format 30/8 | N | O |  | G8710 |  |  | 20 | 0 | 0 | N | MA
G8715 | RW99 | 4 | 2144 |  |  | Dallage en pierre, B : 150 à 250 mm, E : 40 à 70 mm | Dallage en pierre naturelle, largeur : 150 <= B <= 250 mm, épaisseur : 40 <= E <= 70 mm | m2 | QP | G.5.2. | - B : 150 à 250 mm, E : 40 à 70mm | N |  |  | G8710 |  |  | 20 | 0 | 0 | O
G8715-C | RW99 | 4 | 30169 |  |  | Dallage en pierre, dalles régulières, format 30/8 | Dallage en pierre naturelle, dalles régulières, format 30/8, en provenance du chantier | m2 | QP | G.5.2. | -> en provenance du chantier | N | O |  | G8715 |  |  | 20 | 0 | 0 | N
G8715-D | RW99 | 4 | 30170 |  |  | Dallage en pierre, dalles régulières, format 30/8 | Dallage en pierre naturelle, dalles régulières, format 30/8, en provenance du dépôt | m2 | QP | G.5.2. | -> en provenance du dépôt | N | O |  | G8715 |  |  | 20 | 0 | 0 | N
G8716 | RW99 | 4 | 30171 | 400 |  | Dallage en pierre, dalles régulières, format 40/8 | Dallage en pierre naturelle, dalles régulières, format 40/8 | m2 | QP | G.5.2. | - dalles régulières, format 40/8 | N | O |  | G8710 |  |  | 20 | 0 | 0 | N | MA
G8716 | RW99 | 4 | 2145 |  |  | Dallage en pierre, B : 150 à 250 mm, E : 70 à 100 mm | Dallage en pierre naturelle, largeur : 150 <= B <= 250 mm, épaisseur : 70 <= E <= 100 mm | m2 | QP | G.5.2. | - B : 150 à 250 mm, E : 70 à 100mm | N |  |  | G8710 |  |  | 20 | 0 | 0 | O
G8716-C | RW99 | 4 | 30172 |  |  | Dallage en pierre, dalles régulières, format 40/8 | Dallage en pierre naturelle, dalles régulières, format 40/8, en provenance du chantier | m2 | QP | G.5.2. | -> en provenance du chantier | N | O |  | G8716 |  |  | 20 | 0 | 0 | N
G8716-D | RW99 | 4 | 30173 |  |  | Dallage en pierre, dalles régulières, format 40/8 | Dallage en pierre naturelle, dalles régulières, format 40/8, en provenance du dépôt | m2 | QP | G.5.2. | -> en provenance du dépôt | N | O |  | G8716 |  |  | 20 | 0 | 0 | N
G8717 | RW99 | 4 | 30174 | 400 |  | Dallage en pierre, dalles régulières, formats multiples | Dallage en pierre naturelle, dalles régulières, formats multiples pour calepinage particulier | m2 | QP | G.5.2. | - dalles régulières, formats multiples | N | O |  | G8710 |  |  | 20 | 0 | 0 | N | MA
G8717 | RW99 | 4 | 2146 |  |  | Dallage en pierre posé en opus incertum, E : 40 à 70 mm | Dallage en pierre naturelle posé en opus incertum, épaisseur : 40 <= E <= 70 mm | m2 | QP | G.5.2. | - posé en opus incertum, E : 40 à 70 mm | N |  |  | G8710 |  |  | 20 | 0 | 0 | O
G8717-C | RW99 | 4 | 30175 |  |  | Dallage en pierre, dalles régulières, formats multiples | Dallage en pierre naturelle, dalles régulières, formats multiples pour calepinage particulier, en provenance du chantier | m2 | QP | G.5.2. | -> en provenance du chantier | N | O |  | G8717 |  |  | 20 | 0 | 0 | N
G8717-D | RW99 | 4 | 30176 |  |  | Dallage en pierre, dalles régulières, formats multiples | Dallage en pierre naturelle, dalles régulières, formats multiples pour calepinage particulier, en provenance du dépôt | m2 | QP | G.5.2. | -> en provenance du dépôt | N | O |  | G8717 |  |  | 20 | 0 | 0 | N
G8718 | RW99 | 4 | 30177 |  |  | Dallage en pierre, dalles irrégulières, format tout-venant | Dallage en pierre naturelle, dalles irrégulières, format tout-venant pour pose en opus incertum | m2 | QP | G.5.2. | - dalles irrégulières, format tout-venant | N | O |  | G8710 |  |  | 20 | 0 | 0 | N
G8718-C | RW99 | 4 | 30178 |  |  | Dallage en pierre, dalles irrégulières, format tout-venant | Dallage en pierre naturelle, dalles irrégulières, format tout-venant pour pose en opus incertum, en provenance du chantier | m2 | QP | G.5.2. | -> en provenance du chantier | N | O |  | G8718 |  |  | 20 | 0 | 0 | N
G8718-D | RW99 | 4 | 30179 |  |  | Dallage en pierre, dalles irrégulières, format tout-venant | Dallage en pierre naturelle, dalles irrégulières, format tout-venant pour pose en opus incertum, en provenance du dépôt | m2 | QP | G.5.2. | -> en provenance du dépôt | N | O |  | G8718 |  |  | 20 | 0 | 0 | N
G8719 | RW99 | 4 | 2147 |  |  | Dallage en pierre naturelle, sciage | Dallage en pierre naturelle, sciage | m | QP | G.5.2.3. | - sciage | N |  |  | G8710 |  |  | 20 | 0 | 0 | N | MI
G8720 | RW99 | 4 | 2148 |  |  | Dallage en béton, 300 x 300 mm | Dallage en béton, 300 x 300 mm | -- |  |  | - en béton, 300 x 300 mm | N |  |  | G8700 |  |  | 30 | 0 | 0 | N
G8720-C | RW99 | 4 | 2149 |  |  | Dallage en béton, 300 x 300 mm, en provenance du chantier | Dallage en béton, 300 x 300 mm, en provenance du chantier | m2 | QP | G.5.3. | -> en provenance du chantier | N |  |  | G8720 |  |  | 50 | 0 | 0 | N
G8721 | RW99 | 4 | 2150 |  |  | Dallage en béton, 300 x 300 mm, E = 40 mm | Dallage en béton, 300 x 300 mm, épaisseur : E = 40 mm | m2 | QP | G.5.3. | - épaisseur : E = 40 mm | N |  |  | G8720 |  |  | 30 | 0.8 | 0 | N
G8722 | RW99 | 4 | 2151 |  |  | Dallage en béton, 300 x 300 mm, E = 50 mm | Dallage en béton, 300 x 300 mm, épaisseur : E = 50 mm | m2 | QP | G.5.3. | - épaisseur : E = 50 mm | N |  |  | G8720 |  |  | 30 | 0.9 | 0 | N
G8723 | RW99 | 4 | 2152 |  |  | Dallage en béton, 300 x 300 mm, E = 60 mm | Dallage en béton, 300 x 300 mm, épaisseur : E = 60 mm | m2 | QP | G.5.3. | - épaisseur : E = 60 mm | N |  |  | G8720 |  |  | 30 | 1 | 0 | N
G8724 | RW99 | 4 | 2153 |  |  | Dallage en béton, 300 x 300 mm, E = 70 mm | Dallage en béton, 300 x 300 mm, épaisseur : E = 70 mm | m2 | QP | G.5.3. | - épaisseur : E = 70 mm | N |  |  | G8720 |  |  | 30 | 1.1 | 0 | N
G8725 | RW99 | 4 | 2154 |  |  | Dallage en béton, 300 x 300 mm, E = 80 mm | Dallage en béton, 300 x 300 mm, épaisseur : E = 80 mm | m2 | QP | G.5.3. | - épaisseur : E = 80 mm | N |  |  | G8720 |  |  | 30 | 1.2 | 0 | N
G8728 | RW99 | 4 | 2155 |  |  | Supplément pour carreaux colorés | Supplément pour carreaux colorés | m2 | QP | G.5.3. | - supplément pour carreaux colorés | N |  |  | G8720 |  |  | 51 | 0 | 0 | N
G8729 | RW99 | 4 | 2156 |  |  | Sciage de dalles en béton | Sciage de dalles en béton | m | QP | G.5.3. | - sciage | N |  |  | G8720 |  |  | 50 | 0 | 0 | N
G8730 | RW99 | 4 | 2157 |  |  | Dalle gazon en béton | Dalle en béton-gazon | -- | -- | -- | - dalle gazon en béton | N | O |  | G8700 |  |  | 27 | 0 | 0 | N
G8731 | RW99 | 4 | 2158 |  |  | Dalle gazon en béton, E = 80 mm | Dalle gazon en béton, épaisseur : E = 80 mm | m2 | QP | G.5.4. | - épaisseur : E = 80 mm | N | O |  | G8730 |  |  | 27 | 0.9 | 0 | N
G8732 | RW99 | 4 | 2159 |  |  | Dalle gazon en béton, E = 90 mm | Dalle gazon en béton, épaisseur : E = 90 mm | m2 | QP | G.5.4. | - épaisseur : E = 90 mm | N | O |  | G8730 |  |  | 27 | 0.95 | 0 | N
G8733 | RW99 | 4 | 2160 |  |  | Dalle gazon en béton, E = 100 mm | Dalle gazon en béton, épaisseur : E = 100 mm | m2 | QP | G.5.4. | - épaisseur : E = 100 mm | N | O |  | G8730 |  |  | 27 | 1 | 0 | N
G8734 | RW99 | 4 | 2161 |  |  | Dalle gazon en béton, E = 120 mm | Dalle gazon en béton, épaisseur : E = 120 mm | m2 | QP | G.5.4. | - épaisseur : E = 120 mm | N | O |  | G8730 |  |  | 27 | 1.1 | 0 | N
G8735 | RW99 | 4 | 2162 |  |  | Dalle gazon en béton, E = 150 mm | Dalle gazon en béton, épaisseur : E = 150 mm | m2 | QP | G.5.4. | - épaisseur : E = 150 mm | N | O |  | G8730 |  |  | 27 | 1.25 | 0 | N
G8737 | RW99 | 4 | 12495 |  |  | Supplément pour dalles gazon colorées | Supplément pour dalles gazon colorées | m2 | QP | G.5.4. | - supplément pour dalles gazon colorées | N | O |  | G8730 |  |  | 51 | 0 | 0 | N
G8738 | RW99 | 4 | 7748 |  |  | Contrebutage de dalles en béton-gazon | Contrebutage de dalles en béton-gazon | m | QP | G.5.4. | - contrebutage | N |  |  | G8730 |  |  | 50 | 0 | 0 | N
G8739 | RW99 | 4 | 2163 | 301 |  | Supplément pour dalles gazon lavées | Supplément pour dalles gazon lavées | m2 | QP | G.5.4. | - supplément pour dalles gazon lavées | N | O |  | G8730 |  |  | 50 | 0 | 0 | N
G8740 | RW99 | 4 | 12498 |  |  | Sciage de dalles en béton | Sciage de dalles en béton | m | QP | G.5.4. | - sciage | N | O |  | G8700 |  |  | 50 | 0 | 0 | N
G8780 | RW99 | 4 | 2164 |  |  | Supplément pour couche de pose | Supplément pour couche de pose | -- | -- |  | - supplément pour couche de pose | N |  |  | G8700 |  |  | 51 | 0 | 0 | N | MI
G8781 | RW99 | 4 | 2165 |  |  | Supplément pour couche de pose de dallage, sable-ciment | Supplément couche de pose de dallage, en sable-ciment | m2 | QP | G.5.2.1.2.3. | - en sable-ciment | N |  |  | G8780 |  |  | 51 | 0 | 0 | N | MI
G8782 | RW99 | 4 | 2166 |  |  | Supplément pour pose particulière de dallage, au mortier | Supplément pour pose particulière de dallage, au mortier | m2 | QP | G.5. | - au mortier | N |  |  | G8780 |  |  | 51 | 0 | 0 | N
G8790 | RW99 | 4 | 2167 |  |  | Supplément pour jointoiement de dallage | Supplément pour jointoiement de dallage | -- |  |  | - supplément pour jointoiement | N |  |  | G8700 |  |  | 51 | 0 | 0 | N
G8791 | RW99 | 4 | 2168 |  |  | Supplément pour jointoiement de dallage, en sable-ciment | Supplément pour jointoiement de dallage, en sable-ciment | m2 | QP | G.5.2.1.2.5. | - en sable-ciment | N |  |  | G8790 |  |  | 51 | 0 | 0 | N | MI
G8792 | RW99 | 4 | 2169 |  |  | Supplément pour jointoiement de dallage, mortier de ciment | Supplément pour jointoiement de dallage, au mortier de ciment | m2 | QP | G.5.2.1.2.5. | - au mortier de ciment | N |  |  | G8790 |  |  | 51 | 0 | 0 | N | MI
G8793 | RW99 | 4 | 2170 |  |  | Supplément pour joint. dallage, coulis de mortier de ciment | Supplément pour jointoiement de dallage, en coulis de mortier de ciment | m2 | QP | G.5.2.1.2.5. | - en coulis de mortier de ciment | N |  |  | G8790 |  |  | 51 | 0 | 0 | N | MI
G8794 | RW99 | 4 | 2171 |  |  | Supplément pour jointoiement dallage, au mortier bitumineux | Supplément pour jointoiement de dallage, au mortier bitumineux | m2 | QP | G.5.2.1.2.5. | - au mortier bitumineux | N |  |  | G8790 |  |  | 51 | 0 | 0 | N | MI
G8795 | RW99 | 4 | 2172 |  |  | Sup.jointoiement dallage, mortier de résine | Supplément pour jointoiement de dallage, au mortier de résine | m2 | QP | G.5.2.1.2.5. | - au mortier de résine | N |  |  | G8790 |  |  | 51 | 0 | 0 | N | MI
G8796 | RW99 | 4 | 12508 |  |  | Sup.jointoiement dallage, mortier hydrofuge | Supplément pour jointoiement de dallage, au mortier hydrofuge | m2 | QP | G.5.2.1.2.5. | - au mortier hydrofuge | N | O |  | G8790 |  |  | 51 | 0 | 0 | N | MI
G8800 | RW99 | 4 | 2173 |  |  | Revêtement divers | Revêtement divers | -- |  |  | - revêtement divers | N |  |  | G8000 |  |  | 20 | 0 | 0 | N
G8810 | RW99 | 4 | 2174 |  |  | Revêtement en dolomie | Revêtement en dolomie | t | QP | G.6. | - revêtement en dolomie | N |  |  | G8800 |  |  | 20 | 0 | 0 | N
G8811 | RW99 | 4 | 2175 |  |  | Revêtement en dolomie, 0/14, E = 5 cm | Revêtement en dolomie, 0/14, épaisseur : E = 5 cm | m2 | QP | G.6. | - 0/14, épaisseur : E = 5 cm | N |  |  | G8810 |  |  | 20 | 0 | 0 | N
G8812 | RW99 | 4 | 2176 |  |  | Revêtement en dolomie, 0/14 & 0/7, E = 10 cm | Revêtement en dolomie, 0/14 & 0/7, épaisseur : E = 10 cm | m2 | QP | G.6. | - 0/14 & 0/7, épaisseur : E = 10 cm | N |  |  | G8810 |  |  | 20 | 0 | 0 | N
G8813 | RW99 | 4 | 12513 |  |  | Revêtement en dolomie, stabilisé au ciment, 0/14, E = 5 cm | Revêtement en dolomie, 0/14, stabilisé au ciment, épaisseur : E = 5 cm | m2 | QP | G.6. | - 0/14, stabilisé au ciment, épaisseur : E = 5 cm | N | O |  | G8810 |  |  | 20 | 0 | 0 | N
G8814 | RW99 | 4 | 12514 |  |  | Revêt.en dolomie, stabilisé au ciment, 0/14 & 0/7, E = 10 cm | Revêtement en dolomie, 0/14 & 0/7, stabilisé au ciment, épaisseur : E = 10 cm | m2 | QP | G.6. | - 0/14 & 0/7, stab.au ciment, épaisseur : E = 10 cm | N | O |  | G8810 |  |  | 20 | 0 | 0 | N
G8820 | RW99 | 4 | 2177 |  |  | Revêtement en dolomie stabilisé au ciment blanc | Revêtement en dolomie stabilisé au ciment blanc | t | QP | G.6. | - revêtement en dolomie stabilisé au ciment blanc | N |  |  | G8800 |  |  | 20 | 0 | 0 | N
G8821 | RW99 | 4 | 2178 |  |  | Revêtement en dolomie stabilisé au ciment bl. 0/14, E = 5 cm | Revêtement en dolomie stabilisé au ciment blanc, 0/14, épaisseur : E = 5 cm | m2 | QP | G.6. | - 0/14, épaisseur : E = 5 cm | N |  |  | G8820 |  |  | 20 | 0 | 0 | N
G8822 | RW99 | 4 | 2179 |  |  | Revêtement dolomie stabilisé au ciment bl. 0/14&0/7, E=10 cm | Revêtement en dolomie stabilisé au ciment blanc, 0/14 & 0/7, épaisseur : E = 10 cm | m2 | QP | G.6. | - 0/14 & 0/7, épaisseur : E = 10 cm | N |  |  | G8820 |  |  | 20 | 0 | 0 | N
G8830 | RW99 | 4 | 2180 |  |  | Revêtement en granulats | Revêtement en granulats | t | QP | G.6. | - revêtement en granulats | N | O |  | G8800 |  |  | 20 | 0 | 0 | N
G8831 | RW99 | 4 | 2181 |  |  | Revêtement en granulats, E = 5 cm | Revêtement en granulats, épaisseur : E = 5 cm | m2 | QP | G.6. | - épaisseur : E = 5 cm | N | O |  | G8830 |  |  | 20 | 0 | 0 | N
G8832 | RW99 | 4 | 2182 |  |  | Revêtement en granulats, E = 10 cm | Revêtement en granulats, épaisseur : E = 10 cm | m2 | QP | G.6. | - épaisseur : E = 10 cm | N | O |  | G8830 |  |  | 20 | 0 | 0 | N
G8840 | RW99 | 4 | 2183 |  |  | Revêtement en concassé de béton | Revêtement en concassé de béton | t | QP | G.6. | - revêtement en concassé de béton | N | O |  | G8800 |  |  | 20 | 0 | 0 | N
G8841 | RW99 | 4 | 2184 |  |  | Revêtement en concassé de béton, E = 5 cm | Revêtement en concassé de béton, épaisseur : E = 5 cm | m2 | QP | G.6. | - épaisseur : E = 5 cm | N | O |  | G8840 |  |  | 20 | 0 | 0 | N
G8842 | RW99 | 4 | 2185 |  |  | Revêtement en concassé de béton, E = 10 cm | Revêtement en concassé de béton, épaisseur : E = 10 cm | m2 | QP | G.6. | - épaisseur : E = 10 cm | N | O |  | G8840 |  |  | 20 | 0 | 0 | N
G8850 | RW99 | 4 | 2186 |  |  | Revêtement en brique pilée | Revêtement en brique pilée | t | QP |  | - revêtement en brique pilée | N |  |  | G8800 |  |  | 20 | 0 | 0 | N
G8851 | RW99 | 4 | 2187 |  |  | Revêtement en brique pilée, E = 5 cm | Revêtement en brique pilée, épaisseur : E = 5 cm | m2 | QP |  | - épaisseur : E = 5 cm | N |  |  | G8850 |  |  | 20 | 0 | 0 | N
G8852 | RW99 | 4 | 2188 |  |  | Revêtement en brique pilée, E = 10 cm | Revêtement en brique pilée, épaisseur : E = 10 cm | m2 | QP |  | - épaisseur : E = 10 cm | N |  |  | G8850 |  |  | 20 | 0 | 0 | N
G8860 | RW99 | 4 | 2189 |  |  | Revêtement en schiste rouge brûlé | Revêtement en schiste rouge brûlé | t | QP |  | - revêtement en schiste rouge brûlé | N |  |  | G8800 |  |  | 20 | 0 | 0 | N
G8861 | RW99 | 4 | 2190 |  |  | Revêtement en schiste rouge brûlé, E = 5 cm | Revêtement en schiste rouge brûlé, épaisseur : E = 5 cm | m2 | QP |  | - épaisseur : E = 5 cm | N |  |  | G8860 |  |  | 20 | 0 | 0 | N
G8862 | RW99 | 4 | 2191 |  |  | Revêtement en schiste rouge brûlé, E = 10 cm | Revêtement en schiste rouge brûlé, épaisseur : E = 10 cm | m2 | QP |  | - épaisseur : E = 10 cm | N |  |  | G8860 |  |  | 20 | 0 | 0 | N
G8870 | RW99 | 4 | 2192 |  |  | Revêtement en produits de scalpage | Revêtement en produits de scalpage | t | QP | F.4.9. | - revêtement en produits de scalpage | N |  |  | G8800 |  |  | 20 | 0 | 0 | N
G8871 | RW99 | 4 | 2193 |  |  | Revêtement en produits de scalpage, E = 10 cm | Revêtement en produits de scalpage, épaisseur : E = 10 cm | m2 | QP | F.4.9. | - épaisseur : E = 10 cm | N |  |  | G8870 |  |  | 20 | 0 | 0 | N
G8872 | RW99 | 4 | 2194 |  |  | Revêtement en produits de scalpage, E = 15 cm | Revêtement en produits de scalpage, épaisseur : E = 15 cm | m2 | QP | F.4.9. | - épaisseur : E = 15 cm | N |  |  | G8870 |  |  | 20 | 0 | 0 | N
G8880 | RW99 | 4 | 2195 |  |  | Revêtement en produits de fraisage | Revêtement en produits de fraisage | t | QP |  | - revêtement en produits de fraisage | N |  |  | G8800 |  |  | 20 | 0 | 0 | N
G8881 | RW99 | 4 | 2196 |  |  | Revêtement en produits de fraisage, E = 5 cm | Revêtement en produits de fraisage, épaisseur : E = 5 cm | m2 | QP |  | - épaisseur : E = 5 cm | N |  |  | G8880 |  |  | 20 | 0 | 0 | N
G8882 | RW99 | 4 | 2197 |  |  | Revêtement en produits de fraisage, E = 10 cm | Revêtement en produits de fraisage, épaisseur : E = 10 cm | m2 | QP |  | - épaisseur : E = 10 cm | N |  |  | G8880 |  |  | 20 | 0 | 0 | N
G8900 | RW99 | 4 | 7809 |  |  | Revêtement en dalles de repérage | Revêtement en dalles de repérage | -- |  |  | - revêtement en dalles de repérage | N |  |  | G8000 |  |  | 20 | 0 | 0 | N
G8910 | RW99 | 4 | 7810 |  |  | Dalles de conduite | Revêtement en dalles de repérage : dalles de conduite | m2 | QP | G.5.5. | - dalles de conduite | N |  |  | G8900 |  |  | 20 | 0 | 0 | N
G8920 | RW99 | 4 | 7812 |  |  | Dalles d'éveil à la vigilance | Revêtement en dalles de repérage : dalles d'éveil à la vigilance | m2 | QP | G.5.5. | - dalles d'éveil à la vigilance | N |  |  | G8900 |  |  | 20 | 0 | 0 | N
G8930 | RW99 | 4 | 7813 |  |  | Dalles d'information | Revêtement en dalles de repérage : dalles d'information | m2 | QP | G.5.5. | - dalles d'information | N |  |  | G8900 |  |  | 20 | 0 | 0 | N
G8970 | RW99 | 4 | 7814 |  |  | Sciage de dalles de repérage | Sciage de dalles de repérage | -- |  |  | - sciage de dalles de repérage | N |  |  | G8900 |  |  | 20 | 0 | 0 | N
G8971 | RW99 | 4 | 9584 |  | 0 | Sciage de dalles de repérage en béton | Sciage de dalles de repérage en béton | m | QP | G.5.5. | - en béton | N |  |  | G8970 |  |  | 20 | 0 | 0 | N |  | 0 | 0 | 0
G8972 | RW99 | 4 | 9585 |  | 0 | Sciage de dalles de repérage en revêtement souple | Sciage de dalles de repérage en revêtement souple | m | QP | G.5.5. | - en revêtement souple | N |  |  | G8970 |  |  | 20 | 0 | 0 | N |  | 0 | 0 | 0
G8980 | RW99 | 4 | 7815 |  |  | Supplément pour dalles de repérage colorées | Supplément pour dalles de repérage colorées | -- |  |  | - supplément pour dalles colorées | N |  |  | G8900 |  |  | 20 | 0 | 0 | N
G8981 | RW99 | 4 | 7816 |  |  | Sup.dalle repérage colorée dans la masse (mortier seulement) | Supplément pour dalles de repérage colorées dans la masse (mortier seulement) | m2 | QP | G.5.5. | - dans la masse (mortier seulement) | N |  |  | G8980 |  |  | 20 | 0 | 0 | N
G8982 | RW99 | 4 | 7817 |  |  | Sup.dalle repérage colorée ds couche rev.(mortier seulement) | Supplément pour dalles de repérage colorées dans la couche de revêtement (mortier seulement) | m2 | QP | G.5.5. | - dans la couche de revêtement (mortier seulement) | N | O |  | G8980 |  |  | 20 | 0 | 0 | N
G8983 | RW99 | 4 | 7818 |  |  | Sup.dalle repérage colorée ds couche rev.(mortier&granulats) | Supplément pour dalles de repérage colorées dans la couche de revêtement (mortier et granulats) | m2 | QP | G.5.5. | - dans la couche de revêtement (mortier, granulats) | N | O |  | G8980 |  |  | 20 | 0 | 0 | N
G8984 | RW99 | 4 | 9586 |  | 0 | Sup. pour dalles de repérage en revêtement souple colorées | Supplément pour dalles de repérage en revêtement souple colorées | m2 | QP | G.5.5. | - en revêtement souple | N |  |  | G8980 |  |  | 20 | 0 | 0 | N |  | 0 | 0 | 0
G8990 | RW99 | 4 | 7819 |  |  | Supplément pour pose particulière de dalles de repérage | Supplément pour pose particulière de dalles de repérage | -- |  |  | - supplément pour couche de pose | N |  |  | G8900 |  |  | 20 | 0 | 0 | N
G8991 | RW99 | 4 | 7820 |  |  | Sup. pr couche de pose en sable-ciment de dalles de repérage | Supplément pour couche de pose en sable-ciment de dalles de repérage | m2 | QP | G.5.5. | - en sable-ciment | N |  |  | G8990 |  |  | 20 | 0 | 0 | N
G8992 | RW99 | 4 | 7821 |  |  | Sup. pour couche de pose au mortier de dalles de repérage | Supplément pour couche de pose au mortier de dalles de repérage | m2 | QP | G.5.5. | - au mortier | N |  |  | G8990 |  |  | 20 | 0 | 0 | N
G8993 | RW99 | 4 | 12551 |  |  | Supplément pour collage | Supplément pour collage | m2 | QP | G.5.5. | - supplément pour collage | N | O |  | G8990 |  |  | 26 | 0 | 0 | N
G9000 | RW99 | 4 | 7822 |  |  | Dispositifs de sécurité et de modération de la vitesse | Dispositifs de sécurité et de modération de la vitesse | -- |  |  | Dispositifs de sécurité et de modération de la vitesse | N |  |  | G |  |  | 20 | 0 | 0 | N
G9100 | RW99 | 4 | 7823 |  |  | Dispositifs de sécurité en béton préfabriqué | Dispositifs de sécurité et de modération de la vitesse en béton préfabriqué | -- |  |  | - en béton préfabriqué | N |  |  | G9000 |  |  | 51 | 0 | 0 | N
G9110 | RW99 | 4 | 7824 |  |  | Dispositifs séc.en bét.préfabriqué,brut de décoffrage | Dispositifs de sécurité et de modération de la vitesse en béton préfabriqué, brut de décoffrage | -- | -- | -- | - brut de décoffrage | N | O |  | G9100 |  |  | 51 | 0 | 0 | N
G9111 | RW99 | 4 | 12555 |  |  | Dispositifs séc.en bét.préfab.,brut de décoffrage - pose I | Dispositifs de sécurité et de modération de la vitesse en béton préfabriqué, brut de décoffrage, pose I | m2 | QP | G.7.1. | - pose I | N | O |  | G9110 |  |  | 51 | 0 | 0 | N
G9112 | RW99 | 4 | 12556 |  |  | Dispositifs séc.en bét. préfab.,brut de décoffrage - pose II | Dispositifs de sécurité et de modération de la vitesse en béton préfabriqué, brut de décoffrage, pose II | m2 | QP | G.7.1. | - pose II | N | O |  | G9110 |  |  | 51 | 0 | 0 | N
G9120 | RW99 | 4 | 7825 |  |  | Dispositifs séc.en bét. préfab., pavés en béton | Dispositifs de sécurité et de modération de la vitesse en béton préfabriqué, sertis de pavés en béton | -- | -- | -- | - sertis de pavés en béton | N | O |  | G9100 |  |  | 51 | 0 | 0 | N
G9121 | RW99 | 4 | 12558 |  |  | Dispositifs séc.en bét. préfab., pavés en béton, pose I | Dispositifs de sécurité et de modération de la vitesse en béton préfabriqué, sertis de pavés en béton, pose I | m2 | QP | G.7.1. | - pose I | N | O |  | G9120 |  |  | 51 | 0 | 0 | N
G9122 | RW99 | 4 | 12559 |  |  | Dispositifs séc.en bét. préfab., pavés en béton, pose II | Dispositifs de sécurité et de modération de la vitesse en béton préfabriqué, sertis de pavés en béton, pose II | m2 | QP | G.7.1. | - pose II | N | O |  | G9120 |  |  | 51 | 0 | 0 | N
G9130 | RW99 | 4 | 7826 |  |  | Dispositifs séc.en bét. préfab., pavés en pierre | Dispositifs de sécurité et de modération de la vitesse en béton préfabriqué, sertis de pavés en pierre naturelle | -- | -- | -- | - sertis de pavés en pierre naturelle | N | O |  | G9100 |  |  | 51 | 0 | 0 | N
G9131 | RW99 | 4 | 12561 |  |  | Dispositifs séc.en bét. préfab., pavés en pierre, pose I | Dispositifs de sécurité et de modération de la vitesse en béton préfabriqué, sertis de pavés en pierre naturelle, pose I | m2 | QP | G.7.1. | - pose I | N | O |  | G9130 |  |  | 51 | 0 | 0 | N
G9132 | RW99 | 4 | 12562 |  |  | Dispositifs séc.en bét. préfab., pavés en pierre, pose II | Dispositifs de sécurité et de modération de la vitesse en béton préfabriqué, sertis de pavés en pierre naturelle, pose II | m2 | QP | G.7.1. | - pose II | N | O |  | G9130 |  |  | 51 | 0 | 0 | N
G9140 | RW99 | 4 | 12563 |  |  | Dispositifs séc.en bét. préfab., pavés de terre cuite | Dispositifs de sécurité et de modération de la vitesse en béton préfabriqué, sertis de pavés de terre cuite | m2 | QP | G.7.1. | - sertis de pavés de terre cuite | N | O |  | G9100 |  |  | 51 | 0 | 0 | N
G9141 | RW99 | 4 | 12564 |  |  | Dispositifs séc.en bét. préfab., pavés terre cuite, pose I | Dispositifs de sécurité et de modération de la vitesse en béton préfabriqué, sertis de pavés de terre cuite, pose I | m2 | QP | G.7.1. | - pose I | N | O |  | G9140 |  |  | 51 | 0 | 0 | N
G9142 | RW99 | 4 | 12565 |  |  | Dispositifs séc.en bét. préfab., pavés terre cuite, pose II | Dispositifs de sécurité et de modération de la vitesse en béton préfabriqué, sertis de pavés de terre cuite, pose II | m2 | QP | G.7.1. | - pose II | N | O |  | G9140 |  |  | 51 | 0 | 0 | N
G9200 | RW99 | 4 | 7827 |  |  | Dispositifs de sécurité en béton coulé en place | Dispositifs de sécurité et de modération de la vitesse en béton coulé en place | -- |  |  | - en béton coulé en place | N |  |  | G9000 |  |  |  | 0 | 0 | N
G9210 | RW99 | 4 | 7828 |  |  | Dispositifs de sécurité en béton coulé en place, brossés | Dispositifs de sécurité et de modération de la vitesse en béton coulé en place, brossés | m2 | QP | G.7.2. | - brossés | N |  |  | G9200 |  |  | 51 | 0 | 0 | N
G9220 | RW99 | 4 | 7829 |  |  | Dispositifs de sécurité en béton coulé en place, désactivé | Dispositifs de sécurité et de modération de la vitesse en béton coulé en place, désactivé | m2 | QP | G.7.2. | - désactivé | N |  |  | G9200 |  |  | 51 | 0 | 0 | N
G9230 | RW99 | 4 | 7830 |  |  | Dispositifs de sécurité en béton coulé en place, imprimés | Dispositifs de sécurité et de modération de la vitesse en béton coulé en place, imprimés | m2 | QP | G.7.2. | - imprimés | N |  |  | G9200 |  |  | 51 | 0 | 0 | N
G9240 | RW99 | 4 | 12570 |  |  | Dispositifs de sécurité en pavage | Dispositifs de sécurité en pavage | -- | -- | -- | - en pavage | N | O |  | G9200 |  |  | 51 | 0 | 0 | N
G9241 | RW99 | 4 | 12571 |  |  | Dispositifs de sécurité en pavage, pavés de béton | Dispositifs de sécurité en pavage, pavés de béton | m2 | QP | G.7.3. | - pavés de béton | N | O |  | G9240 |  |  | 51 | 0 | 0 | N
G9242 | RW99 | 4 | 12572 |  |  | Dispositifs de sécurité en pavage, pavés de pierre naturelle | Dispositifs de sécurité en pavage, pavés de pierre naturelle | m2 | QP | G.7.3. | - pavés de pierre naturelle | N | O |  | G9240 |  |  | 51 | 0 | 0 | N
G9243 | RW99 | 4 | 12573 |  |  | Dispositifs de sécurité en pavage, pavés de terre cuite | Dispositifs de sécurité en pavage, pavés de terre cuite | m2 | QP | G.7.3. | - pavés de terre cuite | N | O |  | G9240 |  |  | 51 | 0 | 0 | N
G9250 | RW99 | 4 | 12574 |  |  | Dispositifs de sécurité en béton bitumineux | Dispositifs de sécurité et de modération de la vitesse en béton bitumineux | m2 | QP | G.7.4. | - en béton bitumineux | N | O |  | G9200 |  |  | 51 | 0 | 0 | N
H | RW99 | 5 | 2198 |  |  | CHAPITRE H : ELEMENTS LINEAIRES | CHAPITRE H : ELEMENTS LINEAIRES | -- |  |  | CHAPITRE H : ELEMENTS LINEAIRES | N | [5 empty] | 20 | 0 | 0 | N
H1000 | RW99 | 5 | 2199 |  |  | Bordure | Bordure | -- |  |  | Bordure | N |  |  | H |  |  | 20 | 0 | 0 | N
H1100 | RW99 | 5 | 2200 | 15 |  | Bordure en pierre naturelle | Bordure en pierre naturelle | -- |  |  | - en pierre naturelle | N |  |  | H1000 |  |  | 20 | 0 | 0 | N
H1100-C | RW99 | 5 | 2201 |  |  | Bordure en pierre naturelle | Bordure en pierre naturelle, en provenance du chantier | m | QP | H.1.1. | -> en provenance du chantier | N |  |  | H1100 |  |  | 26 | 0 | 0 | N
H1100-D | RW99 | 5 | 2202 |  |  | Bordure en pierre naturelle | Bordure en pierre naturelle, en provenance d'un dépôt | m | QP | H.1.1. | -> en provenance d'un dépôt | N |  |  | H1100 |  |  | 26 | 0 | 0 | N
H1110 | RW99 | 5 | 2203 |  |  | Bordure en pierre naturelle, B = 150 mm, classe 5 | Bordure en pierre naturelle, largeur : B = 150 mm, classe 5 | -- | -- | -- | - largeur : B = 150 mm - classe 5 | N | O |  | H1100 |  |  | 20 | 0 | 0 | N
H1111 | RW99 | 5 | 2204 |  |  | Bordure en pierre naturelle, type AI 1, classe 5 | Bordure en pierre naturelle, type AI 1, largeur : B = 150 mm, hauteur : H = 250 mm, chanfrein : a = b = 20 mm, classe 5 | m | QP | H.1.1. | - type AI 1, H = 250 mm, chanfrein : a = b = 20 mm | N | O |  | H1110 |  |  | 20 | 0 | 0 | N
H1112 | RW99 | 5 | 2205 |  |  | Bordure en pierre naturelle, type AI 2, classe 5 | Bordure en pierre naturelle, type AI 2, largeur : B = 150 mm, hauteur : H = 300 mm, chanfrein : a = b = 20 mm, classe 5 | m | QP | H.1.1. | - type AI 2, H = 300 mm, chanfrein : a = b = 20 mm | N | O |  | H1110 |  |  | 20 | 0 | 0 | N
H1113 | RW99 | 5 | 2206 |  |  | Bordure en pierre naturelle, type AII 1, classe 5 | Bordure en pierre naturelle, type AII 1, largeur : B = 150 mm, hauteur : H = 250 mm, chanfrein : a = b = 100 mm, classe 5 | m | QP | H.1.1. | - type AII 1, H = 250 mm, chanfrein : a = b = 100mm | N | O |  | H1110 |  |  | 20 | 0 | 0 | N
H1114 | RW99 | 5 | 2207 |  |  | Bordure en pierre naturelle, type AII 2, classe 5 | Bordure en pierre naturelle, type AII 2, largeur : B = 150 mm, hauteur : H = 300 mm, chanfrein : a = b = 100 mm, classe 5 | m | QP | H.1.1. | - type AII 2, H = 300 mm, chanfrein : a = b = 100mm | N | O |  | H1110 |  |  | 20 | 0 | 0 | N
H1120 | RW99 | 5 | 2208 |  |  | Bordure en pierre naturelle, B = 200 mm, classe 5 | Bordure en pierre naturelle, largeur : B = 200 mm, classe 5 | -- | -- | -- | - largeur : B = 200 mm - classe 5 | N | O |  | H1100 |  |  | 20 | 0 | 0 | N
H1121 | RW99 | 5 | 2209 |  |  | Bordure en pierre naturelle, type BI 1, classe 5 | Bordure en pierre naturelle, type BI 1, largeur : B = 200 mm, hauteur : H = 250 mm, chanfrein : a = b = 20 mm, classe 5 | m | QP | H.1.1. | - type BI 1, H = 250 mm, chanfrein : a = b = 20 mm | N | O |  | H1120 |  |  | 20 | 0 | 0 | N
H1122 | RW99 | 5 | 2210 |  |  | Bordure en pierre naturelle, type BI 2, classe 5 | Bordure en pierre naturelle, type BI 2, largeur : B = 200 mm, hauteur : H = 300 mm, chanfrein : a = b = 20 mm, classe 5 | m | QP | H.1.1. | - type BI 2, H = 300 mm, chanfrein : a = b = 20 mm | N | O |  | H1120 |  |  | 20 | 0 | 0 | N
H1123 | RW99 | 5 | 2211 |  |  | Bordure en pierre naturelle, type BII, classe 5 | Bordure en pierre naturelle, type BII, largeur : B = 200 mm, hauteur : H = 300 mm, chanfrein : a = b = 150 mm, classe 5 | m | QP | H.1.1. | - type BII, H = 300 mm, chanfrein : a = b = 150 mm | N | O |  | H1120 |  |  | 20 | 0 | 0 | N
H1130 | RW99 | 5 | 2212 |  |  | Bordure en pierre naturelle, B = 80 mm, classe 5 | Bordure en pierre naturelle, largeur : B = 80 mm, classe 5 | -- | -- | -- | - largeur : B = 80 mm - classe 5 | N | O |  | H1100 |  |  | 20 | 0 | 0 | N
H1131 | RW99 | 5 | 2213 |  |  | Bordure en pierre naturelle, type CI 1, classe 5 | Bordure en pierre naturelle, type CI 1, largeur : B = 80 mm, hauteur : H = 250 mm, classe 5 | m | QP | H.1.1. | - type CI 1, hauteur : H = 250 mm | N | O |  | H1130 |  |  | 20 | 0 | 0 | N
H1132 | RW99 | 5 | 2214 |  |  | Bordure en pierre naturelle, type CI 2, classe 5 | Bordure en pierre naturelle, type CI 2, largeur : B = 80 mm, hauteur : H = 300 mm, classe 5 | m | QP | H.1.1. | - type CI 2, hauteur : H = 300 mm | N | O |  | H1130 |  |  | 20 | 0 | 0 | N
H1140 | RW99 | 5 | 2215 |  |  | Bordure en pierre naturelle, B = 100 mm, classe 5 | Bordure en pierre naturelle, largeur : B = 100 mm, classe 5 | -- | -- | -- | - largeur : B = 100 mm - classe 5 | N | O |  | H1100 |  |  | 20 | 0 | 0 | N
H1141 | RW99 | 5 | 2216 |  |  | Bordure en pierre naturelle, type CII 1, classe 5 | Bordure en pierre naturelle, type CII 1, largeur : B = 100 mm, hauteur : H = 250 mm, classe 5 | m | QP | H.1.1. | - type CII 1, hauteur : H = 250 mm | N | O |  | H1140 |  |  | 20 | 0 | 0 | N
H1142 | RW99 | 5 | 2217 |  |  | Bordure en pierre naturelle, type CII 2, classe 5 | Bordure en pierre naturelle, type CII 2, largeur : B = 100 mm, hauteur : H = 300 mm, classe 5 | m | QP | H.1.1. | - type CII 2, hauteur : H = 300 mm | N | O |  | H1140 |  |  | 20 | 0 | 0 | N
H1150 | RW99 | 5 | 2218 |  |  | Bordure en pierre naturelle, largeur : B = 300 mm, classe 5 | Bordure en pierre naturelle, largeur : B = 300 mm, classe 5 | -- | -- | -- | - largeur : B = 300 mm - classe 5 | N | O |  | H1100 |  |  | 20 | 0 | 0 | N
H1151 | RW99 | 5 | 2219 |  |  | Bordure en pierre naturelle, type DI, classe 5 | Bordure en pierre naturelle, type DI, largeur : B = 300 mm, hauteur : H = 150 mm, chanfrein : a = b = 20 mm, classe 5 | m | QP | H.1.1. | - type DI, H = 150 mm, chanfrein : a = b = 20 mm | N | O |  | H1150 |  |  | 20 | 0 | 0 | N
H1152 | RW99 | 5 | 2220 |  |  | Bordure en pierre naturelle, type DII, classe 5 | Bordure en pierre naturelle, type DII, largeur : B = 300 mm, hauteur : H = 220 mm, chanfrein : a = b = 20 mm, classe 5 | m | QP | H.1.1. | - type DII, H = 220 mm, chanfrein : a = b = 20 mm | N | O |  | H1150 |  |  | 20 | 0 | 0 | N
H1160 | RW99 | 5 | 2221 |  |  | Bordure spéc. en pierre nat. pour passage piétons, classe 5 | Bordure spéciale en pierre naturelle pour passage piétons, classe 5 | m3 | QP | H.1.1. | - passage piétons - classe 5 | N | O |  | H1100 |  |  | 20 | 0 | 0 | N
H1161 | RW99 | 5 | 2222 | 305 |  | Bordure en pierre passage piéton,bordure transition,classe 5 | Bordure en pierre naturelle pour passage piétons - bordure de transition, classe 5 | p | QP | H.1.1. | - bordure de transition | N | O |  | H1160 |  |  | 20 | 0 | 0 | N
H1162 | RW99 | 5 | 2223 | 305 |  | Bordure en pierre passage piéton,élément surbaissé, classe 5 | Bordure en pierre naturelle surbaissée pour passage piétons - éléments surbaissés, classe 5 | m | QP | H.1.1. | - éléments surbaissés | N | O |  | H1160 |  |  | 20 | 0 | 0 | N
H1163 | RW99 | 5 | 2224 |  |  | Bordure courbe en pierre naturelle | Bordure courbe en pierre naturelle | m | QP | H.1.1. | - courbe | N |  |  | H1160 |  |  | 20 | 0 | 0 | O | SUP_RW99
H1164 | RW99 | 5 | 8198 |  |  | Bordure en pierre naturelle, type TEC | Bordure en pierre naturelle, type TEC, largeur : B = 150 mm, hauteur : H = 350 mm, chanfrein : a = 20 mm, b = 160 mm, rayon : R = 20 mm | m | QP | H.1.1. | - type TEC | N |  |  | H1160 |  |  | 20 | 0 | 0 | O | SUP_RW99
H1170 | RW99 | 5 | 12601 |  |  | Bordure spéciale en pierre naturelle, classe 5 | Bordure spéciale en pierre naturelle, classe 5 | m3 | QP | H.1.1. | - spéciales - classe 5 | N | O |  | H1100 |  |  | 20 | 0 | 0 | N
H1171 | RW99 | 5 | 12602 |  |  | Bordure en p. naturel. pr placement de gril. d'arbre,classe5 | Bordure en pierre naturelle pour placement de grille d'arbre, classe 5 | p | QP | H.1.1. | - pour placement de grille d'arbre (suivant CSC) | N | O |  | H1170 |  |  | 20 | 0 | 0 | N
H1172 | RW99 | 5 | 12603 |  |  | Bordure courbe en pierre naturelle, classe 5 | Bordure courbe en pierre naturelle, classe 5 | m | QP | H.1.1. | - supplément pour bordures courbe | N | O |  | H1170 |  |  | 20 | 0 | 0 | N
H1173 | RW99 | 5 | 12604 |  |  | Bordure en pierre naturelle, type TEC, classe 5 | Bordure en pierre naturelle, type TEC, largeur : B = 150 mm, hauteur : H = 350 mm, chanfrein : a = 20 mm, b = 160 mm, rayon : R = 20 mm, classe 5 | m | QP | H.1.1. | - type TEC | N | O |  | H1170 |  |  | 20 | 0 | 0 | N
H1200 | RW99 | 5 | 2225 |  |  | Bordure en béton, B > 100 mm | Bordure en béton, largeur : B > 100 mm | -- |  |  | - en béton, largeur : B > 100 mm | N |  |  | H1000 |  |  | 22 | 0 | 0 | N
H1200-C | RW99 | 5 | 2226 |  |  | Bordure en béton, B > 100 mm | Bordure en béton, largeur : B > 100 mm, en provenance du chantier | m | QP | H.1.2. | -> en provenance du chantier | N |  |  | H1200 |  |  | 50 | 0 | 0 | N
H1200-D | RW99 | 5 | 2227 |  |  | Bordure en béton, B > 100 mm | Bordure en béton, largeur : B > 100 mm, en provenance d'un dépôt | m | QP | H.1.2. | -> en provenance d'un dépôt | N |  |  | H1200 |  |  | 50 | 0 | 0 | N
H1210 | RW99 | 5 | 2228 |  |  | Bordure en béton, type IA | Bordure en béton, type IA, largeur : B = 150 mm, hauteur : H = 350 mm, chanfrein : c = 20 mm | -- | -- | -- | - type IA, B = 150 mm, H = 350 mm, c = 20 mm | N | O |  | H1200 |  |  | 22 | 1 | 0 | N
H1211 | RW99 | 5 | 2229 |  |  | Bordure droite en béton, type IA, L = 1 m | Bordure en béton, type IA, largeur : B = 150 mm, hauteur : H = 350 mm, chanfrein : c = 20 mm, élément droit, longueur : L = 1 m | m | QP | H.1.2. | - élément droit, longueur : L = 1 m | N |  |  | H1210 |  |  | 22 | 1 | 0 | N
H1212 | RW99 | 5 | 2230 |  |  | Bordure droite en béton, type IA, L < 1 m | Bordure en béton, type IA, largeur : B = 150 mm, hauteur : H = 350 mm, chanfrein : c = 20 mm, élément droit, longueur : L < 1 m | m | QP | H.1.2. | - élément droit, longueur : L < 1 m | N |  |  | H1210 |  |  | 22 | 1 | 0 | N
H1213 | RW99 | 5 | 2231 |  |  | Bordure courbe en béton, type IA | Bordure en béton, type IA, largeur : B = 150 mm, hauteur : H = 350 mm, chanfrein : c = 20 mm, élément courbe | m | QP | H.1.2. | - élément courbe | N |  |  | H1210 |  |  | 22 | 1 | 0 | N
H1214 | RW99 | 5 | 2232 |  |  | Bordure d'angle à 90° en béton, type IA | Bordure en béton, type IA, largeur : B = 150 mm, hauteur : H = 350 mm, chanfrein : c = 20 mm, élément d'angle à 90° | p | QP | H.1.2. | - élément d'angle à 90° | N |  |  | H1210 |  |  | 22 | 1 | 0 | N
H1215 | RW99 | 5 | 2233 |  |  | Bordure d'angle à 135° en béton, type IA | Bordure en béton, type IA, largeur : B = 150 mm, hauteur : H = 350 mm, chanfrein : c = 20 mm, élément d'angle à 135° | p | QP | H.1.2. | - élément d'angle à 135° | N |  |  | H1210 |  |  | 22 | 1 | 0 | N
H1217 | RW99 | 5 | 2234 |  |  | Bordure en béton, type IA, supplément pour béton blanc | Bordure en béton, type IA, largeur : B = 150 mm, hauteur : H = 350 mm, chanfrein : c = 20 mm, supplément pour béton blanc | m | QP | H.1.2. | - supplément pour béton blanc | N |  |  | H1210 |  |  | 51 | 0 | 0 | N
H1218 | RW99 | 5 | 2235 |  |  | Bordure en béton, type IA, suppl. béton imitat. pierre | Bordure en béton, type IA, largeur : B = 150 mm, hauteur : H = 350 mm, chanfrein : c = 20 mm, supplément pour béton imitation pierre naturelle | m | QP |  | - supplément pour béton imitation pierre naturelle | N |  |  | H1210 |  |  | 51 | 0 | 0 | N
H1219 | RW99 | 5 | 2236 |  |  | Bordure en béton, type IA, suppl. béton imitat. pierre taill | Bordure en béton, type IA, largeur : B = 150 mm, hauteur : H = 350 mm, chanfrein : c = 20 mm, supplément pour béton imitation pierre naturelle taillée | m | QP |  | - suppl. béton imitation pierre naturelle taillée | N |  |  | H1210 |  |  | 51 | 0 | 0 | N
H1220 | RW99 | 5 | 2237 |  |  | Bordure en béton, type IB | Bordure en béton, type IB, largeur : B = 200mm, hauteur : H = 300 mm, chanfrein : c = 20 mm | -- | -- | -- | - type IB, B = 200 mm, H = 300 mm, c = 20 mm | N | O |  | H1200 |  |  | 22 | 1.07 | 0 | N
H1221 | RW99 | 5 | 2238 |  |  | Bordure droite en béton, type IB, L = 1 m | Bordure en béton, type IB, largeur : B = 200 mm, hauteur : H = 300 mm, chanfrein : c = 20 mm, élément droit, longueur : L = 1 m | m | QP | H.1.2. | - élément droit, longueur : L = 1 m | N |  |  | H1220 |  |  | 22 | 1.07 | 0 | N
H1222 | RW99 | 5 | 2239 |  |  | Bordure droite en béton, type IB, L < 1 m | Bordure en béton, type 1B, largeur : B = 200 mm, hauteur : H = 300 mm, chanfrein : c = 20 mm, élément droit, longueur : L < 1 m | m | QP | H.1.2. | - élément droit, longueur : L < 1 m | N |  |  | H1220 |  |  | 22 | 1.07 | 0 | N
H1223 | RW99 | 5 | 2240 |  |  | Bordure courbe en béton, type IB | Bordure en béton, type IB, largeur : B = 200 mm, hauteur : H = 300 mm, chanfrein : c = 20 mm, élément courbe | m | QP | H.1.2. | - élément courbe | N |  |  | H1220 |  |  | 22 | 1.07 | 0 | N
H1224 | RW99 | 5 | 2241 |  |  | Bordure d'angle à 90°, type IB | Bordure en béton, type IB, largeur : B = 200 mm, hauteur : H = 300 mm, chanfrein : c = 20 mm, élément d'angle à 90° | p | QP | H.1.2. | - élément d'angle à 90° | N |  |  | H1220 |  |  | 22 | 1.07 | 0 | N
H1225 | RW99 | 5 | 2242 |  |  | Bordure d'angle à 135° en béton, type IB | Bordure en béton, type IB, largeur : B = 200 mm, hauteur : H = 300 mm, chanfrein : c = 20 mm, élément d'angle à 135° | p | QP | H.1.2. | - élément d'angle à 135° | N |  |  | H1220 |  |  | 22 | 1.07 | 0 | N
H1227 | RW99 | 5 | 2243 |  |  | Bordure en béton, type IB, supplément pour béton blanc | Bordure en béton, type IB, largeur : B = 200 mm, hauteur : H = 300 mm, chanfrein : c = 20 mm, supplément pour béton blanc | m | QP | H.1.2. | - supplément pour béton blanc | N |  |  | H1220 |  |  | 51 | 0 | 0 | N
H1228 | RW99 | 5 | 2244 |  |  | Bordure en béton, type IB, suppl. béton imitat. pierre | Bordure en béton, type IB, largeur : B = 200 mm, hauteur : H = 300 mm, chanfrein : c = 20 mm, supplément pour béton imitation pierre naturelle | m | QP |  | - supplément pour béton imitation pierre naturelle | N |  |  | H1220 |  |  | 51 | 0 | 0 | N
H1229 | RW99 | 5 | 2245 |  |  | Bordure en béton, type IB, suppl. béton imitat. pierre taill | Bordure en béton, type IB, largeur : B = 200 mm, hauteur : H = 300 mm, chanfrein : c = 20 mm, supplément pour béton imitation pierre naturelle taillée | m | QP |  | - suppl. béton imitation pierre naturelle taillée | N |  |  | H1220 |  |  | 51 | 0 | 0 | N
H1230 | RW99 | 5 | 2246 |  |  | Bordure en béton, type IC1 | Bordure en béton, type IC1, largeur : B = 150 mm, hauteur : H = 300 mm | -- | -- | -- | - type IC1, B = 150 mm, H = 300 mm | N | O |  | H1200 |  |  | 22 | 0.93 | 0 | N
H1231 | RW99 | 5 | 2247 |  |  | Bordure droite en béton, type IC1, L = 1 m | Bordure en béton, type IC1, largeur : B = 150 mm, hauteur : H = 300 mm, élément droit, longueur : L = 1 m | m | QP | H.1.2. | - élément droit, longueur : L = 1 m | N |  |  | H1230 |  |  | 22 | 0.93 | 0 | N
H1232 | RW99 | 5 | 2248 |  |  | Bordure droite en béton, type IC1, L < 1 m | Bordure en béton, type IC1, largeur : B = 150 mm, hauteur : H = 300 mm, élément droit, longueur : L < 1 m | m | QP | H.1.2. | - élément droit, longueur : L < 1 m | N |  |  | H1230 |  |  | 22 | 0.93 | 0 | N
H1233 | RW99 | 5 | 2249 |  |  | Bordure courbe en béton, type IC1 | Bordure en béton, type IC1, largeur : B = 150 mm, hauteur : H = 300 mm, élément courbe | m | QP | H.1.2. | - élément courbe | N |  |  | H1230 |  |  | 22 | 0.93 | 0 | N
H1234 | RW99 | 5 | 2250 |  |  | Bordure d'angle à 90° en béton, type IC1 | Bordure en béton, type IC1, largeur : B = 150 mm, hauteur : H = 300 mm, élément d'angle à 90° | p | QP | H.1.2. | - élément d'angle à 90° | N |  |  | H1230 |  |  | 22 | 0.93 | 0 | N
H1235 | RW99 | 5 | 2251 |  |  | Bordure d'angle à 135° en béton, type IC1 | Bordure en béton, type IC1, largeur : B = 150 mm, hauteur : H = 300 mm, élément d'angle à 135° | p | QP | H.1.2. | - élément d'angle à 135° | N |  |  | H1230 |  |  | 22 | 0.93 | 0 | N
H1237 | RW99 | 5 | 2252 |  |  | Bordure en béton, type IC1, supplément pour béton blanc | Bordure en béton, type IC1, largeur : B = 150 mm, hauteur : H = 300 mm, supplément pour béton blanc | m | QP | H.1.2. | - supplément pour béton blanc | N |  |  | H1230 |  |  | 51 | 0 | 0 | N
H1238 | RW99 | 5 | 2253 |  |  | Bordure en béton, type IC1, suppl. béton imitat. pierre | Bordure en béton, type IC1, largeur : B = 150 mm, hauteur : H = 300 mm, supplément pour béton imitation pierre naturelle | m | QP |  | - supplément pour béton imitation pierre naturelle | N |  |  | H1230 |  |  | 51 | 0 | 0 | N
H1239 | RW99 | 5 | 2254 |  |  | Bordure en béton, type IC1, suppl. béton imitat.pierre taill | Bordure en béton, type IC1, largeur : B = 150 mm, hauteur : H = 300 mm, supplément pour béton imitation pierre naturelle taillée | m | QP |  | - suppl. béton imitation pierre naturelle taillée | N |  |  | H1230 |  |  | 51 | 0 | 0 | N
H1240 | RW99 | 5 | 2255 |  |  | Bordure en béton, type IC2 | Bordure en béton, type IC2, largeur : B = 150 mm, hauteur : H = 300 mm, chanfrein : c = 20 mm | -- | -- | -- | - type IC2, B = 150 mm, H = 300 mm, c = 20mm | N | O |  | H1200 |  |  | 22 | 0.93 | 0 | N
H1241 | RW99 | 5 | 2256 |  |  | Bordure droite en béton, type IC2, L = 1 m | Bordure en béton, type IC2, largeur : B = 150 mm, hauteur : H = 300 mm, chanfrein : c = 20 mm, élément droit, longueur : L = 1 m | m | QP | H.1.2. | - élément droit, longueur : L = 1 m | N |  |  | H1240 |  |  | 22 | 0.93 | 0 | N
H1242 | RW99 | 5 | 2257 |  |  | Bordure droite en béton, type IC2, L < 1 m | Bordure en béton, type IC2, largeur : B = 150 mm, hauteur : H = 300 mm, chanfrein : c = 20 mm, élément droit, longueur : L < 1 m | m | QP | H.1.2. | - élément droit, longueur : L < 1 m | N |  |  | H1240 |  |  | 22 | 0.93 | 0 | N
H1243 | RW99 | 5 | 2258 |  |  | Bordure courbe en béton, type IC2 | Bordure en béton, type IC2, largeur : B = 150 mm, hauteur H = 300 mm, chanfrein : c = 20 mm, élément courbe | m | QP | H.1.2. | - élément courbe | N |  |  | H1240 |  |  | 22 | 0.93 | 0 | N
H1244 | RW99 | 5 | 2259 |  |  | Bordure d'angle à 90° en béton, type IC2 | Bordure en béton, type IC2, largeur : B = 150 mm, hauteur H = 300 mm, chanfrein : c = 20 mm, élément d'angle à 90° | p | QP | H.1.2. | - élément d'angle à 90° | N |  |  | H1240 |  |  | 22 | 0.93 | 0 | N
H1245 | RW99 | 5 | 2260 |  |  | Bordure d'angle à 135° en béton, type IC2 | Bordure en béton, type IC2, largeur : B = 150 mm, hauteur : H = 300 mm, chanfrein : c = 20 mm, élément d'angle à 135° | p | QP | H.1.2. | - élément d'angle à 135° | N |  |  | H1240 |  |  | 22 | 0.93 | 0 | N
H1247 | RW99 | 5 | 2261 |  |  | Bordure en béton, type IC2, supplément pour béton blanc | Bordure en béton, type IC2, largeur : B = 150 mm, hauteur : H = 300 mm, chanfrein : c = 20 mm, supplément pour béton blanc | m | QP | H.1.2. | - supplément pour béton blanc | N |  |  | H1240 |  |  | 51 | 0 | 0 | N
H1248 | RW99 | 5 | 2262 |  |  | Bordure en béton, type IC2, suppl. béton imitat. pierre | Bordure en béton, type IC2, largeur : B = 150 mm, hauteur : H = 300 mm, chanfrein : c = 20 mm, supplément pour béton imitation pierre naturelle | m | QP |  | - supplément pour béton imitation pierre naturelle | N |  |  | H1240 |  |  | 51 | 0 | 0 | N
H1249 | RW99 | 5 | 2263 |  |  | Bordure en béton, type IC2, suppl. béton imitat.pierre taill | Bordure en béton, type IC2, largeur : B = 150 mm, hauteur : H = 300 mm, chanfrein : c = 20 mm, supplément pour béton imitation pierre naturelle taillée | m | QP |  | - suppl. béton imitation pierre naturelle taillée | N |  |  | H1240 |  |  | 51 | 0 | 0 | N
H1250 | RW99 | 5 | 2264 |  |  | Bordure en béton, type IE | Bordure en béton, type IE, largeur : B = 200 mm, hauteur : H = 270 mm, chanfrein : c = 100/50 mm | -- | -- | -- | - type IE, B = 200 mm, H = 270 mm, c = 100/50 mm | N | O |  | H1200 |  |  | 22 | 1.01 | 0 | N
H1251 | RW99 | 5 | 2265 |  |  | Bordure droite en béton, type IE, L = 1 m | Bordure en béton, type IE, largeur : B = 200 mm, hauteur : H = 270 mm, chanfrein : c = 100/50 mm, élément droit, longueur : L = 1 m | m | QP | H.1.2. | - élément droit, longueur : L = 1 m | N |  |  | H1250 |  |  | 22 | 1.01 | 0 | N
H1252 | RW99 | 5 | 2266 |  |  | Bordure droite en béton, type IE, L < 1 m | Bordure en béton, type IE, largeur : B = 200 mm, hauteur : H = 270 mm, chanfrein : c = 100/50 mm, élément droit, longueur L < 1 m | m | QP | H.1.2. | - élément droit, longueur : L < 1 m | N |  |  | H1250 |  |  | 22 | 1.01 | 0 | N
H1253 | RW99 | 5 | 2267 |  |  | Bordure courbe en béton, type IE | Bordure en béton, type IE, largeur : B = 200 mm, hauteur : H = 270 mm, chanfrein : c = 100/50 mm, élément courbe | m | QP | H.1.2. | - élément courbe | N |  |  | H1250 |  |  | 22 | 1.01 | 0 | N
H1254 | RW99 | 5 | 2268 |  |  | Bordure d'angle à 90° en béton, type IE | Bordure en béton, type IE, largeur : B = 200 mm, hauteur : H = 270 mm, chanfrein : c = 100/50 mm, élément d'angle à 90° | p | QP | H.1.2. | - élément d'angle à 90° | N |  |  | H1250 |  |  | 22 | 1.01 | 0 | N
H1255 | RW99 | 5 | 2269 |  |  | Bordure d'angle à 135° en béton, type IE | Bordure en béton, type IE, largeur : B = 200 mm, hauteur : H = 270 mm, chanfrein : c = 100/50 mm, élément d'angle à 135° | p | QP | H.1.2. | - élément d'angle à 135° | N |  |  | H1250 |  |  | 22 | 1.01 | 0 | N
H1257 | RW99 | 5 | 2270 |  |  | Bordure en béton, type IE, supplément pour béton blanc | Bordure en béton, type IE, largeur : B = 200 mm, hauteur : H = 270 mm, chanfrein : c = 100/50 mm, supplément pour béton blanc | m | QP | H.1.2. | - supplément pour béton blanc | N |  |  | H1250 |  |  | 51 | 0 | 0 | N
H1258 | RW99 | 5 | 2271 |  |  | Bordure en béton, type IE, suppl. béton imitat. pierre | Bordure en béton, type IE, largeur : B = 200 mm, hauteur : H = 270 mm, chanfrein : c = 100/50 mm, supplément pour béton imitation pierre naturelle | m | QP |  | - supplément pour béton imitation pierre naturelle | N |  |  | H1250 |  |  | 51 | 0 | 0 | N
H1259 | RW99 | 5 | 2272 |  |  | Bordure en béton, type IE, suppl. béton imitat. pierre taill | Bordure en béton, type IE, largeur : B = 200 mm, hauteur : H = 270 mm, chanfrein : c = 100/50 mm, supplément pour béton imitation pierre naturelle taillée | m | QP |  | - suppl. béton imitation pierre naturelle taillée | N |  |  | H1250 |  |  | 51 | 0 | 0 | N
H1260 | RW99 | 5 | 2273 |  |  | Bordure en béton, type IF1 | Bordure en béton, type IF1, largeur : B = 300 mm, hauteur : H = 200 mm, chanfrein : c = 300/30 mm | -- | -- | -- | - type IF1, B = 300 mm, H = 200 mm, c = 300/30 mm | N | O |  | H1200 |  |  | 22 | 1.07 | 0 | N
H1261 | RW99 | 5 | 2274 |  |  | Bordure droite en béton, type IF1, L = 1 m | Bordure en béton,type IF1, largeur : B = 300 mm, hauteur : H = 200mm, chanfrein : c = 300/30 mm, élément droit, longueur : L = 1 m | m | QP | H.1.2. | - élément droit, longueur : L = 1 m | N |  |  | H1260 |  |  | 22 | 1.07 | 0 | N
H1262 | RW99 | 5 | 2275 |  |  | Bordure droite en béton, type IF1, L < 1 m | Bordure en béton, type IF1, largeur : B = 300 mm, hauteur : H = 200 mm, chanfrein : c = 300/30 mm, élément droit, longueur : L < 1 m | m | QP | H.1.2. | - élément droit, longueur : L < 1 m | N |  |  | H1260 |  |  | 22 | 1.07 | 0 | N
H1263 | RW99 | 5 | 2276 |  |  | Bordure courbe en béton, type IF1 | Bordure en béton, type IF1, largeur : B = 300 mm, hauteur : H = 200 mm, chanfrein : c =300/30 mm, élément courbe | m | QP | H.1.2. | - élément courbe | N |  |  | H1260 |  |  | 22 | 1.07 | 0 | N
H1264 | RW99 | 5 | 2277 |  |  | Bordure d'angle à 90° en béton, type IF1 | Bordure en béton, type IF1, largeur : B = 300 mm, hauteur : H = 200 mm, chanfrein : c = 300/30 mm, élément d'angle à 90° | p | QP | H.1.2. | - élément d'angle à 90° | N |  |  | H1260 |  |  | 22 | 1.07 | 0 | N
H1265 | RW99 | 5 | 2278 |  |  | Bordure d'angle 135° en béton, type IF1 | Bordure en béton, type IF1, largeur : B = 300 mm, hauteur : H = 200 mm, chanfrein : c = 300/30 mm, élément d'angle à 135° | p | QP | H.1.2. | - élément d'angle à 135° | N |  |  | H1260 |  |  | 22 | 1.07 | 0 | N
H1267 | RW99 | 5 | 2279 |  |  | Bordure en béton, type IF1, supplément pour béton blanc | Bordure en béton, type IF1, largeur : B = 300 mm, hauteur : H = 200 mm, chanfrein : c = 300/30 mm, supplément pour béton blanc | m | QP | H.1.2. | - supplément pour béton blanc | N |  |  | H1260 |  |  | 51 | 1.07 | 0 | N
H1268 | RW99 | 5 | 2280 |  |  | Bordure en béton, type IF1, suppl. béton imitat. pierre | Bordure en béton, type IF1, largeur : B = 300 mm, hauteur : H = 200 mm, chanfrein : c = 300/30 mm, supplément pour béton imitation pierre naturelle | m | QP |  | - supplément pour béton imitation pierre naturelle | N |  |  | H1260 |  |  | 51 | 0 | 0 | N
H1269 | RW99 | 5 | 2281 |  |  | Bordure en béton, type IF1, suppl. béton imitat.pierre taill | Bordure en béton, type IF1, largeur : B = 300 mm, hauteur : H = 200 mm, chanfrein : c = 300/30 mm, supplément pour béton imitation pierre naturelle taillée | m | QP |  | - suppl. béton imitation pierre naturelle taillée | N |  |  | H1260 |  |  | 51 | 0 | 0 | N
H1270 | RW99 | 5 | 2282 |  |  | Bordure en béton, type IF2 | Bordure en béton, type IF2, largeur : B = 250 mm, hauteur : H = 170 mm, chanfrein : c = 150/25 mm | -- | -- | -- | - type IF2, B = 250 mm, H = 170 mm, c = 150/25 mm | N | O |  | H1200 |  |  | 22 | 0.9 | 0 | N
H1271 | RW99 | 5 | 2283 |  |  | Bordure droite en béton, type IF2, L = 1 m | Bordure en béton, type IF2, largeur : B = 250 mm, hauteur : H = 170 mm, chanfrein : c = 150/25 mm, élément droit, longueur : L = 1 m | m | QP | H.1.2. | - élément droit, longueur : L = 1 m | N |  |  | H1270 |  |  | 22 | 0.9 | 0 | N
H1272 | RW99 | 5 | 2284 |  |  | Bordure droite en béton, type IF2, L < 1 m | Bordure en béton, type IF2, largeur : B = 250 mm, hauteur : H = 170 mm, chanfrein : c = 150/25 mm, élément droit, longueur : L < 1 m | m | QP | H.1.2. | - élément droit, longueur : L < 1 m | N |  |  | H1270 |  |  | 22 | 0.9 | 0 | N
H1273 | RW99 | 5 | 2285 |  |  | Bordure courbe en béton, type IF2 | Bordure en béton, type IF2, largeur : B = 250 mm, hauteur : H = 170 mm, chanfrein : c = 150/25 mm, élément courbe | m | QP | H.1.2. | - élément courbe | N |  |  | H1270 |  |  | 22 | 0.9 | 0 | N
H1274 | RW99 | 5 | 2286 |  |  | Bordure d'angle à 90° en béton, type IF2 | Bordure en béton, type IF2, largeur : B = 250 mm, hauteur : H = 170 mm, chanfrein : c = 150/25 mm, élément d'angle à 90° | p | QP | H.1.2. | - élément d'angle à 90° | N |  |  | H1270 |  |  | 22 | 0.9 | 0 | N
H1275 | RW99 | 5 | 2287 |  |  | Bordure d'angle 135° en béton, type IF2 | Bordure en béton, type IF2, largeur : B = 250 mm, hauteur : H = 170 mm, chanfrein : c = 150/25 mm, élément d'angle à 135° | p | QP | H.1.2. | - élément d'angle à 135° | N |  |  | H1270 |  |  | 22 | 0.9 | 0 | N
H1277 | RW99 | 5 | 2288 |  |  | Bordure en béton, type IF2, supplément pour béton blanc | Bordure en béton, type IF2, largeur : B = 250 mm, hauteur : H = 170 mm, chanfrein : c = 150/25 mm, supplément pour béton blanc | m | QP | H.1.2. | - supplément pour béton blanc | N |  |  | H1270 |  |  | 51 | 0 | 0 | N
H1278 | RW99 | 5 | 2289 |  |  | Bordure en béton, type IF2, suppl. béton imitat. pierre | Bordure en béton, type IF2, largeur : B = 250 mm, hauteur : H = 170 mm, chanfrein : c = 150/25 mm, supplément pour béton imitation pierre naturelle | m | QP |  | - supplément pour béton imitation pierre naturelle | N |  |  | H1270 |  |  | 51 | 0 | 0 | N
H1279 | RW99 | 5 | 2290 |  |  | Bordure en béton, type IF2, suppl. béton imitat.pierre taill | Bordure en béton, type IF2, largeur : B = 250 mm, hauteur : H = 170 mm, chanfrein : c = 150/25 mm, supplément pour béton imitation pierre naturelle taillée | m | QP |  | - suppl. béton imitation pierre naturelle taillée | N |  |  | H1270 |  |  | 51 | 0 | 0 | N
H1290 | RW99 | 5 | 2291 |  |  | Elément spécial de bordure en béton | Elément spécial de bordure en béton | p | QP | H.1.2. | - élément spécial de bordure en béton | N |  |  | H1200 |  |  | 51 | 0 | 0 | N
H1291 | RW99 | 5 | 2292 |  |  | Bordure en béton de transition entre les types IB et IE | Bordure en béton, élément spécial de transition entre les types IB et IE | m | QP | H.1.2. | - élément de transition entre les types IB et IE | N |  |  | H1290 |  |  | 22 | 1.01 | 0 | N
H1297 | RW99 | 5 | 2293 |  |  | Bordure béton transition entre IB et IE, suppl. béton blanc | Bordure en béton, élément spécial de transition entre les types IB et IE, supplément pour béton blanc | m | QP | H.1.2. | - supplément pour béton blanc | N |  |  | H1290 |  |  | 51 | 0 | 0 | N
H1298 | RW99 | 5 | 2294 |  |  | Bordure béton transition entre IB et IE, suppl. béton pierre | Bordure en béton, élément spécial de transition entre les types IB et IE, supplément pour béton imitation pierre naturelle | m | QP |  | - supplément pour béton imitation pierre naturelle | N |  |  | H1290 |  |  | 51 | 0 | 0 | N
H1299 | RW99 | 5 | 2295 |  |  | Bordure béton transit entre IB et IE,suppl.béton pierre tail | Bordure en béton, élément spécial de transition entre les types IB et IE, supplément pour béton imitation pierre naturelle taillée | m | QP |  | - suppl. béton imitation pierre naturelle taillée | N |  |  | H1290 |  |  | 51 | 0 | 0 | N
H1300 | RW99 | 5 | 2296 |  |  | Bordure en béton, B <= 100 mm | Bordure en béton, largeur : B <= 100 mm | -- |  |  | - en béton, largeur : B <= 100 mm | N |  |  | H1000 |  |  | 22 | 0 | 0 | N
H1300-C | RW99 | 5 | 2297 |  |  | Bordure en béton, B <= 100 mm | Bordure en béton, largeur : B <= 100 mm, en provenance du chantier | m | QP | H.1.2. | -> en provenance du chantier | N |  |  | H1300 |  |  | 50 | 0 | 0 | N
H1300-D | RW99 | 5 | 2298 |  |  | Bordure en béton, B <= 100 mm | Bordure en béton, largeur : B <= 100 mm, en provenance d'un dépôt | m | QP | H.1.2. | -> en provenance d'un dépôt | N |  |  | H1300 |  |  | 50 | 0 | 0 | N
H1310 | RW99 | 5 | 2299 |  |  | Bordure en béton, type ID1 | Bordure en béton, type ID1, largeur : B = 100 mm, hauteur : H = 300 mm | -- | -- | -- | - type ID1, B = 100 mm, H = 300 mm | N | O |  | H1300 |  |  | 22 | 0.79 | 0 | N
H1311 | RW99 | 5 | 2300 |  |  | Bordure droite en béton, type ID1, L = 1 m | Bordure en béton, type ID1, largeur : B = 100 mm, hauteur : H = 300 mm, élément droit de longueur : L = 1 m | m | QP | H.1.2. | - élément droit, longueur : L = 1 m | N |  |  | H1310 |  |  | 22 | 0.79 | 0 | N
H1312 | RW99 | 5 | 2301 |  |  | Bordure droite en béton, type ID1, L < 1 m | Bordure en béton, type ID1, largeur : B = 100 mm, hauteur : H = 300 mm, élément droit de longueur : L < 1 m | m | QP | H.1.2. | - élément droit, longueur : L < 1 m | N |  |  | H1310 |  |  | 22 | 0.79 | 0 | N
H1313 | RW99 | 5 | 2302 |  |  | Bordure courbe en béton, type ID1 | Bordure en béton, type ID1, largeur : B = 100 mm, hauteur : H = 300 mm, élément courbe | m | QP | H.1.2. | - élément courbe | N |  |  | H1310 |  |  | 22 | 0.79 | 0 | N
H1314 | RW99 | 5 | 2303 |  |  | Bordure d'angle à 90° en béton, type ID1 | Bordure en béton, type ID1, largeur : B = 100 mm, hauteur : H = 300 mm, élément d'angle à 90° | p | QP | H.1.2. | - élément d'angle à 90° | N |  |  | H1310 |  |  | 22 | 0.79 | 0 | N
H1315 | RW99 | 5 | 2304 |  |  | Bordure d'angle à 135° en béton, type ID1 | Bordure en béton, type ID1, largeur : B = 100 mm, hauteur : H = 300 mm, élément d'angle à 135° | p | QP | H.1.2. | - élément d'angle à 135° | N |  |  | H1310 |  |  | 22 | 0.79 | 0 | N
H1317 | RW99 | 5 | 2305 |  |  | Bordure en béton, type ID1, supplément pour béton blanc | Bordure en béton, type ID1, largeur : B = 100 mm, hauteur : H = 300 mm, supplément pour béton blanc | m | QP | H.1.2. | - supplément pour béton blanc | N |  |  | H1310 |  |  | 51 | 0 | 0 | N
H1318 | RW99 | 5 | 2306 |  |  | Bordure béton, type ID1, supplément béton imitation pierre | Bordure en béton, type ID1, largeur : B = 100 mm, hauteur : H = 300 mm, supplément pour béton imitation pierre naturelle | m | QP |  | - supplément pour béton imitation pierre naturelle | N |  |  | H1310 |  |  | 51 | 0 | 0 | N
H1319 | RW99 | 5 | 2307 |  |  | Bordure béton type ID1, suppl béton imitation pierre taillée | Bordure en béton, type ID1, largeur : B = 100 mm, hauteur : H = 300 mm, supplément pour béton imitation pierre naturelle taillée | m | QP |  | - suppl. béton imitation pierre naturelle taillée | N |  |  | H1310 |  |  | 51 | 0 | 0 | N
H1320 | RW99 | 5 | 2308 |  |  | Bordure en béton, type ID2 | Bordure en béton, type ID2, largeur : B = 100 mm, hauteur : H = 200 mm | -- | -- | -- | - type ID2, B = 100 mm, H = 200 mm | N | O |  | H1300 |  |  | 22 | 0.7 | 0 | N
H1321 | RW99 | 5 | 2309 |  |  | Bordure droite en béton, type ID2, L = 1 m | Bordure en béton, type ID2, largeur : B = 100 mm, hauteur : H = 200 mm, élément droit, longueur : L = 1 m | m | QP | H.1.2. | - élément droit, longueur : L = 1 m | N |  |  | H1320 |  |  | 22 | 0.7 | 0 | N
H1322 | RW99 | 5 | 2310 |  |  | Bordure droite en béton, type ID2, L < 1 m | Bordure en béton, type ID2, largeur : B = 100 mm, hauteur : H = 200 mm, élément droit, longueur : L < 1 m | m | QP | H.1.2. | - élément droit, longueur : L < 1 m | N |  |  | H1320 |  |  | 22 | 0.7 | 0 | N
H1323 | RW99 | 5 | 2311 |  |  | Bordure courbe en béton, type ID2 | Bordure en béton, type ID2, largeur : B = 100 mm, hauteur : H = 200 mm, élément courbe | m | QP | H.1.2. | - élément courbe | N |  |  | H1320 |  |  | 22 | 0.7 | 0 | N
H1324 | RW99 | 5 | 2312 |  |  | Bordure d'angle à 90° en béton, type ID2 | Bordure en béton, type ID2, largeur : B = 100 mm, hauteur : H = 200 mm, élément d'angle à 90° | p | QP | H.1.2. | - élément d'angle à 90° | N |  |  | H1320 |  |  | 22 | 0.7 | 0 | N
H1325 | RW99 | 5 | 2313 |  |  | Bordure d'angle à 135° en béton, type ID2 | Bordure en béton, type ID2, largeur : B = 100 mm, hauteur : H = 200 mm, élément d'angle à 135° | p | QP | H.1.2. | - élément d'angle à 135° | N |  |  | H1320 |  |  | 22 | 0.7 | 0 | N
H1327 | RW99 | 5 | 2314 |  |  | Bordure en béton, type ID2, supplément pour béton blanc | Bordure en béton, type ID2, largeur : B = 100 mm, hauteur : H = 200 mm, supplément pour béton blanc | m | QP | H.1.2. | - supplément pour béton blanc | N |  |  | H1320 |  |  | 51 | 0 | 0 | N
H1328 | RW99 | 5 | 2315 |  |  | Bordure béton, type ID2, supplément béton imitation pierre | Bordure en béton, type ID2, largeur : B = 100 mm, hauteur : H = 200 mm, supplément pour béton imitation pierre naturelle | m | QP |  | - supplément pour béton imitation pierre naturelle | N |  |  | H1320 |  |  | 51 | 0 | 0 | N
H1329 | RW99 | 5 | 2316 |  |  | Bordure béton type ID2, suppl béton imitation pierre taillée | Bordure en béton, type ID2, largeur : B = 100 mm, hauteur : H = 200 mm, supplément pour béton imitation pierre naturelle taillée | m | QP |  | - suppl. béton imitation pierre naturelle taillée | N |  |  | H1320 |  |  | 51 | 0 | 0 | N
H1330 | RW99 | 5 | 2317 |  |  | Bordure en béton, type ID3 | Bordure en béton, type ID3, largeur : B = 80 mm, hauteur : H = 250 mm | -- | -- | -- | - type ID3, B = 80 mm, H = 250 mm | N | O |  | H1300 |  |  | 22 | 0.7 | 0 | N
H1331 | RW99 | 5 | 2318 |  |  | Bordure droite en béton, type ID3, L = 1 m | Bordure en béton, type ID3, largeur : B = 80 mm, hauteur : H = 250 mm, élément droit, L = 1 m | m | QP | H.1.2. | - élément droit, longueur : L = 1 m | N |  |  | H1330 |  |  | 22 | 0.7 | 0 | N
H1332 | RW99 | 5 | 2319 |  |  | Bordure droite en béton, type ID3, L < 1 m | Bordure en béton, type ID3, largeur : B = 80 mm, hauteur : H = 250 mm, élément droit, longueur : L < 1m | m | QP | H.1.2. | - élément droit, longueur : L < 1 m | N |  |  | H1330 |  |  | 22 | 0.7 | 0 | N
H1333 | RW99 | 5 | 2320 |  |  | Bordure courbe en béton, type ID3 | Bordure en béton, type ID3, largeur : B = 80 mm, hauteur : H = 250 mm, élément courbe | m | QP | H.1.2. | - élément courbe | N |  |  | H1330 |  |  | 22 | 0.7 | 0 | N
H1334 | RW99 | 5 | 2321 |  |  | Bordure d'angle à 90° en béton, type ID3 | Bordure en béton, type ID3, largeur : B = 80 mm, hauteur : H = 250 mm, élément d'angle à 90° | p | QP | H.1.2. | - élément d'angle à 90° | N |  |  | H1330 |  |  | 22 | 0.7 | 0 | N
H1335 | RW99 | 5 | 2322 |  |  | Bordure d'angle à 135° en béton, type ID3 | Bordure en béton, type ID3, largeur : B = 80 mm, hauteur : H = 250 mm, élément d'angle à 135° | p | QP | H.1.2. | - élément d'angle à 135° | N |  |  | H1330 |  |  | 22 | 0.7 | 0 | N
H1337 | RW99 | 5 | 2323 |  |  | Bordure en béton, type ID3, supplément pour béton blanc | Bordure en béton, type ID3, largeur : B = 80 mm, hauteur : H = 250 mm, supplément pour béton blanc | m | QP | H.1.2. | - supplément pour béton blanc | N |  |  | H1330 |  |  | 51 | 0 | 0 | N
H1338 | RW99 | 5 | 2324 |  |  | Bordure béton, type ID3, supplément béton imitation pierre | Bordure en béton, type ID3, largeur : B = 80 mm, hauteur : H = 250 mm, supplément pour béton imitation pierre naturelle | m | QP |  | - supplément pour béton imitation pierre naturelle | N |  |  | H1330 |  |  | 51 | 0 | 0 | N
H1339 | RW99 | 5 | 2325 |  |  | Bordure béton type ID3, suppl béton imitation pierre taillée | Bordure en béton, type ID3, largeur : B = 80 mm, hauteur : H = 250 mm, supplément pour béton imitation pierre naturelle taillée | m | QP |  | - suppl. béton imitation pierre naturelle taillée | N |  |  | H1330 |  |  | 51 | 0 | 0 | N
H1340 | RW99 | 5 | 2326 |  |  | Bordure en béton, type ID4 | Bordure en béton, type ID4, largeur : B = 60 mm, hauteur : H = 200 mm | -- | -- | -- | - type ID4, B = 60 mm, H = 200 mm | N | O |  | H1300 |  |  | 22 | 0.6 | 0 | N
H1341 | RW99 | 5 | 2327 |  |  | Bordure droite en béton, type ID4, L = 1 m | Bordure en béton, type ID4, largeur : B = 60 mm, hauteur : H =200 mm, élément droit, longueur : L = 1 m | m | QP | H.1.2. | - élément droit, longueur : L = 1 m | N |  |  | H1340 |  |  | 22 | 0.6 | 0 | N
H1342 | RW99 | 5 | 2328 |  |  | Bordure droite en béton, type ID4, L < 1 m | Bordure en béton, type ID4, largeur : B = 60 mm, hauteur : H = 200 mm, élément droit, longueur : L < 1 m | m | QP | H.1.2. | - élément droit, longueur : L < 1 m | N |  |  | H1340 |  |  | 22 | 0.6 | 0 | N
H1343 | RW99 | 5 | 2329 |  |  | Bordure courbe en béton, type ID4 | Bordure en béton, type ID4, largeur : B = 60 mm, hauteur : H = 200 mm, élément courbe | m | QP | H.1.2. | - élément courbe | N |  |  | H1340 |  |  | 22 | 0.6 | 0 | N
H1344 | RW99 | 5 | 2330 |  |  | Bordure d'angle à 90° en béton, type ID4 | Bordure en béton, type ID4, largeur : B = 60 mm, hauteur : H = 200 mm, élément d'angle à 90° | p | QP | H.1.2. | - élément d'angle à 90° | N |  |  | H1340 |  |  | 22 | 0.6 | 0 | N
H1345 | RW99 | 5 | 2331 |  |  | Bordure d'angle à 135° en béton, type ID4 | Bordure en béton, type ID4, largeur : B = 60 mm, hauteur : H = 200 mm, élément d'angle à 135° | p | QP | H.1.2. | - élément d'angle à 135° | N |  |  | H1340 |  |  | 22 | 0.6 | 0 | N
H1347 | RW99 | 5 | 2332 |  |  | Bordure en béton, type ID4, supplément pour béton blanc | Bordure en béton, type ID4, largeur : B = 60 mm, hauteur : H = 200 mm, supplément pour béton blanc | m | QP | H.1.2. | - supplément pour béton blanc | N |  |  | H1340 |  |  | 51 | 0 | 0 | N
H1348 | RW99 | 5 | 2333 |  |  | Bordure béton, type ID4, supplément béton imitation pierre | Bordure en béton, type ID4, largeur : B = 60 mm, hauteur : H = 200 mm, supplément pour béton imitation pierre naturelle | m | QP |  | - supplément pour béton imitation pierre naturelle | N |  |  | H1340 |  |  | 51 | 0 | 0 | N
H1349 | RW99 | 5 | 2334 |  |  | Bordure béton type ID4, suppl béton imitation pierre taillée | Bordure en béton, type ID4, largeur : B = 60 mm, hauteur : H = 200 mm, supplément pour béton imitation pierre naturelle taillée | m | QP |  | - suppl. béton imitation pierre naturelle taillée | N |  |  | H1340 |  |  | 51 | 0 | 0 | N
H1400 | RW99 | 5 | 2335 |  |  | Bordure en béton, surbaissée pour passage piétons | Bordure en béton, surbaissée pour passage piétons | -- |  |  | - en béton, surbaissée pour passage piétons | N |  |  | H1000 |  |  | 22 | 0 | 0 | N
H1410 | RW99 | 5 | 2336 | 15 |  | Bordure en béton, surbaissée, élément courant | Bordure en béton, surbaissée pour passage piétons, élément courant | -- |  |  | - élément courant | N |  |  | H1400 |  |  | 22 | 1 | 0 | N
H1411 | RW99 | 5 | 2337 |  |  | Bordure béton, surbaissée, courant, B = 350 mm, H = 150 mm | Bordure en béton, surbaissée pour passage piétons, élément courant, largeur : B = 350 mm, hauteur : H = 150 mm | m | QP | H.1.2. | - largeur : B = 350 mm, hauteur : H = 150 mm | N |  |  | H1410 |  |  | 22 | 1 | 0 | N
H1412 | RW99 | 5 | 2338 |  |  | Bordure béton, surbaissée, courant, B = 500 mm, H = 150 mm | Bordure en béton, surbaissée pour passage piétons, élément courant, largeur : B = 500 mm, hauteur : H = 150 mm | m | QP | H.1.2. | - largeur : B = 500 mm, hauteur : H = 150 mm | N |  |  | H1410 |  |  | 22 | 1.21 | 0 | N
H1413 | RW99 | 5 | 2339 |  |  | Bordure béton, surbaissée, courant, B = 550 mm, H = 180 mm | Bordure en béton, surbaissée pour passage piétons, élément courant, largeur : B = 550 mm, hauteur : H = 180 mm | m | QP | H.1.2. | - largeur : B = 550 mm, hauteur : H = 180 mm | N |  |  | H1410 |  |  | 22 | 1.44 | 0 | N
H1420 | RW99 | 5 | 2340 | 15 |  | Bordure en béton, surbaissée, élément d'extrémité | Bordure en béton, surbaissée pour passage piétons, élément d'extrémité | -- |  |  | - élément d'extrémité | N |  |  | H1400 |  |  | 22 | 1 | 0 | N
H1421 | RW99 | 5 | 2341 |  |  | Bordure béton, surbaissée, extrémité, B = 350 mm, H = 150 mm | Bordure en béton, surbaissée pour passage piétons, élément d'extrémité, largeur : B = 350 mm, hauteur : H = 150 mm | p | QP | H.1.2. | - largeur : B = 350 mm, hauteur : H = 150 mm | N |  |  | H1420 |  |  | 22 | 1 | 0 | N
H1422 | RW99 | 5 | 2342 |  |  | Bordure béton, surbaissée, extrémité, B = 500 mm, H = 150 mm | Bordure en béton, surbaissée pour passage piétons, élément d'extrémité, largeur : B = 500 mm, hauteur : H = 150 mm | p | QP | H.1.2. | - largeur : B = 500 mm, hauteur : H = 150 mm | N |  |  | H1420 |  |  | 22 | 1.21 | 0 | N
H1423 | RW99 | 5 | 2343 |  |  | Bordure béton, surbaissée, extrémité, B = 550 mm, H = 180 mm | Bordure en béton, surbaissée pour passage piétons, élément d'extrémité, largeur : B = 550 mm, hauteur : H = 180 mm | p | QP | H.1.2. | - largeur : B = 550 mm, hauteur : H = 180 mm | N |  |  | H1420 |  |  | 22 | 1.44 | 0 | N
H1490 | RW99 | 5 | 2344 |  |  | Bordure béton, surbaissée, supplément | Bordure en béton, surbaissée pour passage piétons, supplément | -- |  |  | - supplément | N |  |  | H1400 |  |  | 51 | 0 | 0 | N
H1491 | RW99 | 5 | 2345 |  |  | Bordure béton, surbaissée, supplément pour béton blanc | Bordure en béton, surbaissée pour passage piétons, supplément pour béton blanc | m | QP | H.1.2. | - pour béton blanc | N |  |  | H1490 |  |  | 51 | 0 | 0 | N
H1492 | RW99 | 5 | 2346 |  |  | Bordure béton, surbaissée, supplément béton imitation pierre | Bordure en béton, surbaissée pour passage piétons, supplément pour béton imitation pierre naturelle | m | QP |  | - pour béton imitation pierre naturelle | N |  |  | H1490 |  |  | 51 | 0 | 0 | N
H1493 | RW99 | 5 | 2347 |  |  | Bordure béton, surbaissée, suppl béton imit pierre taillée | Bordure en béton, surbaissée pour passage piétons, supplément pour béton imitation pierre naturelle taillée | m | QP |  | - pour béton imitation pierre naturelle taillée | N |  |  | H1490 |  |  | 51 | 0 | 0 | N
H1500 | RW99 | 5 | 2348 |  |  | Bordure en béton pour îlot directionnel | Bordure en béton, d'îlot directionnel | -- | -- | -- | - en béton, bordures d'îlots directionnels | N | O |  | H1000 |  |  | 22 | 0 | 0 | N
H1510 | RW99 | 5 | 2349 |  |  | Bordure en béton pour îlot directionnel, type B2, collée | Bordure en béton, d'îlot directionnel, type B2, collée, hauteur : H = 130 mm, largeur : B = 250 mm, chanfrein : c = 70/200 mm | -- | -- | -- | - type B2, collée : H = 130mm, B = 250mm, c = 70/200mm | N | O |  | H1500 |  |  | 22 | 0.81 | 0 | N
H1511 | RW99 | 5 | 2350 |  |  | Bordure en béton pour îlot direct., type B2, collée droite | Bordure en béton, d'îlot directionnel, type B2, collée, hauteur : H = 130 mm, largeur : B = 250 mm, chanfrein : c = 70/200 mm, élément droit | m | QP | H.1.2. | - élément droit | N | O |  | H1510 |  |  | 22 | 0.81 | 0 | N
H1512 | RW99 | 5 | 2351 |  |  | Bordure en béton pour îlot direct., type B2, collée courbe | Bordure en béton, d'îlot directionnel, type B2, collée, hauteur : H = 130 mm, largeur : B = 250 mm, chanfrein : c = 70/200 mm, élément courbe | m | QP | H.1.2. | - élément courbe | N | O |  | H1510 |  |  | 22 | 0.81 | 0 | N
H1513 | RW99 | 5 | 2352 |  |  | Bordure en béton pour îlot direct.,B2, collée, pointe îlot | Bordure en béton, d'îlot directionnel, type B2, collée, hauteur : H = 130 mm, largeur : B = 250 mm, chanfrein : c = 70/200 mm, pointe d'îlot | p | QP | H.1.2. | - pointe d'îlot | N | O |  | H1510 |  |  | 22 | 0.81 | 0 | N
H1520 | RW99 | 5 | 2353 |  |  | Bordure en béton pour îlot directionnel, type B1, collée | Bordure en béton, d'îlot directionnel, type B1, hauteur : H = 180 mm, largeur : B = 250 mm, chanfrein : c = 70/200 mm | -- | -- | -- | - type B1 : H = 180 mm, B = 250 mm, c = 70/200 mm | N | O |  | H1500 |  |  | 22 | 0.93 | 0 | N
H1521 | RW99 | 5 | 2354 |  |  | Bordure en béton pour îlot direct., type B1, collée droite | Bordure en béton, d'îlot directionnel, type B1, hauteur : H = 180 mm, largeur : B = 250 mm, chanfrein : c = 70/200 mm, élément droit | m | QP | H.1.2. | - élément droit | N | O |  | H1520 |  |  | 22 | 0.93 | 0 | N
H1522 | RW99 | 5 | 2355 |  |  | Bordure en béton pour îlot direct., type B1, collée courbe | Bordure en béton, d'îlot directionnel, type B1, hauteur : H = 180 mm, largeur : B = 250 mm, chanfrein : c = 70/200 mm, élément courbe | m | QP | H.1.2. | - élément courbe | N | O |  | H1520 |  |  | 22 | 0.93 | 0 | N
H1523 | RW99 | 5 | 2356 |  |  | Bordure en béton pour îlot direct.,B1, collée, pointe îlot | Bordure en béton, d'îlot directionnel, type B1, hauteur : H = 180 mm, largeur : B = 250 mm, chanfrein : c = 70/200 mm, pointe d'îlot | p | QP | H.1.2. | - pointe d'îlot | N | O |  | H1520 |  |  | 22 | 0.93 | 0 | N
H1590 | RW99 | 5 | 2357 |  |  | Bordure pour îlot directionnel, supplément | Bordure en béton, d'îlot directionnel, supplément | -- | -- | -- | - supplément | N | O |  | H1500 |  |  | 51 | 0 | 0 | N
H1591 | RW99 | 5 | 2358 |  |  | Bordure pour îlot directionnel, supplément pour béton blanc | Bordure en béton, d'îlot directionnel, supplément pour béton blanc | m | QP | H.1.2. | - pour béton blanc | N | O |  | H1590 |  |  | 51 | 0 | 0 | N
H1592 | RW99 | 5 | 2359 |  |  | Bordure pour îlot directionnel,suppl.pour bét.imitat. pierre | Bordure en béton, d'îlot directionnel, supplément pour béton imitation pierre naturelle | m | QP | H.1.2. | - pour béton imitation pierre naturelle | N | O |  | H1590 |  |  | 51 | 0 | 0 | N
H1593 | RW99 | 5 | 2360 |  |  | Bordure îlot direct.,suppl.pour bét.imitat. pierre taillée | Bordure en béton, d'îlot directionnel, supplément pour béton imitation pierre naturelle taillée | m | QP | H.1.2. | - pour béton imitation pierre naturelle taillée | N | O |  | H1590 |  |  | 51 | 0 | 0 | N
H1594 | RW99 | 5 | 12741 |  |  | Bordure d'îlot direct.,suppl pour diodes électrolumin. | Bordure béton, d'îlot directionnel, suppl pour barreau lumineux de diodes électroluminescentes | m | QP | H.1.2. | - pour barreau lumineux de diodes électroluminesc. | N | O |  | H1590 |  |  | 22 | 0 | 0 | N
H1700 | RW99 | 5 | 12742 |  |  | Bordure en béton coulé sur place | Bordure en béton coulé sur place | -- | -- | -- | - en béton coulé sur place | N | O |  | H1000 |  |  | 22 | 0 | 0 | N
H1710 | RW99 | 5 | 12743 |  |  | Bordure en béton, B > 100 mm | Bordure en béton, largeur : B > 100 mm | -- | -- | -- | - largeur B > 100 mm | N | O |  | H1700 |  |  | 22 | 0 | 0 | N
H1711 | RW99 | 5 | 12744 |  |  | Bordure en béton, type IA, B = 150 mm, H = 350 mm, c = 20 mm | Bordure en béton, type IA, largeur : B = 150 mm, hauteur : H = 350 mm, chanfrein : c = 20 mm | m | QP | H.1.3. | - type IA, B = 150 mm, H = 350 mm, c = 20 mm | N | O |  | H1710 |  |  | 22 | 0 | 0 | N
H1712 | RW99 | 5 | 12745 |  |  | Bordure en béton, type IB, B = 200 mm, H = 300 mm, c = 20 mm | Bordure en béton, type IB, largeur : B = 200mm, hauteur : H = 300 mm, chanfrein : c = 20 mm | m | QP | H.1.3. | - type IB, B = 200 mm, H = 300 mm, c = 20 mm | N | O |  | H1710 |  |  | 22 | 0 | 0 | N
H1713 | RW99 | 5 | 12746 |  |  | Bordure en béton, type IC1, B = 150 mm, H = 300 mm | Bordure en béton, type IC1, largeur : B = 150 mm, hauteur : H = 300 mm | m | QP | H.1.3. | - type IC1, B = 150 mm, H = 300 mm | N | O |  | H1710 |  |  | 22 | 0 | 0 | N
H1714 | RW99 | 5 | 12747 |  |  | Bordure en béton, type IC2, B = 150 mm, H = 300 mm, c = 20mm | Bordure en béton, type IC2, largeur : B = 150 mm, hauteur : H = 300 mm, chanfrein : c = 20 mm | m | QP | H.1.3. | - type IC2, B = 150 mm, H = 300 mm, c = 20mm | N | O |  | H1710 |  |  | 22 | 0 | 0 | N
H1715 | RW99 | 5 | 12748 |  |  | Bordure en béton, type IE, B = 200mm, H = 270 mm, c=100/50mm | Bordure en béton, type IE, largeur : B = 200 mm, hauteur : H = 270 mm, chanfrein : c = 100/50 mm | m | QP | H.1.3. | - type IE, B = 200 mm, H = 270 mm, c = 100/50 mm | N | O |  | H1710 |  |  | 22 | 0 | 0 | N
H1716 | RW99 | 5 | 12749 |  |  | Bordure béton,type IF1, B = 300mm, H = 200mm, c = 300/30mm | Bordure en béton, type IF1, largeur : B = 300 mm, hauteur : H = 200 mm, chanfrein : c = 300/30 mm | m | QP | H.1.3. | - type IF1, B = 300 mm, H = 200 mm, c = 300/30 mm | N | O |  | H1710 |  |  | 22 | 0 | 0 | N
H1717 | RW99 | 5 | 12750 |  |  | Bordure en béton,type IF2,B = 250mm, H = 170mm,c = 150/25mm | Bordure en béton, type IF2, largeur : B = 250 mm, hauteur : H = 170 mm, chanfrein : c = 150/25 mm | m | QP | H.1.3. | - type IF2, B = 250 mm, H = 170 mm, c = 150/25 mm | N | O |  | H1710 |  |  | 22 | 0 | 0 | N
H1720 | RW99 | 5 | 12751 |  |  | Bordure en béton, B <= 100 mm | Bordure en béton, largeur : B <= 100 mm | -- | -- | -- | - largeur B <= 100 mm | N | O |  | H1700 |  |  | 22 | 0 | 0 | N
H1721 | RW99 | 5 | 12752 |  |  | Bordure en béton, type ID1, B = 100 mm, H = 300 mm | Bordure en béton, type ID1, largeur : B = 100 mm, hauteur : H = 300 mm | m | QP | H.1.3. | - type ID1, B = 100 mm, H = 300 mm | N | O |  | H1720 |  |  | 22 | 0 | 0 | N
H1722 | RW99 | 5 | 12753 |  |  | Bordure en béton, type ID2, B = 100 mm, H = 200 mm | Bordure en béton, type ID2, largeur : B = 100 mm, hauteur : H = 200 mm | m | QP | H.1.3. | - type ID2, B = 100 mm, H = 200 mm | N | O |  | H1720 |  |  | 22 | 0 | 0 | N
H1723 | RW99 | 5 | 12754 |  |  | Bordure en béton, type ID3, B = 80 mm, H = 250 mm | Bordure en béton, type ID3, largeur : B = 80 mm, hauteur : H = 250 mm | m | QP | H.1.3. | - type ID3, B = 80 mm, H = 250 mm | N | O |  | H1720 |  |  | 22 | 0 | 0 | N
H1724 | RW99 | 5 | 12755 |  |  | Bordure en béton, type ID4, B = 60 mm, H = 200 mm | Bordure en béton, type ID4, largeur : B = 60 mm, hauteur : H = 200 mm | m | QP | H.1.3. | - type ID4, B = 60 mm, H = 200 mm | N | O |  | H1720 |  |  | 22 | 0 | 0 | N
H1730 | RW99 | 5 | 12756 |  |  | Bordure en béton, d'îlot directionnel | Bordure en béton, d'îlot directionnel | -- | -- | -- | - en béton, bordures d'îlots directionnels | N | O |  | H1700 |  |  | 22 | 0 | 0 | N
H1731 | RW99 | 5 | 12757 |  |  | Bordure d'îlot direct., B2,collée:H=130mm,B=250mm,c=70/200mm | Bordure en béton, d'îlot directionnel, type B2, collée, hauteur : H = 130 mm, largeur : B = 250 mm, chanfrein : c = 70/200 mm | -- | -- | -- | - type B2,collée: H = 130mm, B = 250mm, c = 70/200mm | N | O |  | H1730 |  |  | 22 | 0 | 0 | N
H1732 | RW99 | 5 | 12758 |  |  | Bordure d'îlot directionnel,B1:H=180mm,B=250mm,c=70/200mm | Bordure en béton, d'îlot directionnel, type B1, hauteur : H = 180 mm, largeur : B = 250 mm, chanfrein : c = 70/200 mm | -- | -- | -- | - type B1 : H = 180 mm, B = 250 mm, c = 70/200 mm | N | O |  | H1730 |  |  | 22 | 0 | 0 | N
H1740 | RW99 | 5 | 12759 |  |  | Elément spécial de bordure en béton | Elément spécial de bordure en béton | -- | -- | -- | - élément spécial de bordure en béton | N | O |  | H1700 |  |  | 22 | 0 | 0 | N
H1741 | RW99 | 5 | 12760 |  |  | Bordure en béton de transition entre les types IB et IE | Bordure en béton, élément spécial de transition entre les types IB et IE | m | QP | H.1.3. | - élément de transition entre les types IB et IE | N | O |  | H1740 |  |  | 22 | 0 | 0 | N
H1742 | RW99 | 5 | 12761 |  |  | Bordure béton transition entre IB et IE, suppl. béton blanc | Bordure en béton, élément spécial de transition entre les types IB et IE, supplément pour béton blanc | m | QP | H.1.3. | - supplément pour béton blanc | N | O |  | H1740 |  |  | 51 | 0 | 0 | N
H1743 | RW99 | 5 | 12762 |  |  | Bordure d'îlot direct.,suppl pour diodes électrolumin. | Bordure béton, d'îlot directionnel, suppl pour barreau lumineux de diodes électroluminescentes | m | QP | H.1.3. | - pour barreau lumineux de diodes électrolumines | N | O |  | H1740 |  |  | 26 | 0 | 0 | N
H1900 | RW99 | 5 | 2361 | 305 |  | Bordures, opérations spéciales | Bordures, opérations spéciales | -- | -- | -- | - opérations spéciales | N | O |  | H1000 |  |  | 50 | 0 | 0 | N
H1910 | RW99 | 5 | 2362 |  |  | Sciage de bordure | Sciage de bordure | -- | -- | -- | - sciage de bordure | N | O |  | H1900 |  |  | 50 | 0 | 0 | N
H1911 | RW99 | 5 | 12765 |  |  | Sciage de bordure en pierre | Sciage de bordure en pierre | p | QP | H.1.1. | - en pierre | N | O |  | H1910 |  |  | 50 | 0 | 0 | N
H1912 | RW99 | 5 | 12766 |  |  | Sciage de bordure en béton | Sciage de bordure en béton | p | QP | H.1.2. | - en béton préfabriqué | N | O |  | H1910 |  |  | 50 | 0 | 0 | N
H1920 | RW99 | 5 | 2363 |  |  | Joint pour bordure en béton coulé sur place | Joint pour bordure en béton coulé sur place | -- | -- | -- | - joint pour bordure en béton coulé sur place | N | O |  | H1900 |  |  | 50 | 0 | 0 | N
H1921 | RW99 | 5 | 12768 |  |  | Sciage de bordure en béton coulé sur place | Sciage de bordure en béton coulé sur place | p | QP | H.1.3. | - sciage | N | O |  | H1920 |  |  | 50 | 0 | 0 | N
H1922 | RW99 | 5 | 12769 |  |  | Joint de dilatation pour bordure en béton coulé sur place | Joint de dilatation pour bordure en béton coulé sur place | p | QP | H.1.3. | - joint de dilatation | N | O |  | H1920 |  |  | 50 | 0 | 0 | N
H2000 | RW99 | 5 | 2364 |  |  | Bordure-filet d'eau en béton | Bordure-filet d'eau en béton | -- |  |  | Bordure-filet d'eau en béton | N |  |  | H |  |  | 7 | 0 | 0 | N
H2100 | RW99 | 5 | 2365 |  |  | Bordure-filet d'eau en béton préfabriqué ou coulé sur place | Bordure-filet d'eau en béton préfabriqué ou coulé sur place | -- |  |  | - préfabriqué ou coulé sur place | N |  |  | H2000 |  |  | 7 | 0 | 0 | N
H2110 | RW99 | 5 | 2366 |  |  | Bordure-filet d'eau béton préfab./coulé sur place, type IIIA | Bordure-filet d'eau en béton préfabriqué ou coulé sur place, type IIIA | m | QP | H.1.2. & H.1.3. | - type IIIA | N |  |  | H2100 |  |  | 7 | 0.071 | 0 | N
H2120 | RW99 | 5 | 2367 |  |  | Bordure-filet d'eau béton préfab./coulé sur place, type IIIB | Bordure-filet d'eau en béton préfabriqué ou coulé sur place, type IIIB | m | QP | H.1.2. & H.1.3. | - type IIIB | N |  |  | H2100 |  |  | 7 | 0.07 | 0 | N
H2130 | RW99 | 5 | 2368 |  |  | Bordure-filet d'eau béton préfab./coulé sur place, type IIIC | Bordure-filet d'eau en béton préfabriqué ou coulé sur place, type IIIC | m | QP | H.1.2. & H.1.3. | - type IIIC | N |  |  | H2100 |  |  | 7 | 0.085 | 0 | N
H2140 | RW99 | 5 | 2369 |  |  | Bordure-filet d'eau béton préfab./coulé sur place, type IIID | Bordure-filet d'eau en béton préfabriqué ou coulé sur place, type IIID | m | QP | H.1.2. & H.1.3. | - type IIID | N |  |  | H2100 |  |  | 7 | 0.102 | 0 | N
H2150 | RW99 | 5 | 2370 |  |  | Bordure-filet d'eau béton préfab./coulé sur place, type IIIE | Bordure-filet d'eau en béton préfabriqué ou coulé sur place, type IIIE | m | QP | H.1.2. & H.1.3. | - type IIIE | N |  |  | H2100 |  |  | 7 | 0.081 | 0 | N
H2200 | RW99 | 5 | 2371 |  |  | Bordure-filet d'eau en béton préfabriqué | Bordure-filet d'eau en béton préfabriqué | -- |  |  | - préfabriqué | N |  |  | H2000 |  |  | 22 | 0 | 0 | N
H2200-C | RW99 | 5 | 2372 |  |  | Bordure-filet d'eau en béton préfabriqué | Bordure-filet d'eau en béton préfabriqué, en provenance du chantier | m | QP | H.1.2. | -> en provenance du chantier | N |  |  | H2200 |  |  | 50 | 0 | 0 | N
H2200-D | RW99 | 5 | 2373 |  |  | Bordure-filet d'eau en béton préfabriqué | Bordure-filet d'eau en béton préfabriqué, en provenance d'un dépôt | m | QP | H.1.2. | -> en provenance d'un dépôt | N |  |  | H2200 |  |  | 50 | 0 | 0 | N
H2210 | RW99 | 5 | 2374 | 17 |  | Bordure-filet d'eau en béton préfabriqué, type IIIA | Bordure-filet d'eau en béton préfabriqué, type IIIA | -- |  |  | - type IIIA | N |  |  | H2200 |  |  | 22 | 1.18 | 0 | N
H2211 | RW99 | 5 | 2375 |  |  | Bordure-filet d'eau en béton préfabriqué, type IIIA, L=1 m | Bordure-filet d'eau en béton préfabriqué, type IIIA, élément de longueur : L = 1 m | m | QP | H.1.2. | - longueur : L = 1 m | N |  |  | H2210 |  |  | 22 | 1.18 | 0 | N
H2212 | RW99 | 5 | 2376 |  |  | Bordure-filet d'eau en béton préfabriqué, type IIIA, L=0.5 m | Bordure-filet d'eau en béton préfabriqué, type IIIA, élément de longueur : L = 0,5 m | m | QP | H.1.2. | - longueur : L = 0,5 m | N |  |  | H2210 |  |  | 22 | 1.18 | 0 | N
H2220 | RW99 | 5 | 2377 | 17 |  | Bordure-filet d'eau en béton préfabriqué, type IIIB | Bordure-filet d'eau en béton préfabriqué, type IIIB | -- |  |  | - type IIIB | N |  |  | H2200 |  |  | 22 | 1.16 | 0 | N
H2221 | RW99 | 5 | 2378 |  |  | Bordure-filet d'eau en béton préfabriqué, type IIIB, L=1 m | Bordure-filet d'eau en béton préfabriqué, type IIIB, élément de longueur : L = 1 m | m | QP | H.1.2. | - longueur : L = 1 m | N |  |  | H2220 |  |  | 22 | 1.16 | 0 | N
H2222 | RW99 | 5 | 2379 |  |  | Bordure-filet d'eau en béton préfabriqué, type IIIB, L=0.5 m | Bordure-filet d'eau en béton préfabriqué, type IIIB, élément de longueur : L = 0,5 m | m | QP | H.1.2. | - longueur : L = 0,5 m | N |  |  | H2220 |  |  | 22 | 1.16 | 0 | N
H2230 | RW99 | 5 | 2380 | 17 |  | Bordure-filet d'eau en béton préfabriqué, type IIIC | Bordure-filet d'eau en béton préfabriqué, type IIIC | -- |  |  | - type IIIC | N |  |  | H2200 |  |  | 22 | 1.3 | 0 | N
H2231 | RW99 | 5 | 2381 |  |  | Bordure-filet d'eau en béton préfabriqué, type IIIC, L=1 m | Bordure-filet d'eau en béton préfabriqué, type IIIC, élément de longueur : L = 1 m | m | QP | H.1.2. | - longueur : L = 1 m | N |  |  | H2230 |  |  | 22 | 1.3 | 0 | N
H2232 | RW99 | 5 | 2382 |  |  | Bordure-filet d'eau en béton préfabriqué, type IIIC, L=0.5 m | Bordure-filet d'eau en béton préfabriqué, type IIIC, élément de longueur : L = 0,5 m | m | QP | H.1.2. | - longueur : L = 0,5 m | N |  |  | H2230 |  |  | 22 | 1.3 | 0 | N
H2240 | RW99 | 5 | 2383 | 17 |  | Bordure-filet d'eau en béton préfabriqué, type IIID | Bordure-filet d'eau en béton préfabriqué, type IIID | -- |  |  | - type IIID | N |  |  | H2200 |  |  | 22 | 1.47 | 0 | N
H2241 | RW99 | 5 | 2384 |  |  | Bordure-filet d'eau en béton préfabriqué, type IIID, L=1 m | Bordure-filet d'eau en béton préfabriqué, type IIID, élément de longueur : L = 1 m | m | QP | H.1.2. | - longueur : L = 1 m | N |  |  | H2240 |  |  | 22 | 1.47 | 0 | N
H2242 | RW99 | 5 | 2385 |  |  | Bordure-filet d'eau en béton préfabriqué, type IIID, L=0.5 m | Bordure-filet d'eau en béton préfabriqué, type IIID, élément de longueur : L = 0,5 m | m | QP | H.1.2. | - longueur : L = 0,5 m | N |  |  | H2240 |  |  | 22 | 1.47 | 0 | N
H2250 | RW99 | 5 | 2386 | 17 |  | Bordure-filet d'eau en béton préfabriqué, type IIIE | Bordure-filet d'eau en béton préfabriqué, type IIIE | -- |  |  | - type IIIE | N |  |  | H2200 |  |  | 22 | 1.27 | 0 | N
H2251 | RW99 | 5 | 2387 |  |  | Bordure-filet d'eau en béton préfabriqué, type IIIE,L=1 m | Bordure-filet d'eau en béton préfabriqué, type IIIE, élément de longueur : L = 1 m | m | QP | H.1.2. | - longueur : L = 1 m | N |  |  | H2250 |  |  | 22 | 1.27 | 0 | N
H2252 | RW99 | 5 | 2388 |  |  | Bordure-filet d'eau en béton préfabriqué, type IIIE,L=0.5 m | Bordure-filet d'eau en béton préfabriqué, type IIIE, élément de longueur : L = 0,5 m | m | QP | H.1.2. | - longueur : L = 0,5 m | N |  |  | H2250 |  |  | 22 | 1.27 | 0 | N
H2300 | RW99 | 5 | 2389 |  |  | Bordure-filet d'eau en béton coulé sur place | Bordure-filet d'eau en béton coulé sur place | -- |  |  | - coulé sur place | N |  |  | H2000 |  |  | 7 | 0 | 0 | N
H2310 | RW99 | 5 | 2390 |  |  | Bordure-filet d'eau en béton coulé sur place, type IIIA | Bordure-filet d'eau en béton coulé sur place, profil type IIIA | m | QP | H.1.3. | - profil type IIIA | N |  |  | H2300 |  |  | 7 | 0.071 | 0 | N
H2320 | RW99 | 5 | 2391 |  |  | Bordure-filet d'eau en béton coulé sur place, type IIIB | Bordure-filet d'eau en béton coulé sur place, profil type IIIB | m | QP | H.1.3. | - profil type IIIB | N |  |  | H2300 |  |  | 7 | 0.07 | 0 | N
H2330 | RW99 | 5 | 2392 |  |  | Bordure-filet d'eau en béton coulé sur place, type IIIC | Bordure-filet d'eau en béton coulé sur place, profil type IIIC | m | QP | H.1.3. | - profil type IIIC | N |  |  | H2300 |  |  | 7 | 0.085 | 0 | N
H2340 | RW99 | 5 | 2393 |  |  | Bordure-filet d'eau en béton coulé sur place, type IIID | Bordure-filet d'eau en béton coulé sur place, profil type IIID | m | QP | H.1.3. | - profil type IIID | N |  |  | H2300 |  |  | 7 | 0.102 | 0 | N
H2350 | RW99 | 5 | 2394 |  |  | Bordure-filet d'eau en béton coulé sur place, type IIIE | Bordure-filet d'eau en béton coulé sur place, profil type IIIE | m | QP | H.1.3. | - profil type IIIE | N |  |  | H2300 |  |  | 7 | 0.081 | 0 | N
H2390 | RW99 | 5 | 8201 |  |  | Supplément pour opérations spéciales | Supplément pour opérations spéciales | -- |  |  | - supplément pour opérations spéciales | N |  |  | H2300 |  |  | 7 | 0 | 0 | N
H2391 | RW99 | 5 | 8199 |  |  | Supplément pour about sur bordure-filet d'eau | Supplément pour about sur bordure-filet d'eau coulée en place | p | QP | H.1.3.5.1. | - about | N |  |  | H2390 |  |  | 51 | 0 | 0 | N
H2392 | RW99 | 5 | 8200 |  |  | Supplément pour bordure-filet d'eau en béton de ciment blanc | Supplément pour bordure-filet d'eau en béton de ciment blanc coulée en place | m | QP | H.1.3.5.1. | - béton de ciment blanc | N |  |  | H2390 |  |  | 51 | 0 | 0 | N
H2900 | RW99 | 5 | 2395 |  |  | Bordures, opérations spéciales | Bordures, opérations spéciales | -- | -- | -- | - opérations spéciales | N | O |  | H2000 |  |  | 50 | 0 | 0 | N
H2910 | RW99 | 5 | 12805 |  |  | Sciage de bordure-filet d'eau en béton préfabriqué | Sciage de bordure-filet d'eau en béton préfabriqué | p | QP | H.1.2. | - sciage de bordure-filet d'eau en béton préfabriqué | N | O |  | H2900 |  |  | 50 | 0 | 0 | N
H2920 | RW99 | 5 | 12806 |  |  | Joint pour bordure-filet d'eau en béton coulé | Joint pour bordure-filet d'eau en béton coulé | -- | -- | -- | - joint pour bordure-filet d'eau en béton coulé | N | O |  | H2900 |  |  | 50 | 0 | 0 | N
H2921 | RW99 | 5 | 12807 | 400 |  | Sciage joints retrait de bordure-filet d'eau en béton coulé | Sciage des joints de retrait de bordure-filet d'eau en béton coulé | p | QP | H.1.3. | - sciage des joints de retrait | N | O |  | H2920 |  |  | 50 | 0 | 0 | N | MA
H2922 | RW99 | 5 | 12808 |  |  | Joint de dilatation pour filet d'eau en béton coulé | Joint de dilatation pour filet d'eau coulé en béton | p | QP | H.1.3. | - joint de dilatation | N | O |  | H2920 |  |  | 50 | 0 | 0 | O
H2922 | RW99 | 5 | 30180 | 400 |  | Scellement des joints de retrait filet d'eau en béton coulé | Scellement des joints de retrait pour filet d'eau coulé en béton | p | QP | H.1.3. | - scellement des joints de retrait | N | O |  | H2920 |  |  | 50 | 0 | 0 | N | MA
H2923 | RW99 | 5 | 30181 | 400 |  | Joint de dilatation pour filet d'eau en béton coulé | Joint de dilatation pour filet d'eau coulé en béton | p | QP | H.1.3. | - joint de dilatation | N | O |  | H2920 |  |  | 50 | 0 | 0 | N | MA
H3000 | RW99 | 5 | 2396 |  |  | Filet d'eau | Filet d'eau | -- |  |  | Filet d'eau | N |  |  | H |  |  | 7 | 0 | 0 | N
H3100 | RW99 | 5 | 2397 |  |  | Filet d'eau en béton préfabriqué ou coulé sur place | Filet d'eau en béton préfabriqué ou coulé sur place | -- |  |  | - en béton préfabriqué ou coulé sur place | N |  |  | H3000 |  |  | 7 | 0 | 0 | N
H3110 | RW99 | 5 | 2398 |  |  | Filet d'eau en béton préfab./coulé sur place, type IIA2 | Filet d'eau en béton préfabriqué ou coulé sur place, type IIA2 : largeur : B = 500 mm | m | QP | H.1.2. & H.1.3. | - type IIA2 : largeur : B = 500 mm | N |  |  | H3100 |  |  | 7 | 0.1 | 0 | N
H3120 | RW99 | 5 | 2399 |  |  | Filet d'eau en béton préfab./coulé sur place, type IIB2 | Filet d'eau en béton préfabriqué ou coulé sur place, type IIB2 : largeur : B = 750 mm | m | QP | H.1.2. & H.1.3. | - type IIB2 : largeur : B = 750 mm | N |  |  | H3100 |  |  | 7 | 0.15 | 0 | N
H3130 | RW99 | 5 | 2400 |  |  | Filet d'eau en béton préfab./coulé sur place, type IIC2 | Filet d'eau en béton préfabriqué ou coulé sur place, type IIC2 : largeur : B = 1000 mm | m | QP | H.1.2. & H.1.3. | - type IIC2 : largeur : B = 1000 mm | N |  |  | H3100 |  |  | 7 | 0.2 | 0 | N
H3140 | RW99 | 5 | 2401 |  |  | Filet d'eau en béton préfab./coulé sur place, type IID2 | Filet d'eau en béton préfabriqué ou coulé sur place, type IID2 : largeur : B = 200 mm | m | QP | H.1.2. & H.1.3. | - type IID2 : largeur : B = 200 mm | N |  |  | H3100 |  |  | 7 | 0.04 | 0 | N
H3150 | RW99 | 5 | 2402 |  |  | Filet d'eau en béton préfab./coulé sur place, type IIE2 | Filet d'eau en béton préfabriqué ou coulé sur place, type IIE2 : largeur : B = 300 mm | m | QP | H.1.2. & H.1.3. | - type IIE2 : largeur : B = 300 mm | N |  |  | H3100 |  |  | 7 | 0.06 | 0 | N
H3200 | RW99 | 5 | 2403 |  |  | Filet d'eau en béton préfabriqué | Filet d'eau en béton préfabriqué | -- |  |  | - en béton préfabriqué | N |  |  | H3000 |  |  | 22 | 0 | 0 | N
H3200-C | RW99 | 5 | 2404 |  |  | Filet d'eau en béton préfabriqué | Filet d'eau en béton préfabriqué, en provenance du chantier | m | QP | H.1.2. | -> en provenance du chantier | N |  |  | H3200 |  |  | 50 | 0 | 0 | N
H3200-D | RW99 | 5 | 2405 |  |  | Filet d'eau en béton préfabriqué | Filet d'eau en béton préfabriqué, en provenance d'un dépôt | m | QP | H.1.2. | -> en provenance d'un dépôt | N |  |  | H3200 |  |  | 50 | 0 | 0 | N
H3210 | RW99 | 5 | 2406 | 17 |  | Filet d'eau en béton préfabriqué, type IIA2 | Filet d'eau en béton préfabriqué, type IIA2 : largeur : B = 500 mm | -- |  |  | - type IIA2 : largeur : B = 500 mm | N |  |  | H3200 |  |  | 22 | 1.452 | 0 | N
H3211 | RW99 | 5 | 2407 |  |  | Filet d'eau en béton préfabriqué, type IIA2, L = 1 m | Filet d'eau en béton préfabriqué, type IIA2 : largeur : B = 500 mm, élément de longueur : L = 1 m | m | QP | H.1.2. | - longueur : L = 1 m | N |  |  | H3210 |  |  | 22 | 1.452 | 0 | N
H3212 | RW99 | 5 | 2408 |  |  | Filet d'eau en béton préfabriqué, type IIA2, L = 0.5 m | Filet d'eau en béton préfabriqué, type IIA2 : largeur : B = 500 mm, élément de longueur : L = 0.5 m | m | QP | H.1.2. | - longueur : L = 0,5 m | N |  |  | H3210 |  |  | 22 | 1.452 | 0 | N
H3220 | RW99 | 5 | 2409 | 17 |  | Filet d'eau en béton préfabriqué, type IIB2 | Filet d'eau en béton préfabriqué, type IIB2 : largeur : B = 750 mm | -- |  |  | - type IIB2 : largeur : B = 750 mm | N |  |  | H3200 |  |  | 22 | 1.929 | 0 | N
H3221 | RW99 | 5 | 2410 |  |  | Filet d'eau en béton préfabriqué, type IIB2, L = 1 m | Filet d'eau en béton préfabriqué, type IIB2 : largeur : B = 750 mm, élément de longueur : L = 1 m | m | QP | H.1.2. | - longueur : L = 1 m | N |  |  | H3220 |  |  | 22 | 1.929 | 0 | N
H3222 | RW99 | 5 | 2411 |  |  | Filet d'eau en béton préfabriqué, type IIB2, L = 0.5 m | Filet d'eau en béton préfabriqué, type IIB2 : largeur : B = 750 mm, élément de longueur : L = 0.5 m | m | QP | H.1.2. | - longueur : L = 0,5 m | N |  |  | H3220 |  |  | 22 | 1.929 | 0 | N
H3230 | RW99 | 5 | 2412 | 17 |  | Filet d'eau en béton préfabriqué, type IIC2 | Filet d'eau en béton préfabriqué, type IIC2 : largeur : B = 1000 mm | -- |  |  | - type IIC2 : largeur : B = 1000 mm | N |  |  | H3200 |  |  | 22 | 2.405 | 0 | N
H3231 | RW99 | 5 | 2413 |  |  | Filet d'eau en béton préfabriqué, type IIC2, L = 1 m | Filet d'eau en béton préfabriqué, type IIC2 : largeur : B = 1000 mm, élément de longueur : L = 1 m | m | QP | H.1.2. | - longueur : L = 1 m | N |  |  | H3230 |  |  | 22 | 2.405 | 0 | N
H3232 | RW99 | 5 | 2414 |  |  | Filet d'eau en béton préfabriqué, type IIC2, L = 0.5 m | Filet d'eau en béton préfabriqué, type IIC2 : largeur : B = 1000 mm, élément de longueur : L = 0.5 m | m | QP | H.1.2. | - longueur : L = 0,5 m | N |  |  | H3230 |  |  | 22 | 2.405 | 0 | N
H3240 | RW99 | 5 | 2415 | 17 |  | Filet d'eau en béton préfabriqué, type IID2 | Filet d'eau en béton préfabriqué, type IID2 : largeur : B = 200 mm | -- |  |  | - type IID2 : largeur : B = 200 mm | N |  |  | H3200 |  |  | 22 | 0.881 | 0 | N
H3241 | RW99 | 5 | 2416 |  |  | Filet d'eau en béton préfabriqué, type IID2, L = 1 m | Filet d'eau en béton préfabriqué, type IID2 : largeur : B = 200 mm, élément de longueur : L = 1 m | m | QP | H.1.2. | - longueur : L = 1 m | N |  |  | H3240 |  |  | 22 | 0.881 | 0 | N
H3242 | RW99 | 5 | 2417 |  |  | Filet d'eau en béton préfabriqué, type IID2, L = 0.5 m | Filet d'eau en béton préfabriqué, type IID2 : largeur : B = 200 mm, élément de longueur : L = 0.5 m | m | QP | H.1.2. | - longueur : L = 0,5 m | N |  |  | H3240 |  |  | 22 | 0.881 | 0 | N
H3250 | RW99 | 5 | 2418 | 17 |  | Filet d'eau en béton préfabriqué, type IIE2 | Filet d'eau en béton préfabriqué, type IIE2 : largeur : B = 300 mm | -- |  |  | - type IIE2 : largeur : B = 300 mm | N |  |  | H3200 |  |  | 22 | 1.071 | 0 | N
H3251 | RW99 | 5 | 2419 |  |  | Filet d'eau en béton préfabriqué, type IIE2, L = 1 m | Filet d'eau en béton préfabriqué, type IIE2 : largeur : B = 300 mm, élément de longueur : L = 1 m | m | QP | H.1.2. | - longueur : L = 1 m | N |  |  | H3250 |  |  | 22 | 1.071 | 0 | N
H3252 | RW99 | 5 | 2420 |  |  | Filet d'eau en béton préfabriqué, type IIE2, L = 0.5 m | Filet d'eau en béton préfabriqué, type IIE2 : largeur : B = 300 mm, élément de longueur : L = 0.5 m | m | QP | H.1.2. | - longueur : L = 0,5 m | N |  |  | H3250 |  |  | 22 | 1.071 | 0 | N
H3300 | RW99 | 5 | 2421 |  |  | Filet d'eau en béton coulé sur place | Filet d'eau en béton coulé sur place | -- |  |  | - en béton coulé sur place | N |  |  | H3000 |  |  | 7 | 0 | 0 | N
H3310 | RW99 | 5 | 2422 | 17 |  | Filet d'eau en béton coulé sur place, type IIA2 | Filet d'eau en béton coulé sur place, profil type IIA2 : largeur : B = 500 mm | -- |  |  | - profil type IIA2 : largeur : B = 500 mm | N |  |  | H3300 |  |  | 7 | 0.1 | 0 | N
H3311 | RW99 | 5 | 2423 |  |  | Filet d'eau en béton coulé sur place, type IIA2, E = 160 mm | Filet d'eau en béton coulé sur place, profil type IIA2 : largeur : B = 500 mm, épaisseur : E = 160 mm | m | QP | H.1.3. | - épaisseur : E = 160 mm | N |  |  | H3310 |  |  | 7 | 0.08 | 0 | N
H3312 | RW99 | 5 | 2424 |  |  | Filet d'eau en béton coulé sur place, type IIA2, E = 180 mm | Filet d'eau en béton coulé sur place, profil type IIA2 : largeur : B = 500 mm, épaisseur : E = 180 mm | m | QP | H.1.3. | - épaisseur : E = 180 mm | N |  |  | H3310 |  |  | 7 | 0.09 | 0 | N
H3313 | RW99 | 5 | 2425 |  |  | Filet d'eau en béton coulé sur place, type IIA2, E = 200 mm | Filet d'eau en béton coulé sur place, profil type IIA2 : largeur : B = 500 mm, épaisseur : E = 200 mm | m | QP | H.1.3. | - épaisseur : E = 200 mm | N |  | 600 | H3310 |  |  | 7 | 0.1 | 0 | N
H3320 | RW99 | 5 | 2426 | 17 |  | Filet d'eau en béton coulé sur place, type IIB2 | Filet d'eau en béton coulé sur place, profil type IIB2 : largeur : B = 750 mm | -- |  |  | - profil type IIB2 : largeur : B = 750 mm | N |  |  | H3300 |  |  | 7 | 0.15 | 0 | N
H3321 | RW99 | 5 | 2427 |  |  | Filet d'eau en béton coulé sur place, type IIB2, E = 160 mm | Filet d'eau en béton coulé sur place, profil type IIB2 : largeur : B = 750 mm, épaisseur : E = 160 mm | m | QP | H.1.3. | - épaisseur : E = 160 mm | N |  |  | H3320 |  |  | 7 | 0.12 | 0 | N
H3322 | RW99 | 5 | 2428 |  |  | Filet d'eau en béton coulé sur place, type IIB2, E = 180 mm | Filet d'eau en béton coulé sur place, profil type IIB2 : largeur : B = 750 mm, épaisseur : E = 180 mm | m | QP | H.1.3. | - épaisseur : E = 180 mm | N |  |  | H3320 |  |  | 7 | 0.135 | 0 | N
H3323 | RW99 | 5 | 2429 |  |  | Filet d'eau en béton coulé sur place, type IIB2, E = 200 mm | Filet d'eau en béton coulé sur place, profil type IIB2 : largeur : B = 750 mm, épaisseur : E = 200 mm | m | QP | H.1.3. | - épaisseur : E = 200 mm | N |  |  | H3320 |  |  | 7 | 0.15 | 0 | N
H3330 | RW99 | 5 | 2430 | 17 |  | Filet d'eau en béton coulé sur place, type IIC2 | Filet d'eau en béton coulé sur place, profil type IIC2 : largeur : B = 1000 mm | -- |  |  | - profil type IIC2 : largeur : B = 1000 mm | N |  |  | H3300 |  |  | 7 | 0.2 | 0 | N
H3331 | RW99 | 5 | 2431 |  |  | Filet d'eau en béton coulé sur place, type IIC2, E = 160 mm | Filet d'eau en béton coulé sur place, profil type IIC2 : largeur : B = 1000 mm, épaisseur : E = 160 mm | m | QP | H.1.3. | - épaisseur : E = 160 mm | N |  |  | H3330 |  |  | 7 | 0.16 | 0 | N
H3332 | RW99 | 5 | 2432 |  |  | Filet d'eau en béton coulé sur place, type IIC2, E = 180 mm | Filet d'eau en béton coulé sur place, profil type IIC2 : largeur : B = 1000 mm, épaisseur : E = 180 mm | m | QP | H.1.3. | - épaisseur : E = 180 mm | N |  |  | H3330 |  |  | 7 | 0.18 | 0 | N
H3333 | RW99 | 5 | 2433 |  |  | Filet d'eau en béton coulé sur place, type IIC2, E = 200 mm | Filet d'eau en béton coulé sur place, profil type IIC2 : largeur : B = 1000 mm, épaisseur : E = 200 mm | m | QP | H.1.3. | - épaisseur : E = 200 mm | N |  |  | H3330 |  |  | 7 | 0.2 | 0 | N
H3340 | RW99 | 5 | 2434 | 17 |  | Filet d'eau en béton coulé sur place, type IID2 | Filet d'eau en béton coulé sur place, profil type IID2 : largeur : B = 200 mm | -- |  |  | - profil type IID2 : largeur : B = 200 mm | N |  |  | H3300 |  |  | 7 | 0.04 | 0 | N
H3341 | RW99 | 5 | 2435 |  |  | Filet d'eau en béton coulé sur place, type IID2, E = 160 mm | Filet d'eau en béton coulé sur place, profil type IID2 : largeur : B = 200 mm, épaisseur : E = 160 mm | m | QP | H.1.3. | - épaisseur : E = 160 mm | N |  |  | H3340 |  |  | 7 | 0.032 | 0 | N
H3342 | RW99 | 5 | 2436 |  |  | Filet d'eau en béton coulé sur place, type IID2, E = 180 mm | Filet d'eau en béton coulé sur place, profil type IID2 : largeur : B = 200 mm, épaisseur : E = 180 mm | m | QP | H.1.3. | - épaisseur : E = 180 mm | N |  |  | H3340 |  |  | 7 | 0.036 | 0 | N
H3343 | RW99 | 5 | 2437 |  |  | Filet d'eau en béton coulé sur place, type IID2, E = 200 mm | Filet d'eau en béton coulé sur place, profil type IID2 : largeur : B = 200 mm, épaisseur : E = 200 mm | m | QP | H.1.3. | - épaisseur : E = 200 mm | N |  |  | H3340 |  |  | 7 | 0.04 | 0 | N
H3350 | RW99 | 5 | 2438 | 17 |  | Filet d'eau en béton coulé sur place, type IIE2 | Filet d'eau en béton coulé sur place, profil type IIE2 : largeur : B = 300 mm | -- |  |  | - profil type IIE2 : largeur : B = 300 mm | N |  |  | H3300 |  |  | 7 | 0.06 | 0 | N
H3351 | RW99 | 5 | 2439 |  |  | Filet d'eau en béton coulé sur place, type IIE2, E = 160 mm | Filet d'eau en béton coulé sur place, profil type IIE2 : largeur : B = 300 mm, épaisseur : E = 160 mm | m | QP | H.1.3. | - épaisseur : E = 160 mm | N |  |  | H3350 |  |  | 7 | 0.048 | 0 | N
H3352 | RW99 | 5 | 2440 |  |  | Filet d'eau en béton coulé sur place, type IIE2, E = 180 mm | Filet d'eau en béton coulé sur place, profil type IIE2 : largeur : B = 300 mm, épaisseur : E = 180 mm | m | QP | H.1.3. | - épaisseur : E = 180 mm | N |  |  | H3350 |  |  | 7 | 0.054 | 0 | N
H3353 | RW99 | 5 | 2441 |  |  | Filet d'eau en béton coulé sur place, type IIE2, E = 200 mm | Filet d'eau en béton coulé sur place, profil type IIE2 : largeur : B = 300 mm, épaisseur : E = 200 mm | m | QP | H.1.3. | - épaisseur : E = 200 mm | N |  |  | H3350 |  |  | 7 | 0.06 | 0 | N
H3400 | RW99 | 5 | 2442 |  |  | Filet d'eau en pavés de béton | Filet d'eau en pavés de béton | -- |  |  | - en pavés de béton | N |  |  | H3000 |  |  | 27 | 0 | 0 | N
H3400-C | RW99 | 5 | 2443 |  |  | Filet d'eau en pavés de béton | Filet d'eau en pavés de béton, en provenance du chantier | m2 | QP | H.1.5. | -> en provenance du chantier | N |  |  | H3400 |  |  | 50 | 0 | 0 | N
H3400-D | RW99 | 5 | 2444 |  |  | Filet d'eau en pavés de béton | Filet d'eau en pavés de béton, en provenance d'un dépôt | m2 | QP | H.1.5. | -> en provenance d'un dépôt | N |  |  | H3400 |  |  | 50 | 0 | 0 | N
H3410 | RW99 | 5 | 2445 |  |  | Filet d'eau en pavés de béton, E = 80 mm | Filet d'eau en pavés de béton, épaisseur : E = 80 mm | m2 | QP | H.1.5. | - épaisseur : E = 80 mm | N |  |  | H3400 |  |  | 27 | 0.9 | 0 | N
H3411 | RW99 | 5 | 2446 |  |  | Filet d'eau en pavés de béton, E = 80 mm, B = 220 mm | Filet d'eau en pavés de béton, épaisseur : E = 80 mm, largeur : B = 220 mm | m | QP | H.1.5. | - largeur : B = 220 mm | N |  |  | H3410 |  |  | 27 | 0.198 | 0 | N
H3412 | RW99 | 5 | 2447 |  |  | Filet d'eau en pavés de béton, E = 80 mm, B = 330 mm | Filet d'eau en pavés de béton, épaisseur : E = 80 mm, largeur : B = 330 mm | m | QP | H.1.5. | - largeur : B = 330 mm | N |  |  | H3410 |  |  | 27 | 0.297 | 0 | N
H3413 | RW99 | 5 | 2448 |  |  | Filet d'eau en pavés de béton, E = 80 mm, B = 440 mm | Filet d'eau en pavés de béton, épaisseur : E = 80 mm, largeur : B = 440 mm | m | QP | H.1.5. | - largeur : B = 440 mm | N |  |  | H3410 |  |  | 27 | 0.396 | 0 | N
H3420 | RW99 | 5 | 2449 |  |  | Filet d'eau en pavés de béton, E = 100 mm | Filet d'eau en pavés de béton, épaisseur : E = 100 mm | m2 | QP | H.1.5. | - épaisseur : E = 100 mm | N |  |  | H3400 |  |  | 27 | 1 | 0 | N
H3421 | RW99 | 5 | 2450 |  |  | Filet d'eau en pavés de béton, E = 100 mm, B = 220 mm | Filet d'eau en pavés de béton, épaisseur : E = 100 mm, largeur : B = 220 mm | m | QP | H.1.5. | - largeur : B = 220 mm | N |  |  | H3420 |  |  | 27 | 0.22 | 0 | N
H3422 | RW99 | 5 | 2451 |  |  | Filet d'eau en pavés de béton, E = 100 mm, B = 330 mm | Filet d'eau en pavés de béton, épaisseur : E = 100 mm, largeur : B = 330 mm | m | QP | H.1.5. | - largeur : B = 330 mm | N |  |  | H3420 |  |  | 27 | 0.33 | 0 | N
H3423 | RW99 | 5 | 2452 |  |  | Filet d'eau en pavés de béton, E = 100 mm, B = 440 mm | Filet d'eau en pavés de béton, épaisseur : E = 100 mm, largeur : B = 440 mm | m | QP | H.1.5. | - largeur : B = 440 mm | N |  |  | H3420 |  |  | 27 | 0.44 | 0 | N
H3430 | RW99 | 5 | 2453 |  |  | Filet d'eau en pavés de béton, E = 120 mm | Filet d'eau en pavés de béton, épaisseur : E = 120 mm | m2 | QP | H.1.5. | - épaisseur : E = 120 mm | N |  |  | H3400 |  |  | 27 | 1.1 | 0 | N
H3431 | RW99 | 5 | 2454 |  |  | Filet d'eau en pavés de béton, E = 120 mm, B = 220 mm | Filet d'eau en pavés de béton, épaisseur : E = 120 mm, largeur : B = 220 mm | m | QP | H.1.5. | - largeur : B = 220 mm | N |  |  | H3430 |  |  | 27 | 0.242 | 0 | N
H3432 | RW99 | 5 | 2455 |  |  | Filet d'eau en pavés de béton, E = 120 mm, B = 330 mm | Filet d'eau en pavés de béton, épaisseur : E = 120 mm, largeur : B = 330 mm | m | QP | H.1.5. | - largeur : B = 330 mm | N |  |  | H3430 |  |  | 27 | 0.363 | 0 | N
H3433 | RW99 | 5 | 2456 |  |  | Filet d'eau en pavés de béton, E = 120 mm, B = 440 mm | Filet d'eau en pavés de béton, épaisseur : E = 120 mm, largeur : B = 440 mm | m | QP | H.1.5. | - largeur : B = 440 mm | N |  |  | H3430 |  |  | 27 | 0.484 | 0 | N
H3480 | RW99 | 5 | 8207 |  |  | Sciage de pavés en béton pour filet d'eau | Sciage de pavés en béton pour filet d'eau | m | QP | H.1.5. | - sciage de pavés en béton | N |  |  | H3400 |  |  | 50 | 0 | 0 | N
H3490 | RW99 | 5 | 8213 |  |  | Supplément pour jointoiement de pavés pour filet d'eau | Supplément pour jointoiement de pavés en béton pour filet d'eau | -- |  |  | - supplément pour jointoiement | N |  |  | H3400 |  |  | 52 | 0 | 0 | N
H3491 | RW99 | 5 | 8214 |  |  | Supplément pour jointoiement au mortier de ciment de pavés | Supplément pour jointoiement au mortier de ciment de pavés en béton pour filet d'eau | m2 | QP | H.1.5. | - au mortier de ciment | N |  |  | H3490 |  |  | 52 | 0 | 0 | N
H3492 | RW99 | 5 | 8215 |  |  | Supplément pour jointoiement au mortier bitumineux de pavés | Supplément pour jointoiement au mortier bitumineux de pavés en béton pour filet d'eau | m2 | QP | H.1.5. | - au mortier bitumineux | N |  |  | H3490 |  |  | 52 | 0 | 0 | N
H3493 | RW99 | 5 | 8216 |  |  | Sup.joint.mortier liant synthétique pigmentable pavés béton | Supplément pour jointoiement u mortier au liant synthétique pigmentable de pavés en béton pour filet d'eau | m2 | QP | H.1.5. | - au mortier au liant synthétique pigmentable | N |  |  | H3490 |  |  | 52 | 0 | 0 | N
H3500 | RW99 | 5 | 2457 |  |  | Filet d'eau en carreaux de béton | Filet d'eau en carreaux de béton | -- |  |  | - en carreaux de béton | N |  |  | H3000 |  |  | 30 | 0 | 0 | N
H3510 | RW99 | 5 | 2458 |  |  | Filet d'eau en carreaux de béton, E = 50 mm | Filet d'eau en carreaux de béton, épaisseur : E = 50 mm | m2 | QP | H.1.5. | - épaisseur : E = 50 mm | N |  |  | H3500 |  |  | 30 | 0.917 | 0 | N
H3511 | RW99 | 5 | 2459 |  |  | Filet d'eau en carreaux de béton, E = 50 mm, B = 150 mm | Filet d'eau en carreaux de béton, épaisseur : E = 50 mm, largeur : B = 150 mm | m | QP | H.1.5. | - largeur : B = 150 mm | N |  |  | H3510 |  |  | 30 | 0.14 | 0 | N
H3512 | RW99 | 5 | 2460 |  |  | Filet d'eau en carreaux de béton, E = 50 mm, B = 300 mm | Filet d'eau en carreaux de béton, épaisseur : E = 50 mm, largeur : B = 300 mm | m | QP | H.1.5. | - largeur : B = 300 mm | N |  |  | H3510 |  |  | 30 | 0.28 | 0 | N
H3520 | RW99 | 5 | 2461 |  |  | Filet d'eau en carreaux de béton, E = 60 mm | Filet d'eau en carreaux de béton, épaisseur : E = 60 mm | m2 | QP | H.1.5. | - épaisseur : E = 60 mm | N |  |  | H3500 |  |  | 30 | 1 | 0 | N
H3521 | RW99 | 5 | 2462 |  |  | Filet d'eau en carreaux de béton, E = 60 mm, B = 150 mm | Filet d'eau en carreaux de béton, épaisseur : E = 60 mm, largeur : B = 150 mm | m | QP | H.1.5. | - largeur : B = 150 mm | N |  |  | H3520 |  |  | 30 | 0.15 | 0 | N
H3522 | RW99 | 5 | 2463 |  |  | Filet d'eau en carreaux de béton, E = 60 mm, B = 300 mm | Filet d'eau en carreaux de béton, épaisseur : E = 60 mm, largeur : B = 300 mm | m | QP | H.1.5. | - largeur : B = 300 mm | N |  |  | H3520 |  |  | 30 | 0.3 | 0 | N
H3530 | RW99 | 5 | 2464 |  |  | Filet d'eau en carreaux de béton, E = 70 mm | Filet d'eau en carreaux de béton, épaisseur : E = 70 mm | m2 | QP | H.1.5. | - épaisseur : E = 70 mm | N |  |  | H3500 |  |  | 30 | 1.083 | 0 | N
H3531 | RW99 | 5 | 2465 |  |  | Filet d'eau en carreaux de béton, E = 70 mm, B = 150 mm | Filet d'eau en carreaux de béton, épaisseur : E = 70 mm, largeur : B = 150 mm | m | QP | H.1.5. | - largeur : B = 150 mm | N |  |  | H3530 |  |  | 30 | 0.163 | 0 | N
H3532 | RW99 | 5 | 2466 |  |  | Filet d'eau en carreaux de béton, E = 70 mm, B = 300 mm | Filet d'eau en carreaux de béton, épaisseur : E = 70 mm, largeur : B = 300 mm | m | QP | H.1.5. | - largeur : B = 300 mm | N |  |  | H3530 |  |  | 30 | 0.325 | 0 | N
H3580 | RW99 | 5 | 8208 |  |  | Sciage de carreau de béton pour filet d'eau | Sciage de carreau de béton pour filet d'eau | m | QP | H.1.5. | - sciage de carreau de béton | N |  |  | H3500 |  |  | 50 | 0 | 0 | N
H3590 | RW99 | 5 | 8209 |  |  | Supplément pour jointoiement de carreaux de béton | Supplément pour jointoiement de carreaux de béton pour filet d'eau | -- |  |  | - supplément pour jointoiement | N |  |  | H3500 |  |  | 52 | 0 | 0 | N
H3591 | RW99 | 5 | 8217 |  |  | Supplément pour jointoiement au mortier de ciment de carreau | Supplément pour jointoiement au mortier de ciment de carreaux de béton pour filet d'eau | m2 | QP | H.1.5. | - au mortier de ciment | N |  |  | H3590 |  |  | 52 | 0 | 0 | N
H3592 | RW99 | 5 | 8218 |  |  | Supplément pour jointoiement au mortier bitumineux | Supplément pour jointoiement au mortier bitumineux de carreaux de béton pour filet d'eau | m2 | QP | H.1.5. | - au mortier bitumineux | N |  |  | H3590 |  |  | 52 | 0 | 0 | N
H3593 | RW99 | 5 | 8219 |  |  | Sup.joint.mortier liant synthétique pigmentable carreaux | Supplément pour jointoiement u mortier au liant synthétique pigmentable de carreaux de béton pour filet d'eau | m2 | QP | H.1.5. | - au mortier au liant synthétique pigmentable | N |  |  | H3590 |  |  | 52 | 0 | 0 | N
H3600 | RW99 | 5 | 2467 |  |  | Filet d'eau en pavés de pierre naturelle | Filet d'eau en pavés de pierre naturelle (joint mortier de ciment) | m2 | QP | H.1.5. | - en pavés de pierre naturelle (joint mortier de ciment) | N |  |  | H3000 |  |  | 20 | 0 | 0 | N
H3600-C | RW99 | 5 | 2468 |  |  | Filet d'eau en pavés de pierre naturelle | Filet d'eau en pavés de pierre naturelle (joint mortier de ciment), en provenance du chantier | m2 | QP | H.1.5. | -> en provenance du chantier | N |  |  | H3600 |  |  | 26 | 0 | 0 | N
H3600-D | RW99 | 5 | 2469 |  |  | Filet d'eau en pavés de pierre naturelle | Filet d'eau en pavés de pierre naturelle (joint mortier de ciment), en provenance d'un dépôt | m2 | QP | H.1.5. | -> en provenance d'un dépôt | N |  |  | H3600 |  |  | 26 | 0 | 0 | N
H3680 | RW99 | 5 | 8202 |  |  | Sciage de pavés en pierre pour filet d'eau | Sciage de pavés en pierre pour filet d'eau | m | QP | H.1.5. | - sciage de pavés en pierre | N |  |  | H3600 |  |  | 26 | 0 | 0 | N
H3690 | RW99 | 5 | 8203 |  |  | Supplément pour jointoiement de pavés de pierre | Supplément pour jointoiement de pavés de pierre pour filet d'eau | -- |  | H.1.5. | - supplément pour jointoiement | N |  |  | H3600 |  |  | 52 | 0 | 0 | N
H3691 | RW99 | 5 | 8204 |  |  | Supplément jointoiement au mortier de ciment de pavés pierre | Supplément pour jointoiement au mortier de ciment de pavés de pierre pour filet d'eau | m2 | QP | H.1.5. | - au mortier de ciment | N |  |  | H3690 |  |  | 52 | 0 | 0 | N
H3692 | RW99 | 5 | 8205 |  |  | Supplément jointoiement au mortier bitumineux pavés pierre | Supplément pour jointoiement au mortier bitumineux de pavés de pierre pour filet d'eau | m2 | QP | H.1.5. | - au mortier bitumineux | N |  |  | H3690 |  |  | 52 | 0 | 0 | N
H3693 | RW99 | 5 | 8206 |  |  | Sup.joint.mortier liant synthétique pigmentable pavés pierre | Supplément pour jointoiement au mortier au liant synthétique pigmentable de pavés de pierre pour filet d'eau | m2 | QP | H.1.5. | - au mortier au liant synthétique pigmentable | N |  |  | H3690 |  |  | 52 | 0 | 0 | N
H3700 | RW99 | 5 | 2470 |  |  | Filet d'eau en asphalte coulé | Filet d'eau en asphalte coulé | t | QP | H.1.4. | - en asphalte coulé | N |  |  | H3000 |  |  | 12 | 1 | 0 | N
H3710 | RW99 | 5 | 2471 |  |  | Filet d'eau en asphalte coulé, E = 3 cm | Filet d'eau en asphalte coulé, épaisseur : E = 3 cm | m2 | QP | H.1.4. | - épaisseur : E = 3 cm | N |  |  | H3700 |  |  | 12 | 0 | 0.03 | N
H3711 | RW99 | 5 | 2472 |  |  | Filet d'eau en asphalte coulé, E = 3 cm, B = 20 cm | Filet d'eau en asphalte coulé, épaisseur : E = 3 cm, largeur : B = 20 cm | m | QP | H.1.4. | - largeur : B = 20 cm | N |  |  | H3710 |  |  | 12 | 0 | 0.006 | N
H3712 | RW99 | 5 | 2473 |  |  | Filet d'eau en asphalte coulé, E = 3 cm, B = 30 cm | Filet d'eau en asphalte coulé, épaisseur : E = 3 cm, largeur : B = 30 cm | m | QP | H.1.4. | - largeur : B = 30 cm | N |  |  | H3710 |  |  | 12 | 0 | 0.009 | N
H3720 | RW99 | 5 | 2474 |  |  | Filet d'eau en asphalte coulé, E = 4 cm | Filet d'eau en asphalte coulé, épaisseur : E = 4 cm | m2 | QP | H.1.4. | - épaisseur : E = 4 cm | N |  |  | H3700 |  |  | 12 | 0 | 0.04 | N
H3721 | RW99 | 5 | 2475 |  |  | Filet d'eau en asphalte coulé, E = 4 cm, B = 20 cm | Filet d'eau en asphalte coulé, épaisseur : E = 4 cm, largeur : B = 20 cm | m | QP | H.1.4. | - largeur : B = 20 cm | N |  |  | H3720 |  |  | 12 | 0 | 0.008 | N
H3722 | RW99 | 5 | 2476 |  |  | Filet d'eau en asphalte coulé, E = 4 cm, B = 30 cm | Filet d'eau en asphalte coulé, épaisseur : E = 4 cm, largeur : B = 30 cm | m | QP | H.1.4. | - largeur : B = 30 cm | N |  |  | H3720 |  |  | 12 | 0 | 0.012 | N
H3730 | RW99 | 5 | 2477 |  |  | Filet d'eau en asphalte coulé, E = 5 cm | Filet d'eau en asphalte coulé, épaisseur : E = 5 cm | m2 | QP | H.1.4. | - épaisseur : E = 5 cm | N |  |  | H3700 |  |  | 12 | 0 | 0.05 | N
H3731 | RW99 | 5 | 2478 |  |  | Filet d'eau en asphalte coulé, E = 5 cm, B = 20 cm | Filet d'eau en asphalte coulé, épaisseur : E = 5 cm, largeur : B = 20 cm | m | QP | H.1.4. | - largeur : B = 20 cm | N |  |  | H3730 |  |  | 12 | 0 | 0.01 | N
H3732 | RW99 | 5 | 2479 |  |  | Filet d'eau en asphalte coulé, E = 5 cm, B = 30 cm | Filet d'eau en asphalte coulé, épaisseur : E = 5 cm, largeur : B = 30 cm | m | QP | H.1.4. | - largeur : B = 30 cm | N |  |  | H3730 |  |  | 12 | 0 | 0.015 | N
H3900 | RW99 | 5 | 2480 |  |  | Bordures, opérations spéciales | Bordures, opérations spéciales | -- | -- | -- | - opérations spéciales | N | O |  | H3000 |  |  | 26 | 0 | 0 | N
H3910 | RW99 | 5 | 12909 |  |  | Sciage de filet d'eau en béton préfabriqué | Sciage de filet d'eau en béton préfabriqué | p | QP | H.1.2. | - sciage de filet d'eau en béton préfabriqué | N | O |  | H3900 |  |  | 50 | 0 | 0 | N
H3920 | RW99 | 5 | 12910 | 400 |  | Joint de retrait pour filet d'eau en béton coulé | Joint de retrait pour filet d'eau en béton coulé | -- | -- | -- | - joint de retrait pour filet d'eau en béton coulé | N | O |  | H3900 |  |  | 50 | 0 | 0 | N | MA
H3921 | RW99 | 5 | 12911 | 400 |  | Sciage de joint de retrait pour filet d'eau en béton coulé | Sciage de joint de retrait pour filet d'eau en béton coulé | p | QP | H.1.3. | - sciage de joint de retrait | N | O |  | H3920 |  |  | 50 | 0 | 0 | N | MA
H3922 | RW99 | 5 | 12912 |  |  | Joint de dilatation pour filet d'eau coulé en béton | Joint de dilatation pour filet d'eau coulé en béton | p | QP | H.1.3. | - joint de dilatation | N | O |  | H3920 |  |  | 26 | 0 | 0 | O
H3922 | RW99 | 5 | 30182 | 400 |  | Scellement joints de retrait pour filet d'eau coulé en béton | Scellement de joints de retrait pour filet d'eau coulé en béton | p | QP | H.1.3. | - scellement de joints de retrait | N | O |  | H3920 |  |  | 26 | 0 | 0 | N | MA
H3923 | RW99 | 5 | 30183 | 400 |  | Joint de dilatation pour filet d'eau coulé en béton | Joint de dilatation pour filet d'eau coulé en béton | p | QP | H.1.3. | - joint de dilatation | N | O |  | H3920 |  |  | 26 | 0 | 0 | N | MA
H3930 | RW99 | 5 | 12913 |  |  | Joint longitudinal entre bordure et FE en produit de scell. | Joint longitudinal entre bordure et filet d'eau en produit de scellement | m | QP | H.1.2 & H.1.3. | - joint longit.entre bordure et FE en produit scell. | N | O |  | H3900 |  |  | 26 | 0 | 0 | N
H4000 | RW99 | 5 | 2481 |  |  | Bande de contrebutage en béton | Bande de contrebutage en béton | -- |  |  | Bande de contrebutage en béton | N |  |  | H |  |  | 7 | 0 | 0 | N
H4100 | RW99 | 5 | 2482 |  |  | Bande de contrebutage béton préfab ou coulé sur place | Bande de contrebutage en béton préfabriqué ou coulé sur place | -- |  |  | - préfabriqué ou coulé sur place | N |  |  | H4000 |  |  | 7 | 0 | 0 | N
H4110 | RW99 | 5 | 2483 |  |  | Bande contrebutage béton préfab/coulé sur place, type IIA1 | Bande de contrebutage en béton préfabriqué ou coulé sur place, type IIA1 : largeur : B = 500 mm | m | QP | H.1.2. & H.1.3. | - type IIA1 : largeur : B = 500 mm | N |  |  | H4100 |  |  | 7 | 0.1 | 0 | N
H4120 | RW99 | 5 | 2484 |  |  | Bande contrebutage béton préfab/coulé sur place, type IIB1 | Bande de contrebutage en béton préfabriqué ou coulé sur place, type IIB1 : largeur : B = 750 mm | m | QP | H.1.2. & H.1.3. | - type IIB1 : largeur : B = 750 mm | N |  |  | H4100 |  |  | 7 | 0.15 | 0 | N
H4130 | RW99 | 5 | 2485 |  |  | Bande contrebutage béton préfab/coulé sur place, type IIC1 | Bande de contrebutage en béton préfabriqué ou coulé sur place, type IIC1 : largeur : B = 1000 mm | m | QP | H.1.2. & H.1.3. | - type IIC1 : largeur : B = 1000 mm | N |  |  | H4100 |  |  | 7 | 0.2 | 0 | N
H4140 | RW99 | 5 | 2486 |  |  | Bande contrebutage béton préfab/coulé sur place, type IID1 | Bande de contrebutage en béton préfabriqué ou coulé sur place, type IID1 : largeur : B = 200 mm | m | QP | H.1.2. & H.1.3. | - type IID1 : largeur : B = 200 mm | N |  |  | H4100 |  |  | 7 | 0.04 | 0 | N
H4150 | RW99 | 5 | 2487 |  |  | Bande contrebutage béton préfab/coulé sur place, type IIE1 | Bande de contrebutage en béton préfabriqué ou coulé sur place, type IIE1 : largeur : B = 300 mm | m | QP | H.1.2. & H.1.3. | - type IIE1 : largeur : B = 300 mm | N |  |  | H4100 |  |  | 7 | 0.06 | 0 | N
H4200 | RW99 | 5 | 2488 |  |  | Bande de contrebutage en béton préfabriqué | Bande de contrebutage en béton préfabriqué | -- |  |  | - préfabriqué | N |  |  | H4000 |  |  | 7 | 0 | 0 | N
H4200-C | RW99 | 5 | 2489 |  |  | Bande de contrebutage en béton préfabriqué | Bande de contrebutage en béton préfabriqué, en provenance du chantier | m | QP | H.1.2. | -> en provenance du chantier | N |  |  | H4200 |  |  | 50 | 0 | 0 | N
H4200-D | RW99 | 5 | 2490 |  |  | Bande de contrebutage en béton préfabriqué | Bande de contrebutage en béton préfabriqué, en provenance d'un dépôt | m | QP | H.1.2. | -> en provenance d'un dépôt | N |  |  | H4200 |  |  | 50 | 0 | 0 | N
H4210 | RW99 | 5 | 2491 | 17 |  | Bande de contrebutage en béton préfabriqué, type IIA1 | Bande de contrebutage en béton préfabriqué, type IIA1 : largeur : B = 500 mm | -- |  |  | - type IIA1 : largeur : B = 500 mm | N |  |  | H4200 |  |  | 22 | 1.45 | 0 | N
H4211 | RW99 | 5 | 2492 |  |  | Bande de contrebutage béton préfabriqué, type IIA1, L = 1 m | Bande de contrebutage en béton préfabriqué, type IIA1 : largeur : B = 500 mm, élément de longueur : L = 1 m | m | QP | H.1.2. | - longueur : L = 1 m | N |  |  | H4210 |  |  | 22 | 1.45 | 0 | N
H4212 | RW99 | 5 | 2493 |  |  | Bande de contrebutage béton préfabriqué, type IIA1, L = 0.5m | Bande de contrebutage en béton préfabriqué, type IIA1 : largeur : B = 500 mm, élément de longueur : L = 0,5 m | m | QP | H.1.2. | - longueur : L = 0,5 m | N |  |  | H4210 |  |  | 22 | 1.45 | 0 | N
H4220 | RW99 | 5 | 2494 | 17 |  | Bande de contrebutage béton préfabriqué, type IIB1 | Bande de contrebutage en béton préfabriqué, type IIB1 : largeur : B = 750 mm | -- |  |  | - type IIB1 : largeur : B = 750 mm | N |  |  | H4200 |  |  | 22 | 1.9 | 0 | N
H4221 | RW99 | 5 | 2495 |  |  | Bande de contrebutage béton préfabriqué, type IIB1, L = 1 m | Bande de contrebutage en béton préfabriqué, type IIB1 : largeur : B = 750 mm, élément de longueur : L = 1 m | m | QP | H.1.2. | - longueur : L = 1 m | N |  |  | H4220 |  |  | 22 | 1.9 | 0 | N
H4222 | RW99 | 5 | 2496 |  |  | Bande de contrebutage béton préfabriqué, type IIB1, L = 0.5m | Bande de contrebutage en béton préfabriqué, type IIB1 : largeur : B = 750 mm, élément de longueur : L = 0,5 m | m | QP | H.1.2. | - longueur : L = 0,5 m | N |  |  | H4220 |  |  | 22 | 1.9 | 0 | N
H4230 | RW99 | 5 | 2497 | 17 |  | Bande de contrebutage béton préfabriqué, type IIC1 | Bande de contrebutage en béton préfabriqué, type IIC1 : largeur : B = 1000 mm | -- |  |  | - type IIC1 : largeur : B = 1000 mm | N |  |  | H4200 |  |  | 22 | 2.4 | 0 | N
H4231 | RW99 | 5 | 2498 |  |  | Bande de contrebutage béton préfabriqué, type IIC1, L = 1 m | Bande de contrebutage en béton préfabriqué, type IIC1 : largeur : B = 1000 mm, élément de longueur : L = 1 m | m | QP | H.1.2. | - longueur : L = 1 m | N |  |  | H4230 |  |  | 22 | 2.4 | 0 | N
H4232 | RW99 | 5 | 2499 |  |  | Bande de contrebutage béton préfabriqué, type IIC1, L = 0.5m | Bande de contrebutage en béton préfabriqué, type IIC1 : largeur : B = 1000 mm, élément de longueur : L = 0,5 m | m | QP | H.1.2. | - longueur : L = 0,5 m | N |  |  | H4230 |  |  | 22 | 2.4 | 0 | N
H4240 | RW99 | 5 | 2500 | 17 |  | Bande de contrebutage béton préfabriqué, type IID1 | Bande de contrebutage en béton préfabriqué, type IID1 : largeur : B = 200 mm | -- |  |  | - type IID1 : largeur : B = 200 mm | N |  |  | H4200 |  |  | 22 | 0.88 | 0 | N
H4241 | RW99 | 5 | 2501 |  |  | Bande de contrebutage béton préfabriqué, type IID1, L = 1 m | Bande de contrebutage en béton préfabriqué, type IID1 : largeur : B = 200 mm, élément de longueur : L = 1 m | m | QP | H.1.2. | - longueur : L = 1 m | N | O |  | H4240 |  |  | 22 | 0.88 | 0 | N
H4242 | RW99 | 5 | 2502 |  |  | Bande de contrebutage béton préfabriqué, type IID1, L = 0.5m | Bande de contrebutage en béton préfabriqué, type IID1 : largeur : B = 200 mm, élément de longueur : L = 0,5 m | m | QP | H.1.2. | - longueur : L = 0,5 m | N | O |  | H4240 |  |  | 22 | 0.88 | 0 | N
H4249 | RW99 | 5 | 2503 |  |  | Bande de contrebutage préfab, type IID1, suppl. béton blanc | Bande de contrebutage en béton préfabriqué, type IID1 : largeur : B = 200 mm, supplément pour béton blanc | m | QP | H.1.2. | - supplément pour béton blanc | N | O |  | H4240 |  |  | 51 | 0 | 0 | N
H4250 | RW99 | 5 | 2504 | 17 |  | Bande de contrebutage béton préfabriqué, type IIE1 | Bande de contrebutage en béton préfabriqué, type IIE1 : largeur : B = 300 mm | -- |  |  | - type IIE1 : largeur : B = 300 mm | N |  |  | H4200 |  |  | 22 | 1.07 | 0 | N
H4251 | RW99 | 5 | 2505 |  |  | Bande de contrebutage béton préfabriqué, type IIE1, L = 1 m | Bande de contrebutage en béton préfabriqué, type IIE1 : largeur : B = 300 mm, élément de longueur : L = 1 m | m | QP | H.1.2. | - longueur : L = 1 m | N |  |  | H4250 |  |  | 22 | 1.07 | 0 | N
H4252 | RW99 | 5 | 2506 |  |  | Bande de contrebutage béton préfabriqué, type IIE1, L = 0.5m | Bande de contrebutage en béton préfabriqué, type IIE1 : largeur : B = 300 mm, élément de longueur : L = 0,5 m | m | QP | H.1.2. | - longueur : L = 0,5 m | N |  |  | H4250 |  |  | 22 | 1.07 | 0 | N
H4259 | RW99 | 5 | 2507 |  |  | Bande de contrebutage préfab, type IIE1, suppl. béton blanc | Bande de contrebutage en béton préfabriqué, type IIE1 : largeur : B = 300 mm, supplément pour béton blanc | m | QP | H.1.2. | - supplément pour béton blanc | N |  |  | H4250 |  |  | 51 | 0 | 0 | N
H4300 | RW99 | 5 | 2508 |  |  | Bande de contrebutage en béton coulé sur place | Bande de contrebutage en béton coulé sur place | -- |  |  | - coulé sur place | N |  |  | H4000 |  |  | 7 | 0 | 0 | N
H4310 | RW99 | 5 | 2509 | 17 |  | Bande de contrebutage béton coulé sur place, type IIA1 | Bande de contrebutage en béton coulé sur place, profil type IIA1 : largeur : B = 500 mm | -- |  |  | - profil type IIA1 : largeur : B = 500 mm | N |  |  | H4300 |  |  | 7 | 0.1 | 0 | N
H4311 | RW99 | 5 | 2510 |  |  | Bande de contrebutage béton coulé sur place, type IIA1,E=160 | Bande de contrebutage en béton coulé sur place, profil type IIA1 : largeur : B = 500 mm, épaisseur : E = 160 mm | m | QP | H.1.3. | - épaisseur : E = 160 mm | N |  |  | H4310 |  |  | 7 | 0.08 | 0 | N
H4312 | RW99 | 5 | 2511 |  |  | Bande de contrebutage béton coulé sur place, type IIA1,E=180 | Bande de contrebutage en béton coulé sur place, profil type IIA1 : largeur : B = 500 mm, épaisseur : E = 180 mm | m | QP | H.1.3. | - épaisseur : E = 180 mm | N |  |  | H4310 |  |  | 7 | 0.09 | 0 | N
H4313 | RW99 | 5 | 2512 |  |  | Bande de contrebutage béton coulé sur place, type IIA1,E=200 | Bande de contrebutage en béton coulé sur place, profil type IIA1 : largeur : B = 500 mm, épaisseur : E = 200 mm | m | QP | H.1.3. | - épaisseur : E = 200 mm | N |  |  | H4310 |  |  | 7 | 0.1 | 0 | N
H4320 | RW99 | 5 | 2513 | 17 |  | Bande de contrebutage béton coulé sur place, type IIB1 | Bande de contrebutage en béton coulé sur place, profil type IIB1 : largeur : B = 750 mm | -- |  |  | - profil type IIB1 : largeur : B = 750 mm | N |  |  | H4300 |  |  | 7 | 0.15 | 0 | N
H4321 | RW99 | 5 | 2514 |  |  | Bande de contrebutage béton coulé sur place, type IIB1,E=160 | Bande de contrebutage en béton coulé sur place, profil type IIB1 : largeur : B = 750 mm, épaisseur : E = 160 mm | m | QP | H.1.3. | - épaisseur : E = 160 mm | N |  |  | H4320 |  |  | 7 | 0.12 | 0 | N
H4322 | RW99 | 5 | 2515 |  |  | Bande de contrebutage béton coulé sur place, type IIB1,E=180 | Bande de contrebutage en béton coulé sur place, profil type IIB1 : largeur : B = 750 mm, épaisseur : E = 180 mm | m | QP | H.1.3. | - épaisseur : E = 180 mm | N |  |  | H4320 |  |  | 7 | 0.135 | 0 | N
H4323 | RW99 | 5 | 2516 |  |  | Bande de contrebutage béton coulé sur place, type IIB1,E=200 | Bande de contrebutage en béton coulé sur place, profil type IIB1 : largeur : B = 750 mm, épaisseur : E = 200 mm | m | QP | H.1.3. | - épaisseur : H = 200 mm | N |  |  | H4320 |  |  | 7 | 0.15 | 0 | N
H4330 | RW99 | 5 | 2517 | 17 |  | Bande de contrebutage béton coulé sur place, type IIC1 | Bande de contrebutage en béton coulé sur place, profil type IIC1 : largeur : B = 1000 mm | -- |  |  | - profil type IIC1 : largeur : B = 1000 mm | N |  |  | H4300 |  |  | 7 | 0.2 | 0 | N
H4331 | RW99 | 5 | 2518 |  |  | Bande de contrebutage béton coulé sur place, type IIC1,E=160 | Bande de contrebutage en béton coulé sur place, profil type IIC1 : largeur : B = 1000 mm, épaisseur : E = 160 mm | m | QP | H.1.3. | - épaisseur : E = 160 mm | N |  |  | H4330 |  |  | 7 | 0.16 | 0 | N
H4332 | RW99 | 5 | 2519 |  |  | Bande de contrebutage béton coulé sur place, type IIC1,E=180 | Bande de contrebutage en béton coulé sur place, profil type IIC1 : largeur : B = 1000 mm, épaisseur : E = 180 mm | m | QP | H.1.3. | - épaisseur : E = 180 mm | N |  |  | H4330 |  |  | 7 | 0.18 | 0 | N
H4333 | RW99 | 5 | 2520 |  |  | Bande de contrebutage béton coulé sur place, type IIC1,E=200 | Bande de contrebutage en béton coulé sur place, profil type IIC1 : largeur : B = 1000 mm, épaisseur : E = 200 mm | m | QP | H.1.3. | - épaisseur : E = 200 mm | N |  |  | H4330 |  |  | 7 | 0.2 | 0 | N
H4340 | RW99 | 5 | 2521 | 17 |  | Bande de contrebutage béton coulé sur place, type IID1 | Bande de contrebutage en béton coulé sur place, profil type IID1 : largeur : B = 200 mm | -- |  |  | - profil type IID1 : largeur : B = 200 mm | N |  |  | H4300 |  |  | 7 | 0.04 | 0 | N
H4341 | RW99 | 5 | 2522 |  |  | Bande de contrebutage béton coulé sur place, type IID1,E=160 | Bande de contrebutage en béton coulé sur place, profil type IID1 : largeur : B = 200 mm, épaisseur : E = 160 mm | m | QP | H.1.3. | - épaisseur : E = 160 mm | N |  |  | H4340 |  |  | 7 | 0.032 | 0 | N
H4342 | RW99 | 5 | 2523 |  |  | Bande de contrebutage béton coulé sur place, type IID1,E=180 | Bande de contrebutage en béton coulé sur place, profil type IID1 : largeur : B = 200 mm, épaisseur : E = 180 mm | m | QP | H.1.3. | - épaisseur : E = 180 mm | N |  |  | H4340 |  |  | 7 | 0.036 | 0 | N
H4343 | RW99 | 5 | 2524 |  |  | Bande de contrebutage béton coulé sur place, type IID1,E=200 | Bande de contrebutage en béton coulé sur place, profil type IID1 : largeur : B = 200 mm, épaisseur : E = 200 mm | m | QP | H.1.3. | - épaisseur : E = 200 mm | N |  |  | H4340 |  |  | 7 | 0.04 | 0 | N
H4350 | RW99 | 5 | 2525 | 17 |  | Bande de contrebutage béton coulé sur place, type IIE1 | Bande de contrebutage en béton coulé sur place, profil type IIE1 : largeur : B = 300 mm | -- |  |  | - profil type IIE1 : largeur : B = 300 mm | N |  |  | H4300 |  |  | 7 | 0.06 | 0 | N
H4351 | RW99 | 5 | 2526 |  |  | Bande de contrebutage béton coulé sur place, type IIE1,E=160 | Bande de contrebutage en béton coulé sur place, profil type IIE1 : largeur : B = 300 mm, épaisseur : E = 160 mm | m | QP | H.1.3. | - épaisseur : E = 160 mm | N |  |  | H4350 |  |  | 7 | 0.048 | 0 | N
H4352 | RW99 | 5 | 2527 |  |  | Bande de contrebutage béton coulé sur place, type IIE1,E=180 | Bande de contrebutage en béton coulé sur place, profil type IIE1 : largeur : B = 300 mm, épaisseur : E = 180 mm | m | QP | H.1.3. | - épaisseur : E = 180 mm | N |  |  | H4350 |  |  | 7 | 0.054 | 0 | N
H4353 | RW99 | 5 | 2528 |  |  | Bande de contrebutage béton coulé sur place, type IIE1,E=200 | Bande de contrebutage en béton coulé sur place, profil type IIE1 : largeur : B = 300 mm, épaisseur : E = 200 mm | m | QP | H.1.3. | - épaisseur : E = 200 mm | N |  |  | H4350 |  |  | 7 | 0.06 | 0 | N
H4900 | RW99 | 5 | 2529 |  |  | Bordures, opérations spéciales | Bordures, opérations spéciales | -- | -- | -- | - opérations spéciales | N | O |  | H4000 |  |  | 50 | 0 | 0 | N
H4910 | RW99 | 5 | 12963 |  |  | Sciage de bande de contrebutage en béton préfabriqué | Sciage de bande de contrebutage en béton préfabriqué | p | QP | H.1.2. | - sciage de bande de contrebutage en béton préfabriqué | N | O |  | H4900 |  |  | 50 | 0 | 0 | N
H4920 | RW99 | 5 | 12964 | 400 |  | Joint de retrait pour bande de contrebutage en béton coulé | Joint de retrait pour bande de contrebutage en béton coulé | -- | -- | -- | - joint retrait pour bande contrebutage en béton coulé | N | O |  | H4900 |  |  | 50 | 0 | 0 | N | MA
H4921 | RW99 | 5 | 12965 | 400 |  | Sciage joint retrait pour bande contrebutage en béton coulé | Sciage des joints de retrait pour bande de contrebutage en béton coulé | p | QP | H.1.3. | - sciage des joints de retrait | N | O |  | H4920 |  |  | 26 | 0 | 0 | N | MA
H4922 | RW99 | 5 | 12966 |  |  | Joint de dilatation pour bande contrebutage en béton coulé | Joint de dilatation pour bande de contrebutage en béton coulé | p | QP | H.1.3. | - joint de dilatation | N | O |  | H4920 |  |  | 26 | 0 | 0 | O
H4922 | RW99 | 5 | 30184 | 400 |  | Scellement joint retrait bande contrebutage en béton coulé | Scellement des joints de retrait pour bande de contrebutage en béton coulé | p | QP | H.1.3. | - scellement des joints de retrait | N | O |  | H4920 |  |  | 26 | 0 | 0 | N | MA
H4923 | RW99 | 5 | 30185 | 400 |  | Joint de dilatation pour bande contrebutage en béton coulé | Joint de dilatation pour bande de contrebutage en béton coulé | p | QP | H.1.3. | - joint de dilatation | N | O |  | H4920 |  |  | 26 | 0 | 0 | N | MA
H4930 | RW99 | 5 | 12967 |  |  | Joint longitudinal entre bordure et BC en produit de scell. | Joint longitudinal entre bordure et BC en produit de scell. | m | QP | H.1.2 & H.1.3. | - joint longit.entre bordure et BC en produit scell. | N | O |  | H4900 |  |  | 26 | 0 | 0 | N
H5000 | RW99 | 5 | 2530 |  |  | Dispositifs de retenue | Dispositifs de retenue | -- | -- | -- | Dispositifs de retenue | N | O |  | H |  |  | 7 | 0 | 0 | N
H5001 | RW99 | 5 | 30186 |  |  | Essais de caractérisation des sols | Essais de caractérisation des sols | p | QP | H.2. | - Essais de caractérisation des sols | N | O |  | H5000 |  |  | 7 | 0 | 0 | N
H5100 | RW99 | 5 | 30187 | 400 |  | Type N2 | Dispositif de retenue, type N2 | -- | -- | -- | - Type N2 | N | O |  | H5000 |  |  | 7 | 0 | 0 | N | MA
H5100 | RW99 | 5 | 2531 |  |  | Disp. de retenue, en béton préfabriqué | Dispositifs de retenue, en béton préfabriqué | -- | -- | -- | - en béton préfabriqué | N | O |  | H5000 |  |  | 7 | 0 | 0 | O
H5110 | RW99 | 5 | 2532 |  |  | Disp. de retenue, élément courant | Dispositifs de retenue, élément courant | m | QP | H.2.1. | - élément courant | N | O |  | H5100 |  |  | 22 | 0 | 0 | O
H5110-C | RW99 | 5 | 2533 |  |  | Bordure de sécurité haute en béton préfabriquée | Bordure de sécurité haute en béton préfabriquée, en provenance du chantier | m | QP | H.2.1. | -> en provenance du chantier | N |  |  | H5110 |  |  | 50 | 0 | 0 | O | SUP_RW99
H5110-D | RW99 | 5 | 2534 |  |  | Bordure de sécurité haute en béton préfabriquée | Bordure de sécurité haute en béton préfabriquée, en provenance d'un dépôt | m | QP | H.2.1. | -> en provenance d'un dépôt | N |  |  | H5110 |  |  | 50 | 0 | 0 | O | SUP_RW99
H5111 | RW99 | 5 | 2535 |  |  | Bordure sécurité haute béton préfabriquée, type IVB1, simple | Bordure de sécurité haute en béton préfabriquée, type IVB1, simple, hauteur : H = 800 mm | m | QP | H.2.1. | - type IVB1, simple, hauteur : H = 800 mm | N |  |  | H5110 |  |  | 22 | 2.17 | 0 | O | SUP_RW99
H5112 | RW99 | 5 | 2536 |  |  | Bordure sécurité haute béton préfabriquée, type IVB1, double | Bordure de sécurité haute en béton préfabriquée, type IVB1, double, hauteur : H = 800 mm | m | QP | H.2.1. | - type IVB1, double, hauteur : H = 800 mm | N |  |  | H5110 |  |  | 22 | 2.86 | 0 | O | SUP_RW99
H5113 | RW99 | 5 | 2537 |  |  | Bordure sécurité haute béton préfabriquée, type IVB2, simple | Bordure de sécurité haute en béton préfabriquée, type IVB2, simple, hauteur : H = 700 mm | m | QP | H.2.1. | - type IVB2, simple, hauteur : H = 700 mm | N |  |  | H5110 |  |  | 22 | 2.12 | 0 | O | SUP_RW99
H5114 | RW99 | 5 | 2538 |  |  | Bordure sécurité haute béton préfabriquée, type IVB2, double | Bordure de sécurité haute en béton préfabriquée, type IVB2, double, hauteur : H = 700 mm | m | QP | H.2.1. | - type IVB2, double, hauteur : H = 700 mm | N |  |  | H5110 |  |  | 22 | 2.48 | 0 | O | SUP_RW99
H5120 | RW99 | 5 | 2539 |  |  | Bordure de sécurité haute en béton coulée en place | Bordure de sécurité haute en béton coulée en place | -- |  |  | - coulée en place | N |  |  | H5100 |  |  | 7 | 0 | 0 | O | SUP_RW99
H5120 | RW99 | 5 | 30188 | 400 |  | Type N2-W2 | Dispositif de retenue, type N2-W2 | -- | -- | -- | - Type N2-W2 | N | O |  | H5100 |  |  | 7 | 0 | 0 | N | MA
H5121 | RW99 | 5 | 30189 | 400 |  | Disp. retenue, type N2-W2, métal en terrain naturel dur | Dispositif de retenue, type N2-W2, métal en terrain naturel dur | m | QP | H.2. | - métal en terrain naturel dur | N | O |  | H5120 |  |  | 18 | 0 | 0 | N | MA
H5121 | RW99 | 5 | 2540 |  |  | Bordure de sécurité haute en béton coulée en place, simple | Bordure de sécurité haute en béton coulée en place, profil type IVB1, à simple face, hauteur : H = 800 mm | m | QP | H.2.2. | - profil type IVB1, simple, hauteur : H = 800 mm | N |  |  | H5120 |  |  | 7 | 0.175 | 0 | O | SUP_RW99
H5122 | RW99 | 5 | 2541 |  |  | Bordure de sécurité haute en béton coulée en place, double | Bordure de sécurité haute en béton coulée en place, profil type IVB1, à double face, hauteur : H = 800 mm | m | QP | H.2.2. | - profil type IVB1, double, hauteur : H = 800 mm | N |  |  | H5120 |  |  | 7 | 0.248 | 0 | O | SUP_RW99
H5123 | RW99 | 5 | 8220 |  |  | Bordure de sécurité type STEP en béton coulée en place | Bordure de sécurité haute en béton coulée en place, profil type STEP, à double face, hauteur : H = 900 mm | m | QP | H.2.2. | - profil type STEP, double, hauteur : H = 900 mm | N |  |  | H5120 |  |  | 7 | 0.333 | 0 | O | SUP_RW99
H5130 | RW99 | 5 | 2542 |  |  | Bordure de sécurité haute en béton : ancrage | Bordure de sécurité haute en béton : ancrage | -- |  |  | - ancrage | N |  |  | H5100 |  |  | 7 | 0.17 | 0 | O | SUP_RW99
H5130 | RW99 | 5 | 30190 | 400 |  | Type N2-W3 | Dispositif de retenue, type N2-W3 | -- | -- | -- | - Type N2-W3 | N | O |  | H5100 |  |  | 7 | 0 | 0 | N | MA
H5131 | RW99 | 5 | 30191 | 400 |  | Disp. retenue, type N2-W3, métal en terrain naturel dur | Dispositif de retenue, type N2-W3, métal en terrain naturel dur | m | QP | H.2. | - métal en terrain naturel dur | N | O |  | H5130 |  |  | 18 | 0 | 0 | N | MA
H5131 | RW99 | 5 | 2543 |  |  | Bordure de sécurité haute en béton : ancrage par brochage | Bordure de sécurité haute en béton : ancrage par brochage de barres BE 400 de diamètre : D = 16 mm | p | QP |  | - brochage de barres BE 400 de diamètre : D = 16 mm | N |  |  | H5130 |  |  | 51 | 0.208 | 0 | O | SUP_RW99
H5132 | RW99 | 5 | 2544 |  |  | Bordure de sécurité haute en béton : ancrage par saignée | Bordure de sécurité haute en béton : ancrage par saignée (200 x 100 mm) | m | QP |  | - saignée (200 x 100 mm) | N |  |  | H5130 |  |  | 50 | 0 | 0 | O | SUP_RW99
H5140 | RW99 | 5 | 30192 |  |  | Type N2-W4 | Dispositif de retenue, type N2-W4 | -- | -- | -- | - Type N2-W4 | N | O |  | H5100 |  |  | 7 | 0 | 0 | N
H5141 | RW99 | 5 | 30193 |  |  | Disp. retenue, type N2-W4, métal en terrain naturel dur | Dispositif de retenue, type N2-W4, métal en terrain naturel dur | m | QP | H.2. | - métal en terrain naturel dur | N | O |  | H5140 |  |  | 18 | 0 | 0 | N
H5142 | RW99 | 5 | 30194 |  |  | Disp. retenue, type N2-W4, métal pour OA | Dispositif de retenue, type N2-W4, métal pour Ouvrage d'Art | m | QP | H.2. | - métal pour OA | N | O |  | H5140 |  |  | 18 | 0 | 0 | N
H5143 | RW99 | 5 | 30195 |  |  | Disp. retenue, type N2-W4, acier-bois en terrain naturel dur | Dispositif de retenue, type N2-W4, mixte acier-bois en terrain naturel dur | m | QP | H.2. | - mixte acier-bois en terrain naturel dur | N | O |  | H5140 |  |  | 18 | 0 | 0 | N
H5150 | RW99 | 5 | 30196 |  |  | Type N2-W5 | Dispositif de retenue, type N2-W5 | -- | -- | -- | - Type N2-W5 | N | O |  | H5100 |  |  | 7 | 0 | 0 | N
H5151 | RW99 | 5 | 30197 |  |  | Disp. retenue, type N2-W5, métal en terrain naturel dur | Dispositif de retenue, type N2-W5, métal en terrain naturel dur | m | QP | H.2. | - métal en terrain naturel dur | N | O |  | H5150 |  |  | 18 | 0 | 0 | N
H5153 | RW99 | 5 | 30198 |  |  | Disp. retenue, type N2-W5, acier-bois en terrain naturel dur | Dispositif de retenue, type N2-W5, mixte acier-bois en terrain naturel dur | m | QP | H.2. | - mixte acier-bois en terrain naturel dur | N | O |  | H5150 |  |  | 18 | 0 | 0 | N
H5190 | RW99 | 5 | 2545 |  |  | Disp. de retenue, en béton préfabriqué supplément | Dispositifs de retenue, en béton préfabriqué supplément | -- | -- | -- | - supplément | N | O |  | H5100 |  |  | 51 | 0 | 0 | O
H5191 | RW99 | 5 | 2546 |  |  | Disp. de retenue, béton préf. suppl. pièce d'extrémité | Dispositifs de retenue, en béton préfabriqué supplément pour réalisation de pièce d'extrémité | p | QP | H.2.1. | - pour réalisation de pièce d'extrémité | N | O |  | H5190 |  |  | 50 | 0 | 0 | O
H5192 | RW99 | 5 | 2547 |  |  | Disp. de retenue, béton préf. suppl. ouvert. à la base | Dispositifs de retenue, en béton préfabriqué supplément pour ouverture à la base des éléments | p | QP | H.2.1. | - pour ouverture à la base des éléments | N | O |  | H5190 |  |  | 50 | 0 | 0 | O
H5193 | RW99 | 5 | 2548 |  |  | Disp. de retenue, béton préf. suppl. pièces spéciales | Dispositifs de retenue, en béton préfabriqué supplément pour pièces spéciales | p | QP | H.2.1. | - pour pièces spéciales | N | O |  | H5190 |  |  | 50 | 0 | 0 | O
H5194 | RW99 | 5 | 2549 |  |  | Disp. de retenue, béton préf.suppl.racc.syst.de ret.diff. | Dispositifs de retenue, en béton préfabriqué supplément pour raccordement entre systèmes de retenue différents | p | QP | H.2.1. | - pour raccord.entre systèmes de retenue différents | N | O |  | H5190 |  |  | 50 | 0 | 0 | O
H5195 | RW99 | 5 | 2550 |  |  | Disp. de retenue, béton préf. suppl. béton blanc | Dispositifs de retenue, en béton préfabriqué supplément pour béton blanc | m | QP | H.2.1. & H.2.2. | - pour béton blanc | N | O |  | H5190 |  |  | 51 | 0 | 0 | O
H5196 | RW99 | 5 | 2551 |  |  | Disp. de retenue, béton préf.suppl. trait.spéc.de surface | Dispositifs de retenue, en béton préfabriqué supplément pour traitement spécial de surface | m | QP | -- | - pour traitement spécial de surface | N | O |  | H5190 |  |  | 50 | 0 | 0 | O
H5197 | RW99 | 5 | 2552 |  |  | Disp. de retenue, béton préf. suppl. peinture | Dispositifs de retenue, en béton préfabriqué supplément pour peinture | m | QP | L.3.2. | - pour peinture | N | O |  | H5190 |  |  | 50 | 0 | 0 | O
H5200 | RW99 | 5 | 2553 |  |  | Disp. de retenue en béton coulé en place | Dispositifs de retenue en béton coulé en place | -- | -- | -- | - en béton coulé en place | N | O |  | H5000 |  |  | 7 | 0 | 0 | O
H5210 | RW99 | 5 | 2554 |  |  | Disp. de retenue en béton coulé en place, élément courant | Dispositifs de retenue en béton coulé en place, élément courant | m | QP | H.2.2. | - élément courant | N | O |  | H5200 |  |  | 22 | 0 | 0 | O
H5210-C | RW99 | 5 | 2555 |  |  | Bordure de sécurité basse en béton préfabriqué | Bordure de sécurité basse en béton préfabriqué, en provenance du chantier | m | QP | H.2.1. | -> en provenance du chantier | N |  |  | H5210 |  |  | 50 | 0 | 0 | O | SUP_RW99
H5210-D | RW99 | 5 | 2556 |  |  | Bordure de sécurité basse en béton préfabriqué | Bordure de sécurité basse en béton préfabriqué, en provenance d'un dépôt | m | QP | H.2.1. | -> en provenance d'un dépôt | N |  |  | H5210 |  |  | 50 | 0 | 0 | O | SUP_RW99
H5211 | RW99 | 5 | 2557 |  |  | Bordure de sécurité basse en béton préfabriqué, simple | Bordure de sécurité basse en béton préfabriqué, profil simple | m | QP | H.2.1. | - profil simple | N |  |  | H5210 |  |  | 22 | 1.38 | 0 | O | SUP_RW99
H5212 | RW99 | 5 | 2558 |  |  | Bordure de sécurité basse en béton préfabriqué profil double | Bordure de sécurité basse en béton préfabriqué, profil double | m | QP | H.2.1. | - profil double | N |  |  | H5210 |  |  | 22 | 1.5 | 0 | O | SUP_RW99
H5213 | RW99 | 5 | 2559 |  |  | Bordure sécurité basse béton préfabriqué, îlot (baignoire) | Bordure de sécurité basse en béton préfabriqué, îlot, type baignoire en 2 éléments | p | QP | H.2.1. | - îlot, type baignoire en 2 éléments | N |  |  | H5210 |  |  | 22 | 5 | 0 | O | SUP_RW99
H5220 | RW99 | 5 | 2560 |  |  | Bordure de sécurité basse en béton coulé en place | Bordure de sécurité basse en béton coulé en place | -- |  |  | - coulé en place | N |  |  | H5200 |  |  | 7 | 0 | 0 | O | SUP_RW99
H5221 | RW99 | 5 | 2561 |  |  | Bordure de sécurité basse en béton coulé en place, simple | Bordure de sécurité basse en béton coulé en place, profil simple | m | QP | H.2.2. | - profil simple | N |  |  | H5220 |  |  | 7 | 0.09 | 0 | O | SUP_RW99
H5222 | RW99 | 5 | 2562 |  |  | Bordure de sécurité basse en béton coulé en place, double | Bordure de sécurité basse en béton coulé en place, profil double | m | QP | H.2.2. | - profil double | N |  |  | H5220 |  |  | 7 | 0.12 | 0 | O | SUP_RW99
H5280 | RW99 | 5 | 2563 |  |  | Sciage de bordure de sécurité basse en béton | Sciage de bordure de sécurité basse en béton | p | QP | H.2.1. | - sciage de bordure de sécurité basse en béton | N |  |  | H5200 |  |  | 50 | 0 | 0 | O | SUP_RW99
H5290 | RW99 | 5 | 2564 |  |  | Disp. de retenue en béton coulé en place, supplément | Dispositifs de retenue en béton coulé en place, supplément | -- | -- | -- | - supplément | N | O |  | H5200 |  |  | 50 | 0 | 0 | O
H5291 | RW99 | 5 | 2565 |  |  | Disp.ret.en bét.coulé en place, suppl.réalis.about plongeant | Dispositifs de retenue en béton coulé en place, supplément pour réalisation d'about plongeant | p | QP | -- | - pour réalisation d'about plongeant | N | O |  | H5290 |  |  | 50 | 0 | 0 | O
H5292 | RW99 | 5 | 2566 |  |  | Disp. ret. en bét. coulé en place, suppl. ouverture base | Dispositifs de retenue en béton coulé en place, supplément pour ouverture à la base des bordures | p | QP | -- | - pour ouverture à la base des bordures | N | O |  | H5290 |  |  | 50 | 0 | 0 | O
H5293 | RW99 | 5 | 2567 |  |  | Disp. ret. en bét.coulé en place, suppl. joint de dilatation | Dispositifs de retenue en béton coulé en place, supplément pour joint de dilatation | p | QP | -- | - pour joint de dilatation | N | O |  | H5290 |  |  | 50 | 0 | 0 | O
H5294 | RW99 | 5 | 2568 |  |  | Disp. ret. en bét. coulé en place, suppl. joint de retrait | Dispositifs de retenue en béton coulé en place, supplément pour joint de retrait | p | QP | H.2.2.2.2.4 | - pour joint de retrait | N | O |  | H5290 |  |  | 50 | 0 | 0 | O
H5295 | RW99 | 5 | 2569 |  |  | Disp. ret. en bét. coulé en place, suppl. bét. blanc | Dispositifs de retenue en béton coulé en place, supplément pour béton blanc | m | QP | H.2.1. & H.2.2. | - pour béton blanc | N | O |  | H5290 |  |  | 51 | 0 | 0 | O
H5296 | RW99 | 5 | 2570 |  |  | Disp. ret.en bét.coulé en place,suppl. trait.spéc.de surface | Dispositifs de retenue en béton coulé en place, supplément pour traitement spécial de surface | m | QP | -- | - pour traitement spécial de surface | N | O |  | H5290 |  |  | 50 | 0 | 0 | O
H5297 | RW99 | 5 | 2571 |  |  | Disp. ret. en bét. coulé en place, suppl. peinture | Dispositifs de retenue en béton coulé en place, supplément pour peinture | m | QP | L.3.2. | - pour peinture | N | O |  | H5290 |  |  | 50 | 0 | 0 | O
H5298 | RW99 | 5 | 12989 |  |  | Disp. ret. en bét. coulé en place, suppl. ancrage par barre | Dispositifs de retenue en béton coulé en place, supplément pour ancrage par barre | p | QP | H.2.2. | - pour ancrage par barre | N | O |  | H5290 |  |  | 51 | 0 | 0 | O
H5299 | RW99 | 5 | 12990 |  |  | Disp. ret. en bét.coulé en place, suppl. ancrage par saignée | Dispositifs de retenue en béton coulé en place, supplément pour ancrage par saignée | m | QP | H.2.2. | - pour ancrage par saignée | N | O |  | H5290 |  |  | 51 | 0 | 0 | O
H5300 | RW99 | 5 | 2572 |  |  | Dispositifs de retenue en acier | Dispositifs de retenue en acier | -- | -- | -- | - en acier | N | O |  | H5000 |  |  | 18 | 0 | 0 | O
H5300 | RW99 | 5 | 30199 | 400 |  | Type H2 | Dispositif de retenue, type H2 | -- | -- | -- | - Type H2 | N | O |  | H5000 |  |  | 7 | 0 | 0 | N | MA
H5310 | RW99 | 5 | 30200 | 400 |  | Type H2-W1 | Dispositif de retenue, type H2-W1 | -- | -- | -- | - Type H2-W1 | N | O |  | H5300 |  |  | 7 | 0 | 0 | N | MA
H5310 | RW99 | 5 | 2573 |  |  | Dispositifs de retenue en acier, élément courant | Dispositifs de retenue en acier, élément courant | m | QP | H.2.3. | - élément courant | N | O |  | H5300 |  |  | 18 | 0 | 0 | O
H5310-C | RW99 | 5 | 2574 |  |  | Barrière de sécurité métallique simple, de type A | Barrière de sécurité métallique simple, de type A, en provenance du chantier | m | QP | H.2.3. | -> en provenance du chantier | N |  |  | H5310 |  |  | 26 | 0 | 0 | O | SUP_RW99
H5310-D | RW99 | 5 | 2575 |  |  | Barrière de sécurité métallique simple, de type A | Barrière de sécurité métallique simple, de type A, en provenance d'un dépôt | m | QP | H.2.3. | -> en provenance d'un dépôt | N |  |  | H5310 |  |  | 26 | 0 | 0 | O | SUP_RW99
H5311 | RW99 | 5 | 2576 |  |  | Barrière de sécurité métallique simple, type A, supports 2m | Barrière de sécurité métallique simple de type A, avec supports tous les 2 m | m | QP | H.2.3. | - avec supports tous les 2 m | N |  |  | H5310 |  |  | 18 | 0 | 0 | O | SUP_RW99
H5311-C | RW99 | 5 | 2577 |  |  | Barrière de sécurité métallique simple, type A, supports 2m | Barrière de sécurité métallique simple de type A, avec supports tous les 2 m, en provenance du chantier | m | QP | H.2.3. | -> en provenance du chantier | N |  |  | H5311 |  |  | 26 | 0 | 0 | O | SUP_RW99
H5311-D | RW99 | 5 | 2578 |  |  | Barrière de sécurité métallique simple, type A, supports 2m | Barrière de sécurité métallique simple de type A, avec supports tous les 2 m, en provenance d'un dépôt | m | QP | H.2.3. | -> en provenance d'un dépôt | N |  |  | H5311 |  |  | 26 | 0 | 0 | O | SUP_RW99
H5315 | RW99 | 5 | 30201 |  |  | Disp. retenue, type H2-W1, béton coulé en place | Dispositif de retenue, type H2-W1, béton coulé en place | m | QP | H.2. | - béton coulé en place | N | O |  | H5310 |  |  | 22 | 0 | 0 | N
H5316 | RW99 | 5 | 30202 |  |  | Disp. retenue, type H2-W1, béton coulé en place pour OA | Dispositif de retenue, type H2-W1, béton coulé en place pour Ouvrage d'Art | m | QP | H.2. | - béton coulé en place pour OA | N | O |  | H5310 |  |  | 22 | 0 | 0 | N
H5317 | RW99 | 5 | 30203 |  |  | Disp. retenue, type H2-W1, béton préfabriqué | Dispositif de retenue, type H2-W1, béton préfabriqué | m | QP | H.2. | - béton préfabriqué | N | O |  | H5310 |  |  | 22 | 0 | 0 | N
H5318 | RW99 | 5 | 30204 |  |  | Disp. retenue, type H2-W1, béton préfabriqué pour OA | Dispositif de retenue, type H2-W1, béton préfabriqué pour Ouvrage d'Art | m | QP | H.2. | - béton préfabriqué pour OA | N | O |  | H5310 |  |  | 22 | 0 | 0 | N
H5320 | RW99 | 5 | 30205 | 400 |  | Type H2-W2 | Dispositif de retenue, type H2-W2 | -- | -- | -- | - Type H2-W2 | N | O |  | H5300 |  |  | 7 | 0 | 0 | N | MA
H5320 | RW99 | 5 | 2579 |  |  | Barrière sécurité métallique simple, type B, profilé arrière | Barrière de sécurité métallique simple de type B avec profilé arrière | m | QP | H.2.3. | - simple de type B avec profilé arrière | N |  |  | H5300 |  |  | 18 | 0 | 0 | O | SUP_RW99
H5320-C | RW99 | 5 | 2580 |  |  | Barrière sécurité métallique simple, type B, profilé arrière | Barrière de sécurité métallique simple de type B avec profilé arrière, en provenance du chantier | m | QP | H.2.3. | -> en provenance du chantier | N |  |  | H5320 |  |  | 26 | 0 | 0 | O | SUP_RW99
H5320-D | RW99 | 5 | 2581 |  |  | Barrière sécurité métallique simple, type B, profilé arrière | Barrière de sécurité métallique simple de type B avec profilé arrière, en provenance d'un dépôt | m | QP | H.2.3. | -> en provenance d'un dépôt | N |  |  | H5320 |  |  | 26 | 0 | 0 | O | SUP_RW99
H5321-C | RW99 | 5 | 2583 |  |  | Barrière séc métall simple, type B, profilé arr, supports 2m | Barrière de sécurité métallique simple de type B avec profilé arrière et supports tous les 2 m, en provenance du chantier | m | QP | H.2.3. | -> en provenance du chantier | N |  |  | H5321 |  |  | 26 | 0 | 0 | O | SUP_RW99
H5321-D | RW99 | 5 | 2584 |  |  | Barrière séc métall simple, type B, profilé arr, supports 2m | Barrière de sécurité métallique simple de type B avec profilé arrière et supports tous les 2 m, en provenance d'un dépôt | m | QP | H.2.3. | -> en provenance d'un dépôt | N |  |  | H5321 |  |  | 26 | 0 | 0 | O | SUP_RW99
H5322 | RW99 | 5 | 30206 |  |  | Disp. retenue, type H2-W2, métal pour OA | Dispositif de retenue, type H2-W2, métal pour Ouvrage d'Art | m | QP | H.2. | - métal pour OA | N | O |  | H5320 |  |  | 18 | 0 | 0 | N | [5 empty] | MIN | adaptation formule de révision
H5325 | RW99 | 5 | 30207 |  |  | Disp. retenue, type H2-W2, béton coulé en place | Dispositif de retenue, type H2-W2, béton coulé en place | m | QP | H.2. | - béton coulé en place | N | O |  | H5320 |  |  | 22 | 0 | 0 | N
H5326 | RW99 | 5 | 30208 |  |  | Disp. retenue, type H2-W2, béton coulé en place pour OA | Dispositif de retenue, type H2-W2, béton coulé en place pour Ouvrage d'Art | m | QP | H.2. | - béton coulé en place pour OA | N | O |  | H5320 |  |  | 22 | 0 | 0 | N
H5327 | RW99 | 5 | 30209 |  |  | Disp. retenue, type H2-W2, béton préfabriqué | Dispositif de retenue, type H2-W2, béton préfabriqué | m | QP | H.2. | - béton préfabriqué | N | O |  | H5320 |  |  | 22 | 0 | 0 | N
H5328 | RW99 | 5 | 30210 |  |  | Disp. retenue, type H2-W2, béton préfabriqué pour OA | Dispositif de retenue, type H2-W2, béton préfabriqué pour Ouvrage d'Art | m | QP | H.2. | - béton préfabriqué pour OA | N | O |  | H5320 |  |  | 22 | 0 | 0 | N
H5330 | RW99 | 5 | 30211 | 400 |  | Type H2-W3 | Dispositif de retenue, type H2-W3 | -- | -- | -- | - Type H2-W3 | N | O |  | H5300 |  |  | 7 | 0 | 0 | N | MA
H5330 | RW99 | 5 | 2585 |  |  | Barrière de sécurité métallique double, type C | Barrière de sécurité métallique double de type C | m | QP | H.2.3. | - double de type C | N |  |  | H5300 |  |  | 18 | 0 | 0 | O | SUP_RW99
H5330-C | RW99 | 5 | 2586 |  |  | Barrière de sécurité métallique double, type C | Barrière de sécurité métallique double de type C, en provenance du chantier | m | QP | H.2.3. | -> en provenance du chantier | N |  |  | H5330 |  |  | 26 | 0 | 0 | O | SUP_RW99
H5330-D | RW99 | 5 | 2587 |  |  | Barrière de sécurité métallique double, type C | Barrière de sécurité métallique double de type C, en provenance d'un dépôt | m | QP | H.2.3. | -> en provenance d'un dépôt | N |  |  | H5330 |  |  | 26 | 0 | 0 | O | SUP_RW99
H5331 | RW99 | 5 | 2588 |  |  | Barrière de sécurité métallique double, type C, supports 2m | Barrière de sécurité métallique double de type C, avec supports tous les 2 m | m | QP | H.2.3. | - avec supports tous les 2 m | N |  |  | H5330 |  |  | 18 | 0 | 0 | O | SUP_RW99
H5331 | RW99 | 5 | 30212 | 400 |  | Disp. retenue, type H2-W3, métal pour terrain naturel dur | Dispositif de retenue, type H2-W3, métal pour terrain naturel dur | m | QP | H.2. | - métal pour terrain naturel dur | N | O |  | H5330 |  |  | 18 | 0 | 0 | N | MA
H5331-C | RW99 | 5 | 2589 |  |  | Barrière de sécurité métallique double, type C, supports 2m | Barrière de sécurité métallique double de type C, avec supports tous les 2 m, en provenance du chantier | m | QP | H.2.3. | -> en provenance du chantier | N |  |  | H5331 |  |  | 26 | 0 | 0 | O | SUP_RW99
H5331-D | RW99 | 5 | 2590 |  |  | Barrière de sécurité métallique double, type C, supports 2m | Barrière de sécurité métallique double de type C, avec supports tous les 2 m, en provenance d'un dépôt | m | QP | H.2.3. | -> en provenance d'un dépôt | N |  |  | H5331 |  |  | 26 | 0 | 0 | O | SUP_RW99
H5332 | RW99 | 5 | 2591 |  |  | Barrière de sécurité métallique double, type C, + diagonales | Barrière de sécurité métallique double de type C, avec diagonales | m | QP | H.2.3. | - avec diagonales | N |  |  | H5330 |  |  | 18 | 0 | 0 | O | SUP_RW99
H5332 | RW99 | 5 | 30213 | 400 |  | Disp. retenue, type H2-W3, métal pour OA | Dispositif de retenue, type H2-W3, métal pour Ouvrage d'Art | m | QP | H.2. | - métal pour OA | N | O |  | H5330 |  |  | 18 | 0 | 0 | N | MA
H5332-C | RW99 | 5 | 2592 |  |  | Barrière de sécurité métallique double, type C, + diagonales | Barrière de sécurité métallique double de type C, avec diagonales, en provenance du chantier | m | QP | H.2.3. | -> en provenance du chantier | N |  |  | H5332 |  |  | 26 | 0 | 0 | O | SUP_RW99
H5332-D | RW99 | 5 | 2593 |  |  | Barrière de sécurité métallique double, type C, + diagonales | Barrière de sécurité métallique double de type C, avec diagonales, en provenance d'un dépôt | m | QP | H.2.3. | -> en provenance d'un dépôt | N |  |  | H5332 |  |  | 26 | 0 | 0 | O | SUP_RW99
H5333 | RW99 | 5 | 2594 |  |  | Barrière séc métall double, type C, diagonales, supports 2m | Barrière de sécurité métallique double de type C, avec diagonales et supports tous les 2 m | m | QP | H.2.3. | - avec diagonales et supports tous les 2 m | N |  |  | H5330 |  |  | 18 | 0 | 0 | O | SUP_RW99
H5333-C | RW99 | 5 | 2595 |  |  | Barrière séc métall double, type C, diagonales, supports 2m | Barrière de sécurité métallique double de type C, avec diagonales et supports tous les 2 m, en provenance du chantier | m | QP | H.2.3. | -> en provenance du chantier | N |  |  | H5333 |  |  | 26 | 0 | 0 | O | SUP_RW99
H5333-D | RW99 | 5 | 2596 |  |  | Barrière séc métall double, type C, diagonales, supports 2m | Barrière de sécurité métallique double de type C, avec diagonales et supports tous les 2 m, en provenance d'un dépôt | m | QP | H.2.3. | -> en provenance d'un dépôt | N |  |  | H5333 |  |  | 26 | 0 | 0 | O | SUP_RW99
H5334 | RW99 | 5 | 8221 |  |  | Barrière séc métall double,type C,diagonales, supports 1,33m | Barrière de sécurité métallique double de type C, avec diagonales et supports tous les 1,33 m | m | QP | H.2.3. | - avec diagonales et supports tous les 1,33 m | N |  |  | H5330 |  |  | 18 | 0 | 0 | O | SUP_RW99
H5334-C | RW99 | 5 | 8223 |  |  | Barrière séc métall double, type C, diagonales, supports 2m | Barrière de sécurité métallique double de type C, avec diagonales et supports tous les 2 m, en provenance du chantier | m | QP | H.2.3. | -> en provenance du chantier | N |  |  | H5334 |  |  | 26 | 0 | 0 | O | SUP_RW99
H5334-D | RW99 | 5 | 8222 |  |  | Barrière séc métall double, type C, diagonales, supports 2m | Barrière de sécurité métallique double de type C, avec diagonales et supports tous les 1,33 m, en provenance d'un dépôt | m | QP | H.2.3. | -> en provenance d'un dépôt | N |  |  | H5334 |  |  | 26 | 0 | 0 | O | SUP_RW99
H5335 | RW99 | 5 | 30214 |  |  | Disp. retenue, type H2-W3, béton coulé en place | Dispositif de retenue, type H2-W3, béton coulé en place | m | QP | H.2. | - béton coulé en place | N | O |  | H5330 |  |  | 22 | 0 | 0 | N
H5336 | RW99 | 5 | 30215 |  |  | Disp. retenue, type H2-W3, béton coulé en place pour OA | Dispositif de retenue, type H2-W3, béton coulé en place pour Ouvrage d'Art | m | QP | H.2. | - béton coulé en place pour OA | N | O |  | H5330 |  |  | 22 | 0 | 0 | N
H5337 | RW99 | 5 | 30216 |  |  | Disp. retenue, type H2-W3, béton préfabriqué | Dispositif de retenue, type H2-W3, béton préfabriqué | m | QP | H.2. | - béton préfabriqué | N | O |  | H5330 |  |  | 22 | 0 | 0 | N
H5338 | RW99 | 5 | 30217 |  |  | Disp. retenue, type H2-W3, béton préfabriqué pour OA | Dispositif de retenue, type H2-W3, béton préfabriqué pour Ouvrage d'Art | m | QP | H.2. | - béton préfabriqué pour OA | N | O |  | H5330 |  |  | 22 | 0 | 0 | N
H5340 | RW99 | 5 | 30218 | 400 |  | Type H2-W4 | Dispositif de retenue, type H2-W4 | -- | -- | -- | - Type H2-W4 | N | O |  | H5300 |  |  | 7 | 0 | 0 | N | MA
H5340 | RW99 | 5 | 2597 |  |  | Barrière de sécurité métallique double, type D | Barrière de sécurité métallique double de type D | m | QP | H.2.3. | - double de type D | N |  |  | H5300 |  |  | 18 | 0 | 0 | O | SUP_RW99
H5340-C | RW99 | 5 | 2598 |  |  | Barrière de sécurité métallique double, type D | Barrière de sécurité métallique double de type D, en provenance du chantier | m | QP | H.2.3. | -> en provenance du chantier | N |  |  | H5340 |  |  | 26 | 0 | 0 | O | SUP_RW99
H5340-D | RW99 | 5 | 2599 |  |  | Barrière de sécurité métallique double, type D | Barrière de sécurité métallique double de type D, en provenance d'un dépôt | m | QP | H.2.3. | -> en provenance d'un dépôt | N |  |  | H5340 |  |  | 26 | 0 | 0 | O | SUP_RW99
H5341 | RW99 | 5 | 2600 |  |  | Barrière de sécurité métallique double, type D, supports 2m | Barrière de sécurité métallique double de type D, avec supports tous les 2 m | m | QP | H.2.3. | - avec supports tous les 2 m | N |  |  | H5340 |  |  | 18 | 0 | 0 | O | SUP_RW99
H5341 | RW99 | 5 | 30219 | 400 |  | Disp. retenue, type H2-W4, métal pour terrain naturel dur | Dispositif de retenue, type H2-W4, métal pour terrain naturel dur | m | QP | H.2. | - métal pour terrain naturel dur | N | O |  | H5340 |  |  | 18 | 0 | 0 | N | MA
H5341-C | RW99 | 5 | 2601 |  |  | Barrière de sécurité métallique double, type D, supports 2m | Barrière de sécurité métallique double de type D, avec supports tous les 2 m, en provenance du chantier | m | QP | H.2.3. | -> en provenance du chantier | N |  |  | H5341 |  |  | 26 | 0 | 0 | O | SUP_RW99
H5341-D | RW99 | 5 | 2602 |  |  | Barrière de sécurité métallique double, type D, supports 2m | Barrière de sécurité métallique double de type D, avec supports tous les 2 m, en provenance d'un dépôt | m | QP | H.2.3. | -> en provenance d'un dépôt | N |  |  | H5341 |  |  | 26 | 0 | 0 | O | SUP_RW99
H5342 | RW99 | 5 | 2603 |  |  | Barrière de sécurité métallique double, type D, + diagonales | Barrière de sécurité métallique double de type D, avec diagonales | m | QP | H.2.3. | - avec diagonales | N |  |  | H5340 |  |  | 18 | 0 | 0 | O | SUP_RW99
H5342 | RW99 | 5 | 30220 | 400 |  | Disp. retenue, type H2-W4, métal pour OA | Dispositif de retenue, type H2-W4, métal pour Ouvrage d'Art | m | QP | H.2. | - métal pour OA | N | O |  | H5340 |  |  | 18 | 0 | 0 | N | MA
H5342-C | RW99 | 5 | 2604 |  |  | Barrière de sécurité métallique double, type D, + diagonales | Barrière de sécurité métallique double de type D, avec diagonales, en provenance du chantier | m | QP | H.2.3. | -> en provenance du chantier | N |  |  | H5342 |  |  | 26 | 0 | 0 | O | SUP_RW99
H5342-D | RW99 | 5 | 2605 |  |  | Barrière de sécurité métallique double, type D, + diagonales | Barrière de sécurité métallique double de type D, avec diagonales, en provenance d'un dépôt | m | QP | H.2.3. | -> en provenance d'un dépôt | N |  |  | H5342 |  |  | 26 | 0 | 0 | O | SUP_RW99
H5343 | RW99 | 5 | 2606 |  |  | Barrière séc métall double, type D, diagonales, supports 2m | Barrière de sécurité métallique double de type D, avec diagonales et supports tous les 2 m | m | QP | H.2.3. | - avec diagonales et supports tous les 2 m | N |  |  | H5340 |  |  | 18 | 0 | 0 | O | SUP_RW99
H5343-C | RW99 | 5 | 2607 |  |  | Barrière séc métall double, type D, diagonales, supports 2m | Barrière de sécurité métallique double de type D, avec diagonales et supports tous les 2 m, en provenance du chantier | m | QP | H.2.3. | -> en provenance du chantier | N |  |  | H5343 |  |  | 26 | 0 | 0 | O | SUP_RW99
H5343-D | RW99 | 5 | 2608 |  |  | Barrière séc métall double, type D, diagonales, supports 2m | Barrière de sécurité métallique double de type D, avec diagonales et supports tous les 2 m, en provenance d'un dépôt | m | QP | H.2.3. | -> en provenance d'un dépôt | N |  |  | H5343 |  |  | 26 | 0 | 0 | O | SUP_RW99
H5347 | RW99 | 5 | 30221 |  |  | Disp. retenue, type H2-W4, béton préfabriqué | Dispositif de retenue, type H2-W4, béton préfabriqué | m | QP | H.2. | - béton préfabriqué | N | O |  | H5340 |  |  | 22 | 0 | 0 | N
H5348 | RW99 | 5 | 30222 |  |  | Disp. retenue, type H2-W4, béton préfabriqué pour OA | Dispositif de retenue, type H2-W4, béton préfabriqué pour Ouvrage d'Art | m | QP | H.2. | - béton préfabriqué pour OA | N | O |  | H5340 |  |  | 22 | 0 | 0 | N
H5350 | RW99 | 5 | 30223 |  |  | Type H2-W5 | Dispositif de retenue, type H2-W5 | -- | -- | -- | - Type H2-W5 | N | O |  | H5300 |  |  | 7 | 0 | 0 | N
H5351 | RW99 | 5 | 30224 |  |  | Disp. retenue, type H2-W5, métal pour terrain naturel dur | Dispositif de retenue, type H2-W5, métal pour terrain naturel dur | m | QP | H.2. | - métal pour terrain naturel dur | N | O |  | H5350 |  |  | 18 | 0 | 0 | N
H5352 | RW99 | 5 | 30225 |  |  | Disp. retenue, type H2-W5, métal pour OA | Dispositif de retenue, type H2-W5, métal pour Ouvrage d'Art | m | QP | H.2. | - métal pour OA | N | O |  | H5350 |  |  | 18 | 0 | 0 | N
H5357 | RW99 | 5 | 30226 |  |  | Disp. retenue, type H2-W5, béton préfabriqué | Dispositif de retenue, type H2-W5, béton préfabriqué | m | QP | H.2. | - béton préfabriqué | N | O |  | H5350 |  |  | 22 | 0 | 0 | N
H5358 | RW99 | 5 | 30227 |  |  | Disp. retenue, type H2-W5, béton préfabriqué pour OA | Dispositif de retenue, type H2-W5, béton préfabriqué pour Ouvrage d'Art | m | QP | H.2. | - béton préfabriqué pour OA | N | O |  | H5350 |  |  | 22 | 0 | 0 | N
H5360 | RW99 | 5 | 30228 |  |  | Type H2-W6 | Dispositif de retenue, type H2-W6 | -- | -- | -- | - Type H2-W6 | N | O |  | H5300 |  |  | 7 | 0 | 0 | N
H5361 | RW99 | 5 | 30229 |  |  | Disp. retenue, type H2-W6, métal pour terrain naturel dur | Dispositif de retenue, type H2-W6, métal pour terrain naturel dur | m | QP | H.2. | - métal pour terrain naturel dur | N | O |  | H5360 |  |  | 18 | 0 | 0 | N
H5363 | RW99 | 5 | 30230 |  |  | Disp. retenue, type H2-W6, acier-bois pour terrain nat. Dur | Dispositif de retenue, type H2-W6, mixte acier-bois pour terrain naturel dur | m | QP | H.2. | - mixte acier-bois pour terrain naturel dur | N | O |  | H5360 |  |  | 18 | 0 | 0 | N
H5367 | RW99 | 5 | 30231 |  |  | Disp. retenue, type H2-W6, béton préfabriqué | Dispositif de retenue, type H2-W6, béton préfabriqué | m | QP | H.2. | - béton préfabriqué | N | O |  | H5360 |  |  | 22 | 0 | 0 | N
H5368 | RW99 | 5 | 30232 |  |  | Disp. retenue, type H2-W6, béton préfabriqué pour OA | Dispositif de retenue, type H2-W6, béton préfabriqué pour Ouvrage d'Art | m | QP | H.2. | - béton préfabriqué pour OA | N | O |  | H5360 |  |  | 22 | 0 | 0 | N
H5370 | RW99 | 5 | 9581 |  | 0 | Supplément pour protection pour motocyclistes | Supplément pour protection pour motocyclistes des barrières de sécurité métalliques | -- |  |  | - supplément pour protection pour motocyclistes | N |  |  | H5300 |  |  | 18 | 0 | 0 | O | SUP_RW99 | 0 | 0 | 0
H5371 | RW99 | 5 | 9582 |  | 0 | Supplément pour lisse de protection métallique motocyclistes | Supplément pour lisse de protection pour motocyclistes des barrières de sécurité métalliques, avec un bras de fixation tous les 4 mètres | m | QP | H.2.3. | - lisse de protection avec un bras tous les 4 m | N |  |  | H5370 |  |  | 18 | 0 | 0 | O | SUP_RW99 | 0 | 0 | 0
H5372 | RW99 | 5 | 9583 |  | 0 | Bras de fixation supplémentaire pour lisse pour motocycliste | Bras de fixation supplémentaire pour lisse de protection métallique pour motocyclistes des barrières de sécurité métalliques | p | QP | H.2.3. | - bras de fixation supplémentaire | N |  |  | H5370 |  |  | 18 | 0 | 0 | O | SUP_RW99 | 0 | 0 | 0
H5380 | RW99 | 5 | 2609 |  |  | Disp. retenue en acier, réparation socles béton armé sur OA | Dispositifs de retenue en acier, réparation de socles en béton armé sur ouvrage d'art | -- | -- | -- | - réparation de socles en béton armé sur ouvrage d'art | N | O |  | H5300 |  |  | 18 | 0 | 0 | O
H5381 | RW99 | 5 | 2610 |  |  | Disp. retenue en acier, réparation socles en béton armé | Dispositifs de retenue en acier, réparation de socles en béton armé | p | QP | H.2.3. | - réparation de socles en béton armé | N | O |  | H5380 |  |  | 18 | 0 | 0 | O
H5382 | RW99 | 5 | 2611 |  |  | Barrière de sécurité métallique, supplément amovible double | Barrière de sécurité métallique, supplément pour barrière de sécurité amovible double | m | QP | H.2.3. | - double | N |  |  | H5380 |  |  | 18 | 0 | 0 | O | SUP_RW99
H5383 | RW99 | 5 | 2612 |  |  | Barr de séc métall amovible, suppl supports terrain revêtu | Barrière de sécurité métallique amovible, supplément pour supports en terrain revêtu | p | QP | H.2.3. | - supports en terrain revêtu | N |  |  | H5380 |  |  | 18 | 0 | 0 | O | SUP_RW99
H5390 | RW99 | 5 | 2613 |  |  | Dispositifs de retenue en acier, supplément | Dispositifs de retenue en acier, supplément | -- | -- | -- | - supplément | N | O |  | H5300 |  |  | 18 | 0 | 0 | O
H5391 | RW99 | 5 | 2614 |  |  | Disp. retenue en acier, suppl. cintrage de lisse | Dispositifs de retenue en acier, supplément pour cintrage de lisse | m | QP | H.2.3. | - pour cintrage de lisse | N | O |  | H5390 |  |  | 18 | 0 | 0 | O
H5392 | RW99 | 5 | 2615 |  |  | Disp. retenue en acier, suppl. enfouissement d'extrémité | Dispositifs de retenue en acier, supplément pour enfouissement d'extrémité | p | QP | H.2.3. | - pour enfouissement d'extrémité | N | O |  | H5390 |  |  | 18 | 0 | 0 | O
H5393 | RW99 | 5 | 2616 |  |  | Disp. retenue en acier, suppl. pièce d'about | Dispositifs de retenue en acier, supplément pour pièce d'about | p | QP | H.2.3. | - pour pièce d'about | N | O |  | H5390 |  |  | 18 | 0 | 0 | O
H5394 | RW99 | 5 | 2617 |  |  | Disp. retenue en acier, suppl. embase et plaque de base | Dispositifs de retenue en acier, supplément pour embase et plaque de base | p | QP | H.2.3. | - pour embase et plaque de base | N | O |  | H5390 |  |  | 18 | 0 | 0 | O
H5395 | RW99 | 5 | 2618 |  |  | Disp. ret. en acier, suppl. enfonc. support terrain compact | Dispositifs de retenue en acier, supplément pour enfoncement de support en terrain compact | p | QP | H.2.3. | - pour enfoncement de support en terrain compact | N | O |  | H5390 |  |  | 18 | 0 | 0 | O
H5396 | RW99 | 5 | 2619 |  |  | Disp. ret. en acier, suppl. enfonc. support terrain revêtu | Dispositifs de retenue en acier, supplément pour enfoncement de support en terrain revêtu | p | QP | H.2.3. | - pour enfoncement de support en terrain revêtu | N | O |  | H5390 |  |  | 18 | 0 | 0 | O
H5397 | RW99 | 5 | 2620 |  |  | Disp. retenue en acier, suppl. dallette de propreté | Dispositifs de retenue en acier, supplément pour dallette de propreté | p | QP | H.2.3. | - pour dallette de propreté | N | O |  | H5390 |  |  | 18 | 0 | 0 | O
H5398 | RW99 | 5 | 2621 |  |  | Disp. retenue en acier, suppl. peinture | Dispositifs de retenue en acier, supplément pour peinture | m | QP | -- | - pour peinture | N | O |  | H5390 |  |  | 18 | 0 | 0 | O
H5399 | RW99 | 5 | 13004 |  |  | Disp. retenue en acier, suppl. bêche | Dispositifs de retenue en acier, supplément pour bêche | p | QP | H.2.3. | - pour bêche | N | O |  | H5390 |  |  | 18 | 0 | 0 | O
H5400 | RW99 | 5 | 2622 |  |  | Dispositifs de retenue mixtes acier-bois | Dispositifs de retenue mixtes acier-bois | -- | -- | -- | - mixtes acier-bois | N | O |  | H5000 |  |  | 20 | 0 | 0 | O
H5470 | RW99 | 5 | 13006 |  |  | Disp. ret. mixtes acier-bois, réparation socles BA sur OA | Dispositifs de retenue mixtes acier-bois, réparation de socles en béton armé sur ouvrage d'art | -- | -- | -- | - réparation de socles en béton armé sur ouvrage d'art | N | O |  | H5400 |  |  | 20 | 0 | 0 | O
H5471 | RW99 | 5 | 13007 |  |  | Disp. ret. mixtes acier-bois, réparation socles béton armé | Dispositifs de retenue mixtes acier-bois, réparation de socles en béton armé | p | QP | H.2.4. | - réparation de socles en béton armé | N | O |  | H5470 |  |  | 20 | 0 | 0 | O
H5480 | RW99 | 5 | 13008 |  |  | Dispositifs de retenue mixtes acier-bois | Dispositifs de retenue mixtes acier-bois | p | QP | H.2.4. | - mixtes acier-bois | N | O |  | H5400 |  |  | 20 | 0 | 0 | O
H5490 | RW99 | 5 | 2623 |  |  | Dispositifs de retenue mixtes acier-bois, supplément | Dispositifs de retenue mixtes acier-bois, supplément | -- | -- | -- | - supplément | N | O |  | H5400 |  |  | 20 | 0 | 0 | O
H5491 | RW99 | 5 | 2624 |  |  | Disp. retenue mixtes acier-bois, suppl. cintrage de lisse | Dispositifs de retenue mixtes acier-bois, supplément pour cintrage de lisse | m | QP | H.2.4. | - pour cintrage de lisse | N | O |  | H5490 |  |  | 20 | 0 | 0 | O
H5492 | RW99 | 5 | 2625 |  |  | Disp. ret. mixtes acier-bois, suppl. enfouissement extrémité | Dispositifs de retenue mixtes acier-bois, supplément pour enfouissement d'extrémité | p | QP | H.2.4. | - pour enfouissement d'extrémité | N | O |  | H5490 |  |  | 20 | 0 | 0 | O
H5493 | RW99 | 5 | 2626 |  |  | Disp. retenue mixtes acier-bois, suppl. pièce d'about | Dispositifs de retenue mixtes acier-bois, supplément pour pièce d'about | p | QP | H.2.4. | - pour pièce d'about | N | O |  | H5490 |  |  | 20 | 0 | 0 | O
H5494 | RW99 | 5 | 2627 |  |  | Disp. ret. mixtes acier-bois, suppl.embase et plaque de base | Dispositifs de retenue mixtes acier-bois, supplément pour embase et plaque de base | p | QP | H.2.4. | - pour embase et plaque de base | N | O |  | H5490 |  |  | 20 | 0 | 0 | O
H5495 | RW99 | 5 | 13014 |  |  | Disp. ret. acier-bois, suppl.enfonc.support terrain compact | Dispositifs de retenue mixtes acier-bois, supplément pour enfoncement de support en terrain compact | p | QP | H.2.4. | - pour enfoncement de support en terrain compact | N | O |  | H5490 |  |  | 20 | 0 | 0 | O
H5496 | RW99 | 5 | 13015 |  |  | Disp. ret. acier-bois, suppl. enfonc.support terrain revêtu | Dispositifs de retenue mixtes acier-bois, supplément pour enfoncement de support en terrain revêtu | p | QP | H.2.4. | - pour enfoncement de support en terrain revêtu | N | O |  | H5490 |  |  | 20 | 0 | 0 | O
H5497 | RW99 | 5 | 13016 |  |  | Disp. retenue mixtes acier-bois, suppl. dallette de propreté | Dispositifs de retenue mixtes acier-bois, supplément pour dallette de propreté | p | QP | H.2.4. | - pour dallette de propreté | N | O |  | H5490 |  |  | 20 | 0 | 0 | O
H5498 | RW99 | 5 | 13017 |  |  | Disp. retenue mixtes acier-bois, suppl. peinture | Dispositifs de retenue mixtes acier-bois, supplément pour peinture | m | QP | -- | - pour peinture | N | O |  | H5490 |  |  | 20 | 0 | 0 | O
H5499 | RW99 | 5 | 13018 |  |  | Disp. retenue mixtes acier-bois, suppl. bêche | Dispositifs de retenue mixtes acier-bois, supplément pour bêche | p | QP | H.2.4. | - pour bêche | N | O |  | H5490 |  |  | 20 | 0 | 0 | O
H5500 | RW99 | 5 | 2628 |  |  | Disp. retenue lisses de sécurité pour motocyclistes | Dispositifs de retenue lisses de sécurité pour motocyclistes | -- | -- | H.2.5. | - lisse de sécurité pour motocyclistes | N | O |  | H5000 |  |  | 18 | 0 | 0 | O
H5500 | RW99 | 5 | 30233 | 400 |  | Type H4b | Dispositif de retenue, type H4b | -- | -- | -- | - Type H4b | N | O |  | H5000 |  |  | 7 | 0 | 0 | N | MA
H5510 | RW99 | 5 | 2629 |  |  | Disp. ret. lisses de sécurité pour motocyclistes, en acier | Dispositifs de retenue lisses de sécurité pour motocyclistes, en acier | m | QP | H.2.5. | - en acier | N | O |  | H5500 |  |  | 18 | 0 | 0 | O
H5511 | RW99 | 5 | 2630 |  |  | Atténuateur de choc non-redirectif, classe de vitesse A | Atténuateur de choc non-redirectif, classe de vitesse A : 50 km/h | p | QP |  | - classe de vitesse A : 50 km/h | N |  |  | H5510 |  |  | 20 | 0 | 0 | O | SUP_RW99
H5512 | RW99 | 5 | 2631 |  |  | Atténuateur de choc non-redirectif, classe de vitesse B | Atténuateur de choc non-redirectif, classe de vitesse B : 80 km/h | p | QP |  | - classe de vitesse B : 80 km/h | N |  |  | H5510 |  |  | 20 | 0 | 0 | O | SUP_RW99
H5513 | RW99 | 5 | 2632 |  |  | Atténuateur de choc non-redirectif, classe de vitesse B1 | Atténuateur de choc non-redirectif, classe de vitesse B1 : 80 km/h | p | QP |  | - classe de vitesse B1 : 80 km/h | N |  |  | H5510 |  |  | 20 | 0 | 0 | O | SUP_RW99
H5514 | RW99 | 5 | 2633 |  |  | Atténuateur de choc non-redirectif, classe de vitesse C | Atténuateur de choc non-redirectif, classe de vitesse C : 100 km/h | p | QP |  | - classe de vitesse C : 100 km/h | N |  |  | H5510 |  |  | 20 | 0 | 0 | O | SUP_RW99
H5515 | RW99 | 5 | 2634 |  |  | Atténuateur de choc non-redirectif, classe de vitesse D | Atténuateur de choc non-redirectif, classe de vitesse D : 110 km/h | p | QP |  | - classe de vitesse D : 110 km/h | N |  |  | H5510 |  |  | 20 | 0 | 0 | O | SUP_RW99
H5520 | RW99 | 5 | 2635 |  |  | Disp. ret. lisses de séc. pour motocyclistes, en mat.synth. | Dispositifs de retenue lisses de sécurité pour motocyclistes, en matière synthétique | m | QP | H.2.5. | - en matière synthétique | N | O |  | H5500 |  |  | 18 | 0 | 0 | O
H5520 | RW99 | 5 | 30234 | 400 |  | Type H4b-W2 | Dispositif de retenue, type H4b-W2 | -- | -- | -- | - Type H4b-W2 | N | O |  | H5500 |  |  | 7 | 0 | 0 | N | MA
H5521 | RW99 | 5 | 2636 |  |  | Atténuateur de choc redirectif, classe de vitesse A | Atténuateur de choc redirectif, classe de vitesse A : 50 km/h | p | QP |  | - classe de vitesse A : 50 km/h | N |  |  | H5520 |  |  | 20 | 0 | 0 | O | SUP_RW99
H5522 | RW99 | 5 | 2637 |  |  | Atténuateur de choc redirectif, classe de vitesse B | Atténuateur de choc redirectif, classe de vitesse B : 80 km/h | p | QP |  | - classe de vitesse B : 80 km/h | N |  |  | H5520 |  |  | 20 | 0 | 0 | O | SUP_RW99
H5522 | RW99 | 5 | 30235 | 400 |  | Disp. retenue, type H4b-W2, métal pour OA | Dispositif de retenue, type H4b-W2, métal pour Ouvrage d'Art | m | QP | H.2. | - métal pour OA | N | O |  | H5520 |  |  | 18 | 0 | 0 | N | MA
H5523 | RW99 | 5 | 2638 |  |  | Atténuateur de choc redirectif, classe de vitesse B1 | Atténuateur de choc redirectif, classe de vitesse B1 : 80 km/h | p | QP |  | - classe de vitesse B1 : 80 km/h | N |  |  | H5520 |  |  | 20 | 0 | 0 | O | SUP_RW99
H5524 | RW99 | 5 | 2639 |  |  | Atténuateur de choc redirectif, classe de vitesse C | Atténuateur de choc redirectif, classe de vitesse C : 100 km/h | p | QP |  | - classe de vitesse C : 100 km/h | N |  |  | H5520 |  |  | 20 | 0 | 0 | O | SUP_RW99
H5525 | RW99 | 5 | 2640 |  |  | Atténuateur de choc redirectif, classe de vitesse D | Atténuateur de choc redirectif, classe de vitesse D : 110 km/h | p | QP |  | - classe de vitesse D : 110 km/h | N |  |  | H5520 |  |  | 20 | 0 | 0 | O | SUP_RW99
H5530 | RW99 | 5 | 30236 |  |  | Type H4b-W3 | Dispositif de retenue, type H4b-W3 | -- | -- | -- | - Type H4b-W3 | N | O |  | H5500 |  |  | 7 | 0 | 0 | N
H5532 | RW99 | 5 | 30237 |  |  | Disp. retenue, type H4b-W3, métal pour OA | Dispositif de retenue, type H4b-W3, métal pour Ouvrage d'Art | m | QP | H.2. | - métal pour OA | N | O |  | H5530 |  |  | 18 | 0 | 0 | N
H5537 | RW99 | 5 | 30238 |  |  | Disp. retenue, type H4b-W3, béton préfabriqué | Dispositif de retenue, type H4b-W3, béton préfabriqué | m | QP | H.2. | - béton préfabriqué | N | O |  | H5530 |  |  | 22 | 0 | 0 | N
H5540 | RW99 | 5 | 30239 |  |  | Type H4b-W4 | Dispositif de retenue, type H4b-W4 | -- | -- | -- | - Type H4b-W4 | N | O |  | H5500 |  |  | 7 | 0 | 0 | N
H5541 | RW99 | 5 | 30240 |  |  | Disp. retenue, type H4b-W4, métal pour terrain naturel dur | Dispositif de retenue, type H4b-W4, métal pour terrain naturel dur | m | QP | H.2. | - métal pour terrain naturel dur | N | O |  | H5540 |  |  | 18 | 0 | 0 | N
H5542 | RW99 | 5 | 30241 |  |  | Disp. retenue, type H4b-W4, métal pour OA | Dispositif de retenue, type H4b-W4, métal pour Ouvrage d'Art | m | QP | H.2. | - métal pour OA | N | O |  | H5540 |  |  | 18 | 0 | 0 | N
H5547 | RW99 | 5 | 30242 |  |  | Disp. retenue, type H4b-W4, béton préfabriqué | Dispositif de retenue, type H4b-W4, béton préfabriqué | m | QP | H.2. | - béton préfabriqué | N | O |  | H5540 |  |  | 22 | 0 | 0 | N
H5550 | RW99 | 5 | 30243 |  |  | Type H4b-W5 | Dispositif de retenue, type H4b-W5 | -- | -- | -- | - Type H4b-W5 | N | O |  | H5500 |  |  | 7 | 0 | 0 | N
H5551 | RW99 | 5 | 30244 |  |  | Disp. retenue, type H4b-W5, métal pour terrain naturel dur | Dispositif de retenue, type H4b-W5, métal pour terrain naturel dur | m | QP | H.2. | - métal pour terrain naturel dur | N | O |  | H5550 |  |  | 18 | 0 | 0 | N
H5552 | RW99 | 5 | 30245 |  |  | Disp. retenue, type H4b-W5, métal pour OA | Dispositif de retenue, type H4b-W5, métal pour Ouvrage d'Art | m | QP | H.2. | - métal pour OA | N | O |  | H5550 |  |  | 18 | 0 | 0 | N
H5557 | RW99 | 5 | 30246 |  |  | Disp. retenue, type H4b-W5, béton préfabriqué | Dispositif de retenue, type H4b-W5, béton préfabriqué | m | QP | H.2. | - béton préfabriqué | N | O |  | H5550 |  |  | 22 | 0 | 0 | N
H5558 | RW99 | 5 | 30247 |  |  | Disp. retenue, type H4b-W5, béton préfabriqué pour OA | Dispositif de retenue, type H4b-W5, béton préfabriqué pour Ouvrage d'Art | m | QP | H.2. | - béton préfabriqué pour OA | N | O |  | H5550 |  |  | 22 | 0 | 0 | N
H5560 | RW99 | 5 | 30248 |  |  | Type H4b-W6 | Dispositif de retenue, type H4b-W6 | -- | -- | -- | - Type H4b-W6 | N | O |  | H5500 |  |  | 7 | 0 | 0 | N
H5562 | RW99 | 5 | 30249 |  |  | Disp. retenue, type H4b-W6, métal pour OA | Dispositif de retenue, type H4b-W6, métal pour Ouvrage d'Art | m | QP | H.2. | - métal pour OA | N | O |  | H5560 |  |  | 18 | 0 | 0 | N
H5567 | RW99 | 5 | 30250 |  |  | Disp. retenue, type H4b-W6, béton préfabriqué | Dispositif de retenue, type H4b-W6, béton préfabriqué | m | QP | H.2. | - béton préfabriqué | N | O |  | H5560 |  |  | 22 | 0 | 0 | N
H5568 | RW99 | 5 | 30251 |  |  | Disp. retenue, type H4b-W6, béton préfabriqué pour OA | Dispositif de retenue, type H4b-W6, béton préfabriqué pour Ouvrage d'Art | m | QP | H.2. | - béton préfabriqué pour OA | N | O |  | H5560 |  |  | 22 | 0 | 0 | N
H5590 | RW99 | 5 | 13022 |  |  | Disp. ret. lisses de sécurité pour motocyclistes, supplément | Dispositifs de retenue lisses de sécurité pour motocyclistes, supplément | -- | -- | -- | - supplément | N | O |  | H5500 |  |  | 18 | 0 | 0 | O
H5591 | RW99 | 5 | 13023 |  |  | Disp.ret.lisses séc.pour motocyclistes,suppl.cintrage lisse | Dispositifs de retenue lisses de sécurité pour motocyclistes, supplément pour cintrage de lisse | m | QP | H.2.5. | - pour cintrage de lisse | N | O |  | H5590 |  |  | 18 | 0 | 0 | O
H5592 | RW99 | 5 | 13024 |  |  | Disp.ret.lisses séc.pour motocyclistes, suppl.pièce extrém. | Dispositifs de retenue lisses de sécurité pour motocyclistes, supplément pour pièce d'extrémité | p | QP | H.2.5. | - pour pièce d'extrémité | N | O |  | H5590 |  |  | 18 | 0 | 0 | O
H5593 | RW99 | 5 | 13025 |  |  | Disp.ret.lisses séc.pour motocyclistes, suppl. pièce spéc. | Dispositifs de retenue lisses de sécurité pour motocyclistes, supplément pour pièce spéciale | p | QP | H.2.5. | - pour pièce spéciale | N | O |  | H5590 |  |  | 18 | 0 | 0 | O
H5600 | RW99 | 5 | 13026 |  |  | Disp. retenue, atténuateurs de chocs fixes | Dispositifs de retenue, atténuateurs de chocs fixes | -- | -- | -- | - Atténuateurs de chocs fixes | N | O |  | H5000 |  |  | 20 | 0 | 0 | O
H5600 | RW99 | 5 | 30252 | 500 |  | Transition entre dispositifs de retenue différents | Dispositif de retenue, transition entre dispositifs de retenue différents | -- | -- | -- | - Transition entre dispositifs de retenue différents | N | O |  | H5000 |  |  | 7 | 0 | 0 | N | MA |  |  |  |  | DEL
H5610 | RW99 | 5 | 30253 | 500 |  | Transition dispositifs de retenue acier-acier | Dispositif de retenue, transition entre dispositifs de retenue différents, transition acier-acier | p | QP | H.2. | - transition acier-acier | N | O |  | H5600 |  |  | 7 | 0 | 0 | N | MA |  |  |  |  | DEL
H5610 | RW99 | 5 | 13027 |  |  | Disp. retenue, atténuateurs de chocs fixes, redirectif | Dispositifs de retenue, atténuateurs de chocs fixes, redirectif | p | QP | H.2.6. | - redirectif | N | O |  | H5600 |  |  | 20 | 0 | 0 | O
H5620 | RW99 | 5 | 13028 |  |  | Disp. retenue, atténuateurs de chocs fixes, non redirectif | Dispositifs de retenue, atténuateurs de chocs fixes, non redirectif | p | QP | H.2.6. | - non redirectif | N | O |  | H5600 |  |  | 20 | 0 | 0 | O
H5620 | RW99 | 5 | 30254 | 500 |  | Transition dispositifs de retenue acier-béton préfabriqué | Dispositif de retenue, transition entre dispositifs de retenue différents, transition acier-béton préfabriqué | p | QP | H.2. | - transition acier-béton préfabriqué | N | O |  | H5600 |  |  | 7 | 0 | 0 | N | MA |  |  |  |  | DEL
H5630 | RW99 | 5 | 30255 | 500 |  | Transition dispositifs de retenue acier-béton coulé en place | Dispositif de retenue, transition entre dispositifs de retenue différents, transition acier-béton coulé en place | p | QP | H.2. | - transition acier-béton coulé en place | N | O |  | H5600 |  |  | 7 | 0 | 0 | N | [5 empty] | DEL
H5640 | RW99 | 5 | 30256 | 500 |  | Transition dispositifs de retenue béton préfab.-béton coulé | Dispositif de retenue, transition entre dispositifs de retenue différents, transition béton préfabriqué-béton coulé en place | p | QP | H.2. | - transition béton préfabriqué-béton coulé en place | N | O |  | H5600 |  |  | 7 | 0 | 0 | N | [5 empty] | DEL
H5700 | RW99 | 5 | 30257 |  |  | Dispositifs de retenue pour motos | Dispositif de retenue, dispositifs de retenue pour motos | -- | -- | -- | - Dispositifs de retenue pour motos | N | O |  | H5000 |  |  | 7 | 0 | 0 | N
H5710 | RW99 | 5 | 30258 |  |  | Dispositifs de retenue pour motos, cl. vit. 60, ind. sev. I | Dispositif de retenue, dispositifs de retenue pour motos, classe de vitesse 60, indice de sévérité I | m | QP | H.2. | - classe de vitesse 60, indice de sévérité I | N | O |  | H5700 |  |  | 18 | 0 | 0 | O
H5720 | RW99 | 5 | 30259 |  |  | Dispositifs de retenue pour motos, cl. vit. 70, ind. sev. I | Dispositif de retenue, dispositifs de retenue pour motos, classe de vitesse 70, indice de sévérité I | m | QP | H.2. | - classe de vitesse 70, indice de sévérité I | N | O |  | H5700 |  |  | 18 | 0 | 0 | N
H5800 | RW99 | 5 | 30260 |  |  | Traitement d'extrémité | Dispositif de retenue, traitement d'extrémité | -- | -- | -- | - Traitement d'extrémité | N | O |  | H5000 |  |  | 7 | 0 | 0 | N
H5810 | RW99 | 5 | 30261 |  |  | Traitement d'extrémité | Dispositif de retenue, traitement d'extrémité, par atténuateur de choc fixe | -- | -- | -- | - par atténuateur de choc fixe | N | O |  | H5800 |  |  | 7 | 0 | 0 | N
H5811 | RW99 | 5 | 30262 |  |  | Traitement d'extrémité par atténuateur fixe ASI A, 50 | Dispositif de retenue, traitement d'extrémité, par atténuateur de choc fixe, ASI A, 50 | p | QP | H.2. | - ASI A, 50 | N | O |  | H5810 |  |  | 18 | 0 | 0 | O
H5812 | RW99 | 5 | 30263 |  |  | Traitement d'extrémité par atténuateur fixe ASI A, 80 | Dispositif de retenue, traitement d'extrémité, par atténuateur de choc fixe, ASI A, 80 | p | QP | H.2. | - ASI A, 80 | N | O |  | H5810 |  |  | 18 | 0 | 0 | N
H5813 | RW99 | 5 | 30264 |  |  | Traitement d'extrémité par atténuateur fixe ASI A, 100 | Dispositif de retenue, traitement d'extrémité, par atténuateur de choc fixe, ASI A, 100 | p | QP | H.2. | - ASI A, 100 | N | O |  | H5810 |  |  | 18 | 0 | 0 | N
H5814 | RW99 | 5 | 30265 |  |  | Traitement d'extrémité par atténuateur fixe ASI A, 110 | Dispositif de retenue, traitement d'extrémité, par atténuateur de choc fixe, ASI A, 110 | p | QP | H.2. | - ASI A, 110 | N | O |  | H5810 |  |  | 18 | 0 | 0 | N
H5815 | RW99 | 5 | 30266 |  |  | Traitement d'extrémité par atténuateur fixe ASI B, 50 | Dispositif de retenue, traitement d'extrémité, par atténuateur de choc fixe, ASI B, 50 | p | QP | H.2. | - ASI B, 50 | N | O |  | H5810 |  |  | 18 | 0 | 0 | O
H5816 | RW99 | 5 | 30267 |  |  | Traitement d'extrémité par atténuateur fixe ASI B, 80 | Dispositif de retenue, traitement d'extrémité, par atténuateur de choc fixe, ASI B, 80 | p | QP | H.2. | - ASI B, 80 | N | O |  | H5810 |  |  | 18 | 0 | 0 | N
H5817 | RW99 | 5 | 30268 |  |  | Traitement d'extrémité par atténuateur fixe ASI B, 100 | Dispositif de retenue, traitement d'extrémité, par atténuateur de choc fixe, ASI B, 100 | p | QP | H.2. | - ASI B, 100 | N | O |  | H5810 |  |  | 18 | 0 | 0 | N
H5818 | RW99 | 5 | 30269 |  |  | Traitement d'extrémité par atténuateur fixe ASI B, 110 | Dispositif de retenue, traitement d'extrémité, par atténuateur de choc fixe, ASI B, 110 | p | QP | H.2. | - ASI B, 110 | N | O |  | H5810 |  |  | 18 | 0 | 0 | N
H5830 | RW99 | 5 | 30270 |  |  | Traitement d'extrémité par extrémité de lisse | Dispositif de retenue, traitement d'extrémité, par extrémité de lisse | -- | -- | -- | - par extrémité de lisse | N | O |  | H5800 |  |  | 7 | 0 | 0 | N
H5831 | RW99 | 5 | 30271 |  |  | Traitement d'extrémité par extrémité de lisse de type P1 | Dispositif de retenue, traitement d'extrémité, par extrémité de lisse de type P1 | p | QP | H.2. | - de type P1 | N | O |  | H5800 |  |  | 18 | 0 | 0 | O
H5832 | RW99 | 5 | 30272 |  |  | Traitement d'extrémité par extrémité de lisse de type P2 | Dispositif de retenue, traitement d'extrémité, par extrémité de lisse de type P2 | p | QP | H.2. | - de type P2 | N | O |  | H5800 |  |  | 18 | 0 | 0 | N
H5833 | RW99 | 5 | 30273 |  |  | Traitement d'extrémité par extrémité de lisse de type P3 | Dispositif de retenue, traitement d'extrémité, par extrémité de lisse de type P3 | p | QP | H.2. | - de type P3 | N | O |  | H5800 |  |  | 18 | 0 | 0 | N
H5834 | RW99 | 5 | 30274 |  |  | Traitement d'extrémité par extrémité de lisse de type P4 | Dispositif de retenue, traitement d'extrémité, par extrémité de lisse de type P4 | p | QP | H.2. | - de type P4 | N | O |  | H5800 |  |  | 18 | 0 | 0 | N
H5850 | RW99 | 5 | 30275 |  |  | Traitement d'extrémité par about simple | Dispositif de retenue, traitement d'extrémité, par about simple | p | QP | H.2. | - par about simple | N | O |  | H5800 |  |  | 18 | 0 | 0 | N
H5900 | RW99 | 5 | 30276 | 400 |  | Supplément | Dispositif de retenue, supplément | -- | -- | -- | - Supplément | N | O |  | H5000 |  |  | 7 | 0 | 0 | N | MA
H5900 | RW99 | 5 | 2641 |  |  | Accessoire pour glissière de sécurité | Accessoire pour glissière de sécurité | -- |  |  | - accessoire pour glissière de sécurité | N |  |  | H5000 |  |  | 20 | 0 | 0 | O | SUP_RW99
H5910 | RW99 | 5 | 2642 |  |  | Elément réfléchissant pour glissière de sécurité | Elément réfléchissant pour glissière de sécurité | p | QP |  | - élément réfléchissant | N |  |  | H5900 |  |  | 20 | 0 | 0 | O | SUP_RW99
H5910 | RW99 | 5 | 30277 | 400 |  | Supplément pour les dispositifs en acier et acier-bois | Dispositif de retenue, supplément pour les dispositifs en acier et acier-bois | -- | -- | -- | - pour les dispositifs en acier et acier-bois | N | O |  | H5900 |  |  | 7 | 0 | 0 | N | MA
H5911 | RW99 | 5 | 30278 |  |  | Supplément pour disp. en acier(-bois) pr pose terr. compact | Dispositif de retenue, supplément pour les dispositifs en acier et acier-bois, pour pose en terrain autre que terrain naturel dur, pose en terrain compact | m | QP | H.2. | - pour pose en terrain compact | N | O |  | H5910 |  |  | 7 | 0 | 0 | N
H5912 | RW99 | 5 | 30279 |  |  | Supplément pour disp. en acier(-bois) pr pose terr. revêtu | Dispositif de retenue, supplément pour les dispositifs en acier et acier-bois, pour pose en terrain autre que terrain naturel dur, pose en terrain revêtu | m | QP | H.2. | - pour pose en terrain revêtu | N | O |  | H5910 |  |  | 7 | 0 | 0 | N
H5913 | RW99 | 5 | 30280 |  |  | Supplément pour disp. en acier(-bois) pr pose terr. moyen | Dispositif de retenue, supplément pour les dispositifs en acier et acier-bois, pour pose en terrain autre que terrain naturel dur, pose en terrain naturel moyen | m | QP | H.2. | - pour pose en terrain naturel moyen | N | O |  | H5910 |  |  | 7 | 0 | 0 | N
H5914 | RW99 | 5 | 30281 |  |  | Supplément pour disp. en acier(-bois) pr pose terr. meuble | Dispositif de retenue, supplément pour les dispositifs en acier et acier-bois, pour pose en terrain autre que terrain naturel dur, pose en terrain naturel meuble | m | QP | H.2. | - pour pose en terrain naturel meuble | N | O |  | H5910 |  |  | 7 | 0 | 0 | N
H5915 | RW99 | 5 | 30282 |  |  | Supplément pour disp. en acier(-bois) pr enf. d'extr. | Dispositif de retenue, supplément pour les dispositifs en acier et acier-bois, pour enfouissement d'extrémité | p | QP | H.2. | - pour enfouissement d'extrémité | N | O |  | H5910 |  |  | 7 | 0 | 0 | N
H5916 | RW99 | 5 | 30283 |  |  | Supplément pour disp. en acier(-bois) pr peinture | Dispositif de retenue, supplément pour les dispositifs en acier et acier-bois, pour penture | m | QP | H.2. | - pour peinture | N | O |  | H5910 |  |  | 7 | 0 | 0 | N
H5917 | RW99 | 5 | 30284 | 500 |  | Supplément pour disp. en acier(-bois) pr cintrage | Dispositif de retenue, supplément pour les dispositifs en acier et acier-bois, pour cintrage de lisse métallique. | m | QP | H.2. | - pour cintrage de lisse métallique | N | O |  | H5910 |  |  | 7 | 0 | 0 | N | [5 empty] | DEL
H5918 | RW99 | 5 | 30285 |  |  | Supplément pour disp. en acier(-bois) pr issue de secours | Dispositif de retenue, supplément pour les dispositifs en acier et acier-bois, pour issue de secours | p | QP | H.2. | - pour issue de secours | N | O |  | H5910 |  |  | 7 | 0 | 0 | N | [5 empty] | MIN | modification ouverture -> issue
H5919 | RW99 | 5 | 30286 |  |  | Supplément pour disp. en acier(-bois) pr syst. de dilatation | Dispositif de retenue, supplément pour les dispositifs en acier et acier-bois, pour système de dilatation | p | QP | H.2. | - pour système de dilatation | N | O |  | H5910 |  |  | 7 | 0 | 0 | N
H5920 | RW99 | 5 | 30287 | 400 |  | Supplément pour les dispositifs en béton | Dispositif de retenue, supplément pour les dispositifs en béton | -- | -- | -- | - pour les dispositifs en béton | N | O |  | H5900 |  |  | 7 | 0 | 0 | N | MA |  |  |  |  | MIN
H5921 | RW99 | 5 | 30288 |  |  | Supplément pour les disp. béton, ouverture base éléments | Dispositif de retenue, supplément pour les dispositifs en béton, pour ouverture à la base des éléments | p | QP | H.2. | - pour ouverture à la base des éléments | N | O |  | H5920 |  |  | 7 | 0 | 0 | N | [5 empty] | MIN
H5922 | RW99 | 5 | 30289 |  |  | Supplément pour les disp. béton, traitement de surface | Dispositif de retenue, supplément pour les dispositifs en béton, pour traitement de surface | m | QP | H.2. | - pour traitement de surface | N | O |  | H5920 |  |  | 7 | 0 | 0 | N | [5 empty] | MIN
H5923 | RW99 | 5 | 30290 |  |  | Supplément pour les disp. béton, peinture | Dispositif de retenue, supplément pour les dispositifs en béton, pour peinture | m | QP | H.2. | - pour peinture | N | O |  | H5920 |  |  | 7 | 0 | 0 | N | [5 empty] | MIN
H5924 | RW99 | 5 | 30291 |  |  | Supplément pour les disp. béton, béton de ciment blanc | Dispositif de retenue, supplément pour les dispositifs en béton, pour béton de ciment blanc | m | QP | H.2. | - pour béton de ciment blanc | N | O |  | H5920 |  |  | 7 | 0 | 0 | N | [5 empty] | MIN
H5925 | RW99 | 5 | 30292 | 500 |  | Supplément pour les disp. béton, élém. trapézoïdaux | Dispositif de retenue, supplément pour les dispositifs en béton, courbe par éléments trapézoïdaux en béton. | m | QP | H.2. | - courbe par éléments trapézoïdaux | N | O |  | H5920 |  |  | 7 | 0 | 0 | N | [5 empty] | DEL
H5926 | RW99 | 5 | 30293 |  |  | Supplément pour les disp. béton, pour about plongeant | Dispositif de retenue, supplément pour les dispositifs en béton, pour about plongeant | p | QP | H.2. | - pour about plongeant | N | O |  | H5920 |  |  | 7 | 0 | 0 | N | [5 empty] | MIN
H5927 | RW99 | 5 | 30294 |  |  | Supplément pour les disp. béton, pour issue de secours | Dispositif de retenue, supplément pour les dispositifs en béton, pour issue de secours | p | QP | H.2. | - pour issue de secours | N | O |  | H5920 |  |  | 7 | 0 | 0 | N | [5 empty] | MIN | modif ouverture -> issue
H5928 | RW99 | 5 | 30295 |  |  | Supplément pour les disp. béton, pour système de dilatation | Dispositif de retenue, supplément pour les dispositifs en béton, pour système de dilatation | p | QP | H.2. | - pour système de dilatation | N | O |  | H5920 |  |  | 7 | 0 | 0 | N | [5 empty] | MIN
I | RW99 | 6 | 2644 |  |  | CHAPITRE I : DRAINAGE ET EGOUTTAGE | CHAPITRE I : DRAINAGE ET EGOUTTAGE | -- |  |  | CHAPITRE I : DRAINAGE ET EGOUTTAGE | N | [6 empty] | 0 | 0 | N
I1000 | RW99 | 6 | 2645 |  |  | Drainage | Drainage | -- |  |  | Drainage | N |  |  | I |  |  | 36 | 0 | 0 | N
I1100 | RW99 | 6 | 2646 |  |  | Drainage de type 1 | Drainage de type 1 | -- |  |  | - drainage de type 1 | N |  |  | I1000 |  |  | 36 | 0 | 0 | N
I1110 | RW99 | 6 | 2647 |  |  | Drainage de type 1, tuyau en béton poreux | Drainage de type 1, tuyau en béton poreux | -- |  |  | - tuyau en béton poreux | N |  |  | I1100 |  |  | 36 | 0 | 0 | N
I1111 | RW99 | 6 | 2648 |  |  | Drainage de type 1, tuyau en béton poreux, DN = 150 mm | Drainage de type 1, tuyau en béton poreux, diamètre : DN = 150 mm | m | QP | I.1.2.2.1. | - diamètre : DN = 150 mm | N |  |  | I1110 |  |  | 36 | 0.53 | 0 | N
I1112 | RW99 | 6 | 2649 |  |  | Drainage de type 1, tuyau en béton poreux, DN = 200 mm | Drainage de type 1, tuyau en béton poreux, diamètre : DN = 200 mm | m | QP | I.1.2.2.1. | - diamètre : DN = 200 mm | N |  |  | I1110 |  |  | 36 | 0.54 | 0 | N
I1113 | RW99 | 6 | 2650 |  |  | Drainage de type 1, tuyau en béton poreux, DN = 300 mm | Drainage de type 1, tuyau en béton poreux, diamètre : DN = 300 mm | m | QP | I.1.2.2.1. | - diamètre : DN = 300 mm | N |  |  | I1110 |  |  | 36 | 0.59 | 0 | N
I1114 | RW99 | 6 | 2651 |  |  | Drainage de type 1, tuyau en béton poreux, DN = 400 mm | Drainage de type 1, tuyau en béton poreux, diamètre : DN = 400 mm | m | QP | I.1.2.2.1. | - diamètre : DN = 400 mm | N |  |  | I1110 |  |  | 36 | 0.64 | 0 | N
I1115 | RW99 | 6 | 2652 |  |  | Drainage de type 1, tuyau en béton poreux, DN = 500 mm | Drainage de type 1, tuyau en béton poreux, diamètre : DN = 500 mm | m | QP | I.1.2.2.1. | - diamètre : DN = 500 mm | N |  |  | I1110 |  |  | 36 | 0.71 | 0 | N
I1120 | RW99 | 6 | 2653 |  |  | Drainage de type 1, tuyau en béton perforé | Drainage de type 1, tuyau en béton perforé | -- |  |  | - tuyau en béton perforé | N |  |  | I1100 |  |  | 36 | 0 | 0 | N
I1121 | RW99 | 6 | 2654 |  |  | Drainage de type 1, tuyau en béton perforé, DN = 200 mm | Drainage de type 1, tuyau en béton perforé, diamètre : DN = 200 mm | m | QP | I.1.2.2.1. | - diamètre : DN = 200 mm | N |  |  | I1120 |  |  | 36 | 0.54 | 0 | N
I1122 | RW99 | 6 | 2655 |  |  | Drainage de type 1, tuyau en béton perforé, DN = 300 mm | Drainage de type 1, tuyau en béton perforé, diamètre : DN = 300 mm | m | QP | I.1.2.2.1. | - diamètre : DN = 300 mm | N |  |  | I1120 |  |  | 36 | 0.59 | 0 | N
I1123 | RW99 | 6 | 2656 |  |  | Drainage de type 1, tuyau en béton perforé, DN = 400 mm | Drainage de type 1, tuyau en béton perforé, diamètre : DN = 400 mm | m | QP | I.1.2.2.1. | - diamètre : DN = 400 mm | N |  |  | I1120 |  |  | 36 | 0.64 | 0 | N
I1124 | RW99 | 6 | 2657 |  |  | Drainage de type 1, tuyau en béton perforé, DN = 500 mm | Drainage de type 1, tuyau en béton perforé, diamètre : DN = 500 mm | m | QP | I.1.2.2.1. | - diamètre : DN = 500 mm | N |  |  | I1120 |  |  | 36 | 0.71 | 0 | N
I1130 | RW99 | 6 | 2658 |  |  | Drainage de type 1, tuyau annelé en P.V.C. non plastifié | Drainage de type 1, tuyau annelé en P.V.C. non plastifié | -- |  |  | - tuyau annelé en P.V.C. non plastifié | N |  |  | I1100 |  |  | 20 | 0 | 0 | N
I1131 | RW99 | 6 | 2659 |  |  | Drainage T1, tuyau annelé, P.V.C. non plastifié, DN = 50 mm | Drainage de type 1, tuyau annelé en P.V.C. non plastifié, diamètre : DN = 50 mm | m | QP | I.1.2.2.1. | - diamètre : DN = 50 mm | N |  |  | I1130 |  |  | 20 | 0 | 0 | N
I1132 | RW99 | 6 | 2660 |  |  | Drainage T1, tuyau annelé, P.V.C. non plastifié, DN = 60 mm | Drainage de type 1, tuyau annelé en P.V.C. non plastifié, diamètre : DN = 60 mm | m | QP | I.1.2.2.1. | - diamètre : DN = 60 mm | N |  |  | I1130 |  |  | 20 | 0 | 0 | N
I1133 | RW99 | 6 | 2661 |  |  | Drainage T1, tuyau annelé, P.V.C. non plastifié, DN = 65 mm | Drainage de type 1, tuyau annelé en P.V.C. non plastifié, diamètre : DN = 65 mm | m | QP | I.1.2.2.1. | - diamètre : DN = 65 mm | N |  |  | I1130 |  |  | 20 | 0 | 0 | N
I1134 | RW99 | 6 | 2662 |  |  | Drainage T1, tuyau annelé, P.V.C. non plastifié, DN = 80 mm | Drainage de type 1, tuyau annelé en P.V.C. non plastifié, diamètre : DN = 80 mm | m | QP | I.1.2.2.1. | - diamètre : DN = 80 mm | N |  |  | I1130 |  |  | 20 | 0 | 0 | N
I1135 | RW99 | 6 | 2663 |  |  | Drainage T1, tuyau annelé, P.V.C. non plastifié, DN = 100 mm | Drainage de type 1, tuyau annelé en P.V.C. non plastifié, diamètre : DN = 100 mm | m | QP | I.1.2.2.1. | - diamètre : DN = 100 mm | N |  |  | I1130 |  |  | 20 | 0 | 0 | N
I1136 | RW99 | 6 | 2664 |  |  | Drainage T1, tuyau annelé, P.V.C. non plastifié, DN = 125 mm | Drainage de type 1, tuyau annelé en P.V.C. non plastifié, diamètre : DN = 125 mm | m | QP | I.1.2.2.1. | - diamètre : DN = 125 mm | N |  |  | I1130 |  |  | 20 | 0 | 0 | N
I1137 | RW99 | 6 | 2665 |  |  | Drainage T1, tuyau annelé, P.V.C. non plastifié, DN = 160 mm | Drainage de type 1, tuyau annelé en P.V.C. non plastifié, diamètre : DN = 160 mm | m | QP | I.1.2.2.1. | - diamètre : DN = 160 mm | N |  |  | I1130 |  |  | 20 | 0 | 0 | N
I1138 | RW99 | 6 | 2666 |  |  | Drainage T1, tuyau annelé, P.V.C. non plastifié, DN = 200 mm | Drainage de type 1, tuyau annelé en P.V.C. non plastifié, diamètre : DN = 200 mm | m | QP | I.1.2.2.1. | - diamètre : DN = 200 mm | N |  |  | I1130 |  |  | 20 | 0 | 0 | N
I1140 | RW99 | 6 | 30296 |  |  | Drainage de type 1, en tuyau perforé ou rainuré en PP | Drainage de type 1, en tuyau perforé ou rainuré en polypropylène | -- | -- | I.1.2.2.1. | - en tuyau perforé ou rainuré en polypropylène | N |  |  | I1100 |  |  | 36 | 0 | 0 | N
I1141 | RW99 | 6 | 30297 |  |  | Drainage de type 1, tuyau perforé ou rainuré en PP, DN<=125 | Drainage de type 1, en tuyau perforé ou rainuré en polypropylène, diamètre DN <= 125 mm | m | QP | I.1.2.2.1. | - diamètre DN <= 125 mm | N |  |  | I1140 |  |  | 20 | 0 | 0 | N
I1142 | RW99 | 6 | 30298 |  |  | Drainage de type 1, tuyau perforé ou rainuré en PP, DN=160 | Drainage de type 1, en tuyau perforé ou rainuré en polypropylène, diamètre DN = 160 mm | m | QP | I.1.2.2.1. | - diamètre DN = 160 mm | N |  |  | I1140 |  |  | 20 | 0 | 0 | N
I1143 | RW99 | 6 | 30299 |  |  | Drainage de type 1, tuyau perforé ou rainuré en PP, DN=200 | Drainage de type 1, en tuyau perforé ou rainuré en polypropylène, diamètre DN = 200 mm | m | QP | I.1.2.2.1. | - diamètre DN = 200 mm | N |  |  | I1140 |  |  | 20 | 0 | 0 | N
I1144 | RW99 | 6 | 30300 |  |  | Drainage de type 1, tuyau perforé ou rainuré en PP, DN=250 | Drainage de type 1, en tuyau perforé ou rainuré en polypropylène, diamètre DN = 250 mm | m | QP | I.1.2.2.1. | - diamètre DN = 250 mm | N |  |  | I1140 |  |  | 20 | 0 | 0 | N
I1145 | RW99 | 6 | 30301 |  |  | Drainage de type 1, tuyau perforé ou rainuré en PP, DN=315 | Drainage de type 1, en tuyau perforé ou rainuré en polypropylène, diamètre DN = 315 mm | m | QP | I.1.2.2.1. | - diamètre DN = 315 mm | N |  |  | I1140 |  |  | 20 | 0 | 0 | N
I1146 | RW99 | 6 | 30302 |  |  | Drainage de type 1, tuyau perforé ou rainuré en PP, DN=400 | Drainage de type 1, en tuyau perforé ou rainuré en polypropylène, diamètre DN = 400 mm | m | QP | I.1.2.2.1. | - diamètre DN = 400 mm | N |  |  | I1140 |  |  | 20 | 0 | 0 | N
I1147 | RW99 | 6 | 30303 |  |  | Drainage de type 1, tuyau perforé ou rainuré en PP, DN=500 | Drainage de type 1, en tuyau perforé ou rainuré en polypropylène, diamètre DN = 500 mm | m | QP | I.1.2.2.1. | - diamètre DN = 500 mm | N |  |  | I1140 |  |  | 20 | 0 | 0 | N
I1148 | RW99 | 6 | 30304 |  |  | Drainage de type 1, tuyau perforé ou rainuré en PP, DN=630 | Drainage de type 1, en tuyau perforé ou rainuré en polypropylène, diamètre DN = 630 mm | m | QP | I.1.2.2.1. | - diamètre DN = 630 mm | N |  |  | I1140 |  |  | 20 | 0 | 0 | N
I1149 | RW99 | 6 | 30305 |  |  | Drainage de type 1, tuyau perforé ou rainuré en PP, DN>=800 | Drainage de type 1, en tuyau perforé ou rainuré en polypropylène, diamètre DN >= 800 mm | m | QP | I.1.2.2.1. | - diamètre DN >= 800 mm | N |  |  | I1140 |  |  | 20 | 0 | 0 | N
I1200 | RW99 | 6 | 2667 |  |  | Drainage de type 2 | Drainage de type 2 | -- |  |  | - drainage de type 2 | N |  |  | I1000 |  |  | 20 | 0 | 0 | N
I1210 | RW99 | 6 | 2668 |  |  | Drainage T2, tuyau annelé P.V.C. non plastifié enrobé | Drainage de type 2, tuyau annelé en P.V.C. non plastifié, enrobé de fibres | -- |  |  | - tuyau annelé en P.V.C.non plastifié enrobé de fibres | N |  |  | I1200 |  |  | 20 | 0 | 0 | N
I1211 | RW99 | 6 | 2669 |  |  | Drainage T2 tuyau annelé PVC non plastifié enrobé DN = 50 mm | Drainage de type 2, tuyau annelé en P.V.C. non plastifié, enrobé de fibres, diamètre : DN = 50 mm | m | QP | I.1.2.2.2. | - diamètre : DN = 50 mm | N |  |  | I1210 |  |  | 20 | 0 | 0 | N
I1212 | RW99 | 6 | 2670 |  |  | Drainage T2 tuyau annelé PVC non plastifié enrobé DN = 60 mm | Drainage de type 2, tuyau annelé en P.V.C. non plastifié, enrobé de fibres, diamètre : DN = 60 mm | m | QP | I.1.2.2.2. | - diamètre : DN = 60 mm | N |  |  | I1210 |  |  | 20 | 0 | 0 | N
I1213 | RW99 | 6 | 2671 |  |  | Drainage T2 tuyau annelé PVC non plastifié enrobé DN = 65 mm | Drainage de type 2, tuyau annelé en P.V.C. non plastifié, enrobé de fibres, diamètre : DN = 65 mm | m | QP | I.1.2.2.2. | - diamètre : DN = 65 mm | N |  |  | I1210 |  |  | 20 | 0 | 0 | N
I1214 | RW99 | 6 | 2672 |  |  | Drainage T2 tuyau annelé PVC non plastifié enrobé DN = 80 mm | Drainage de type 2, tuyau annelé en P.V.C. non plastifié, enrobé de fibres, diamètre : DN = 80 mm | m | QP | I.1.2.2.2. | - diamètre : DN = 80 mm | N |  |  | I1210 |  |  | 20 | 0 | 0 | N
I1215 | RW99 | 6 | 2673 |  |  | Drainage T2 tuyau annelé PVC non plastif. enrobé DN = 100 mm | Drainage de type 2, tuyau annelé en P.V.C. non plastifié, enrobé de fibres, diamètre : DN = 100 mm | m | QP | I.1.2.2.2. | - diamètre : DN = 100 mm | N |  |  | I1210 |  |  | 20 | 0 | 0 | N
I1216 | RW99 | 6 | 2674 |  |  | Drainage T2 tuyau annelé PVC non plastif. enrobé DN = 125 mm | Drainage de type 2, tuyau annelé en P.V.C. non plastifié, enrobé de fibres, diamètre : DN = 125 mm | m | QP | I.1.2.2.2. | - diamètre : DN = 125 mm | N |  |  | I1210 |  |  | 20 | 0 | 0 | N
I1217 | RW99 | 6 | 2675 |  |  | Drainage T2 tuyau annelé PVC non plastif. enrobé DN = 160 mm | Drainage de type 2, tuyau annelé en P.V.C. non plastifié, enrobé de fibres, diamètre : DN = 160 mm | m | QP | I.1.2.2.2. | - diamètre : DN = 160 mm | N |  |  | I1210 |  |  | 20 | 0 | 0 | N
I1218 | RW99 | 6 | 2676 |  |  | Drainage T2 tuyau annelé PVC non plastif. enrobé DN = 200 mm | Drainage de type 2, tuyau annelé en P.V.C. non plastifié, enrobé de fibres, diamètre : DN = 200 mm | m | QP | I.1.2.2.2. | - diamètre : DN = 200 mm | N |  |  | I1210 |  |  | 20 | 0 | 0 | N
I1300 | RW99 | 6 | 2677 |  |  | Drainage de type 3 | Drainage de type 3 | -- |  |  | - drainage de type 3 | N |  |  | I1000 |  |  | 20 | 0 | 0 | N
I1310 | RW99 | 6 | 2678 |  |  | Drainage de type 3, une face drainante | Drainage de type 3, une face drainante | m | QP | I.1.2.2.3. | - une face drainante | N |  |  | I1300 |  |  | 20 | 0 | 0 | N
I1320 | RW99 | 6 | 2679 |  |  | Drainage de type 3, deux faces drainantes | Drainage de type 3, deux faces drainantes | m | QP | I.1.2.2.3. | - deux faces drainantes | N |  |  | I1300 |  |  | 20 | 0 | 0 | N
I1400 | RW99 | 6 | 2680 |  |  | Drainage de type 4 | Drainage de type 4 | -- |  |  | - drainage de type 4 | N |  |  | I1000 |  |  | 36 | 0 | 0 | N
I1410 | RW99 | 6 | 2681 |  |  | Drainage de type 4, en béton poreux | Drainage de type 4, en béton poreux | -- |  |  | - en béton poreux | N |  |  | I1400 |  |  | 36 | 0 | 0 | N
I1411 | RW99 | 6 | 2682 |  |  | Drainage de type 4, en béton poreux, DN = 300 mm | Drainage de type 4, en béton poreux, diamètre : DN = 300 mm | m | QP | I.1.2.2.4. | - diamètre : DN = 300 mm | N |  |  | I1410 |  |  | 36 | 0.59 | 0 | N
I1412 | RW99 | 6 | 2683 |  |  | Drainage de type 4, en béton poreux, DN = 400 mm | Drainage de type 4, en béton poreux, diamètre : DN = 400 mm | m | QP | I.1.2.2.4. | - diamètre : DN = 400 mm | N |  |  | I1410 |  |  | 36 | 0.64 | 0 | N
I1413 | RW99 | 6 | 2684 |  |  | Drainage de type 4, en béton poreux, DN = 500 mm | Drainage de type 4, en béton poreux, diamètre : DN = 500 mm | m | QP | I.1.2.2.4. | - diamètre : DN = 500 mm | N |  |  | I1410 |  |  | 36 | 0.71 | 0 | N
I1420 | RW99 | 6 | 2685 |  |  | Drainage de type 4, en béton perforé | Drainage de type 4, en béton perforé | -- |  |  | - en béton perforé | N |  |  | I1400 |  |  | 36 | 0 | 0 | N
I1421 | RW99 | 6 | 2686 |  |  | Drainage de type 4, en béton perforé, DN = 300 mm | Drainage de type 4, en béton perforé, diamètre : DN = 300 mm | m | QP | I.1.2.2.4. | - diamètre : DN = 300 mm | N |  |  | I1420 |  |  | 36 | 0.59 | 0 | N
I1422 | RW99 | 6 | 2687 |  |  | Drainage de type 4, en béton perforé, DN = 400 mm | Drainage de type 4, en béton perforé, diamètre : DN = 400 mm | m | QP | I.1.2.2.4. | - diamètre : DN = 400 mm | N |  |  | I1420 |  |  | 36 | 0.64 | 0 | N
I1423 | RW99 | 6 | 2688 |  |  | Drainage de type 4, en béton perforé, DN = 500 mm | Drainage de type 4, en béton perforé, diamètre : DN = 500 mm | m | QP | I.1.2.2.4. | - diamètre : DN = 500 mm | N |  |  | I1420 |  |  | 36 | 0.71 | 0 | N
I1424 | RW99 | 6 | 2689 |  |  | Drainage de type 4, en béton perforé, DN = 600 mm | Drainage de type 4, en béton perforé, diamètre : DN = 600 mm | m | QP | I.1.2.2.4. | - diamètre : DN = 600 mm | N |  |  | I1420 |  |  | 36 | 0.79 | 0 | N
I1425 | RW99 | 6 | 2690 |  |  | Drainage de type 4, en béton perforé, DN = 700 mm | Drainage de type 4, en béton perforé, diamètre : DN = 700 mm | m | QP | I.1.2.2.4. | - diamètre : DN = 700 mm | N |  |  | I1420 |  |  | 36 | 0.89 | 0 | N
I1426 | RW99 | 6 | 2691 |  |  | Drainage de type 4, en béton perforé, DN = 800 mm | Drainage de type 4, en béton perforé, diamètre : DN = 800 mm | m | QP | I.1.2.2.4. | - diamètre : DN = 800 mm | N |  |  | I1420 |  |  | 36 | 1 | 0 | N
I1430 | RW99 | 6 | 30306 |  |  | Drainage de type 4, en tuyau perforé ou rainuré en PP | Drainage de type 4, en tuyau perforé ou rainuré en polypropylène | -- | -- |  | - en tuyau perforé ou rainuré en polypropylène | N |  |  | I1400 |  |  | 36 | 0 | 0 | N
I1431 | RW99 | 6 | 30307 |  |  | Drainage de type 4, tuyau perforé ou rainuré en PP, DN<=125 | Drainage de type 4, en tuyau perforé ou rainuré en polypropylène, diamètre DN <= 125 mm | m | QP | I.1.2.2.4. | - diamètre DN <= 125 mm | N |  |  | I1430 |  |  | 20 | 0 | 0 | N
I1432 | RW99 | 6 | 30308 |  |  | Drainage de type 4, tuyau perforé ou rainuré en PP, DN=160 | Drainage de type 4, en tuyau perforé ou rainuré en polypropylène, diamètre DN = 160 mm | m | QP | I.1.2.2.4. | - diamètre DN = 160 mm | N |  |  | I1430 |  |  | 20 | 0 | 0 | N
I1433 | RW99 | 6 | 30309 |  |  | Drainage de type 4, tuyau perforé ou rainuré en PP, DN=200 | Drainage de type 4, en tuyau perforé ou rainuré en polypropylène, diamètre DN = 200 mm | m | QP | I.1.2.2.4. | - diamètre DN = 200 mm | N |  |  | I1430 |  |  | 20 | 0 | 0 | N
I1434 | RW99 | 6 | 30310 |  |  | Drainage de type 4, tuyau perforé ou rainuré en PP, DN=250 | Drainage de type 4, en tuyau perforé ou rainuré en polypropylène, diamètre DN = 250 mm | m | QP | I.1.2.2.4. | - diamètre DN = 250 mm | N |  |  | I1430 |  |  | 20 | 0 | 0 | N
I1435 | RW99 | 6 | 30311 |  |  | Drainage de type 4, tuyau perforé ou rainuré en PP, DN=315 | Drainage de type 4, en tuyau perforé ou rainuré en polypropylène, diamètre DN = 315 mm | m | QP | I.1.2.2.4. | - diamètre DN = 315 mm | N |  |  | I1430 |  |  | 20 | 0 | 0 | N
I1436 | RW99 | 6 | 30312 |  |  | Drainage de type 4, tuyau perforé ou rainuré en PP, DN=400 | Drainage de type 4, en tuyau perforé ou rainuré en polypropylène, diamètre DN = 400 mm | m | QP | I.1.2.2.4. | - diamètre DN = 400 mm | N |  |  | I1430 |  |  | 20 | 0 | 0 | N
I1437 | RW99 | 6 | 30313 |  |  | Drainage de type 4, tuyau perforé ou rainuré en PP, DN=500 | Drainage de type 4, en tuyau perforé ou rainuré en polypropylène, diamètre DN = 500 mm | m | QP | I.1.2.2.4. | - diamètre DN = 500 mm | N |  |  | I1430 |  |  | 20 | 0 | 0 | N
I1438 | RW99 | 6 | 30314 |  |  | Drainage de type 4, tuyau perforé ou rainuré en PP, DN=630 | Drainage de type 4, en tuyau perforé ou rainuré en polypropylène, diamètre DN = 630 mm | m | QP | I.1.2.2.4. | - diamètre DN = 630 mm | N |  |  | I1430 |  |  | 20 | 0 | 0 | N
I1439 | RW99 | 6 | 30315 |  |  | Drainage de type 4, tuyau perforé ou rainuré en PP, DN>=800 | Drainage de type 4, en tuyau perforé ou rainuré en polypropylène, diamètre DN >= 800 mm | m | QP | I.1.2.2.4. | - diamètre DN >= 800 mm | N |  |  | I1430 |  |  | 20 | 0 | 0 | N
I1500 | RW99 | 6 | 2692 |  |  | Matériau drainant | Matériau drainant | -- |  |  | - matériau drainant | N |  |  | I1000 |  |  | 66 | 0 | 0 | N
I1510 | RW99 | 6 | 2693 |  |  | Matériau drainant, sable pour drainage | Matériau drainant, sable de drainage | m3 | QP | I.1. | - sable de drainage | N |  |  | I1500 |  |  | 66 | 0 | 1 | N
I1520 | RW99 | 6 | 2694 |  |  | Matériau drainant, pierres 2/7 | Matériau drainant, pierres 2/7 | m3 | QP | I.1. | - pierres 2/7 | N |  |  | I1500 |  |  | 66 | 0 | 1 | N
I1530 | RW99 | 6 | 2695 |  |  | Matériau drainant, pierres 4/7 | Matériau drainant, pierres 4/7 | m3 | QP | I.1. | - pierres 4/7 | N |  |  | I1500 |  |  | 66 | 0 | 1 | N
I1540 | RW99 | 6 | 2696 |  |  | Matériau drainant, pierres 4/14 | Matériau drainant, pierres 4/14 | m3 | QP | I.1. | - pierres 4/14 | N |  |  | I1500 |  |  | 66 | 0 | 1 | N
I1550 | RW99 | 6 | 2697 |  |  | Matériau drainant, pierres 4/28 | Matériau drainant, pierres 4/28 | m3 | QP | I.1. | - pierres 4/28 | N |  |  | I1500 |  |  | 66 | 0 | 1 | N
I1560 | RW99 | 6 | 2698 |  |  | Matériau drainant, pierres 14/28 | Matériau drainant, pierres 14/28 | m3 | QP | I.1. | - pierres 14/28 | N |  |  | I1500 |  |  | 66 | 0 | 1 | N
I1570 | RW99 | 6 | 2699 |  |  | Matériau drainant, pierres 20/32 | Matériau drainant, pierres 20/32 | m3 | QP | I.1. | - pierres 20/32 | N |  |  | I1500 |  |  | 66 | 0 | 1 | N
I1590 | RW99 | 6 | 2700 |  |  | Matériau drainant, béton poreux | Matériau drainant, béton poreux | m3 | QP | I.1. & F.4.6.2.2.1. | - béton poreux | N |  |  | I1500 |  |  | 70 | 1 | 0 | N
I1600 | RW99 | 6 | 2701 |  |  | Matériau filtrant | Matériau filtrant | -- |  |  | - matériau filtrant | N |  |  | I1000 |  |  | 20 | 0 | 0 | N
I1610 | RW99 | 6 | 2702 |  |  | Matériau filtrant, géotextile non tissé | Matériau filtrant, géotextile non tissé | m2 | QP | I.1. | - géotextile non tissé | N |  |  | I1600 |  |  | 20 | 0 | 0 | N
I2000 | RW99 | 6 | 2703 |  |  | Canalisation en tuyau | Canalisation en tuyau | -- |  |  | Canalisation en tuyau à base de ciment | N |  |  | I |  |  | 36 | 0 | 0 | N
I2100 | RW99 | 6 | 2704 |  |  | Tuyau en béton non armé, circulaire | Tuyau en béton non armé, circulaire | -- |  |  | - tuyau en béton non armé, circulaire | N |  |  | I2000 |  |  | 36 | 0 | 0 | N
I2110 | RW99 | 6 | 2705 |  |  | Tuyau en béton non armé, circulaire, DN = 300 mm | Tuyau en béton non armé, circulaire, diamètre : DN = 300 mm | m | QP | I.2. | - diamètre : DN = 300 mm | N |  |  | I2100 |  |  | 36 | 0.59 | 0 | N
I2120 | RW99 | 6 | 2706 |  |  | Tuyau en béton non armé, circulaire, DN = 400 mm | Tuyau en béton non armé, circulaire, diamètre : DN = 400 mm | m | QP | I.2. | - diamètre : DN = 400 mm | N |  |  | I2100 |  |  | 36 | 0.64 | 0 | N
I2130 | RW99 | 6 | 2707 |  |  | Tuyau en béton non armé, circulaire, DN = 500 mm | Tuyau en béton non armé, circulaire, diamètre : DN = 500 mm | m | QP | I.2. | - diamètre : DN = 500 mm | N |  |  | I2100 |  |  | 36 | 0.71 | 0 | N
I2140 | RW99 | 6 | 2708 |  |  | Tuyau en béton non armé, circulaire, DN = 600 mm | Tuyau en béton non armé, circulaire, diamètre : DN = 600 mm | m | QP | I.2. | - diamètre : DN = 600 mm | N |  |  | I2100 |  |  | 36 | 0.79 | 0 | N
I2150 | RW99 | 6 | 2709 |  |  | Tuyau en béton non armé, circulaire, DN = 700 mm | Tuyau en béton non armé, circulaire, diamètre : DN = 700 mm | m | QP | I.2. | - diamètre : DN = 700 mm | N |  |  | I2100 |  |  | 36 | 0.89 | 0 | N
I2160 | RW99 | 6 | 2710 |  |  | Tuyau en béton non armé, circulaire, DN = 800 mm | Tuyau en béton non armé, circulaire, diamètre : DN = 800 mm | m | QP | I.2. | - diamètre : DN = 800 mm | N |  |  | I2100 |  |  | 36 | 1 | 0 | N
I2170 | RW99 | 6 | 2711 |  |  | Tuyau en béton non armé, circulaire, DN = 900 mm | Tuyau en béton non armé, circulaire, diamètre : DN = 900 mm | m | QP | I.2. | - diamètre : DN = 900 mm | N |  |  | I2100 |  |  | 36 | 1.13 | 0 | N
I2180 | RW99 | 6 | 2712 |  |  | Tuyau en béton non armé, circulaire, DN = 1000 mm | Tuyau en béton non armé, circulaire, diamètre : DN = 1000 mm | m | QP | I.2. | - diamètre : DN = 1000 mm | N |  |  | I2100 |  |  | 36 | 1.26 | 0 | N
I2200 | RW99 | 6 | 2713 |  |  | Tuyau en béton non armé, ovoïde | Tuyau en béton non armé, ovoïde | -- |  |  | - tuyau en béton non armé, ovoïde | N |  |  | I2000 |  |  | 36 | 0 | 0 | N
I2210 | RW99 | 6 | 2714 |  |  | Tuyau en béton non armé, ovoïde, B < 1000 mm | Tuyau en béton non armé, ovoïde, largeur : B < 1000 mm | -- |  |  | - largeur : B < 1000 mm | N |  |  | I2200 |  |  | 36 | 0 | 0 | N
I2211 | RW99 | 6 | 2715 |  |  | Tuyau en béton non armé, ovoïde, B = 300 mm, H = 450 mm | Tuyau en béton non armé, ovoïde, largeur : B = 300 mm, hauteur : H = 450 mm | m | QP | I.2. | - largeur : B = 300 mm, hauteur : H = 450 mm | N |  |  | I2210 |  |  | 36 | 0.638 | 0 | N
I2212 | RW99 | 6 | 2716 |  |  | Tuyau en béton non armé, ovoïde, B = 400 mm, H = 600 mm | Tuyau en béton non armé, ovoïde, largeur : B = 400 mm, hauteur : H = 600 mm | m | QP | I.2. | - largeur : B = 400 mm, hauteur : H = 600 mm | N |  |  | I2210 |  |  | 36 | 0.738 | 0 | N
I2213 | RW99 | 6 | 2717 |  |  | Tuyau en béton non armé, ovoïde, B = 500 mm, H = 750 mm | Tuyau en béton non armé, ovoïde, largeur : B = 500 mm, hauteur : H = 750 mm | m | QP | I.2. | - largeur : B = 500 mm, hauteur : H = 750 mm | N |  |  | I2210 |  |  | 36 | 0.839 | 0 | N
I2214 | RW99 | 6 | 2718 |  |  | Tuyau en béton non armé, ovoïde, B = 600 mm, H = 900 mm | Tuyau en béton non armé, ovoïde, largeur : B = 600 mm, hauteur : H = 900 mm | m | QP | I.2. | - largeur : B = 600 mm, hauteur : H = 900 mm | N |  |  | I2210 |  |  | 36 | 0.989 | 0 | N
I2215 | RW99 | 6 | 2719 |  |  | Tuyau en béton non armé, ovoïde, B = 700 mm, H = 1050 mm | Tuyau en béton non armé, ovoïde, largeur : B = 700 mm, hauteur : H = 1050 mm | m | QP | I.2. | - largeur : B = 700 mm, hauteur : H = 1050 mm | N |  |  | I2210 |  |  | 36 | 1.129 | 0 | N
I2216 | RW99 | 6 | 2720 |  |  | Tuyau en béton non armé, ovoïde, B = 800 mm, H = 1200 mm | Tuyau en béton non armé, ovoïde, largeur : B = 800 mm, hauteur : H = 1200 mm | m | QP | I.2. | - largeur : B = 800 mm, hauteur : H = 1200 mm | N |  |  | I2210 |  |  | 36 | 1.328 | 0 | N
I2217 | RW99 | 6 | 2721 |  |  | Tuyau en béton non armé, ovoïde, B = 900 mm, H = 1350 mm | Tuyau en béton non armé, ovoïde, largeur : B = 900 mm, hauteur : H = 1350 mm | m | QP | I.2. | - largeur : B = 900 mm, hauteur : H = 1350 mm | N |  |  | I2210 |  |  | 36 | 1.508 | 0 | N
I2220 | RW99 | 6 | 2722 |  |  | Tuyau en béton non armé, ovoïde, B >= 1000 mm | Tuyau en béton non armé, ovoïde, largeur : B >= 1000 mm | -- |  |  | - largeur : B >= 1000 mm | N |  |  | I2200 |  |  | 36 | 0 | 0 | N
I2221 | RW99 | 6 | 2723 |  |  | Tuyau en béton non armé, ovoïde, B = 1000 mm, H = 1500 mm | Tuyau en béton non armé, ovoïde, largeur : B = 1000 mm, hauteur : H = 1500 mm | m | QP | I.2. | - largeur : B = 1000 mm, hauteur : H = 1500 mm | N |  |  | I2220 |  |  | 36 | 1.756 | 0 | N
I2222 | RW99 | 6 | 2724 |  |  | Tuyau en béton non armé, ovoïde, B = 1200 mm, H = 1800 mm | Tuyau en béton non armé, ovoïde, largeur : B = 1200 mm, hauteur : H = 1800 mm | m | QP | I.2. | - largeur : B = 1200 mm, hauteur : H = 1800 mm | N |  |  | I2220 |  |  | 36 | 2.287 | 0 | N
I2223 | RW99 | 6 | 2725 |  |  | Tuyau en béton non armé, ovoïde, B = 1400 mm, H = 2100 mm | Tuyau en béton non armé, ovoïde, largeur : B = 1400 mm, hauteur : H = 2100 mm | m | QP | I.2. | - largeur : B = 1400 mm, hauteur : H = 2100 mm | N |  |  | I2220 |  |  | 36 | 2.924 | 0 | N
I2300 | RW99 | 6 | 2726 |  |  | Tuyau en béton armé, série 90, circulaire | Tuyau en béton armé, série 90, circulaire | -- |  |  | - tuyau en béton armé, série 90, circulaire | N |  |  | I2000 |  |  | 36 | 0 | 0 | N
I2310 | RW99 | 6 | 2727 |  |  | Tuyau en béton armé, série 90, circulaire, DN <= 1000 mm | Tuyau en béton armé, série 90, circulaire, diamètre : DN <= 1000 mm | -- |  |  | - diamètre : DN <= 1000 mm | N |  |  | I2300 |  |  | 36 | 0 | 0 | N
I2311 | RW99 | 6 | 2728 |  |  | Tuyau en béton armé, série 90, circulaire, DN = 300 mm | Tuyau en béton armé, série 90, circulaire, diamètre : DN = 300 mm | m | QP | I.2. | - diamètre : DN = 300 mm | N |  |  | I2310 |  |  | 36 | 0.59 | 0 | N
I2312 | RW99 | 6 | 2729 |  |  | Tuyau en béton armé, série 90, circulaire, DN = 400 mm | Tuyau en béton armé, série 90, circulaire, diamètre : DN = 400 mm | m | QP | I.2. | - diamètre : DN = 400 mm | N |  |  | I2310 |  |  | 36 | 0.64 | 0 | N
I2313 | RW99 | 6 | 2730 |  |  | Tuyau en béton armé, série 90, circulaire, DN = 500 mm | Tuyau en béton armé, série 90, circulaire, diamètre : DN = 500 mm | m | QP | I.2. | - diamètre : DN = 500 mm | N |  |  | I2310 |  |  | 36 | 0.71 | 0 | N
I2314 | RW99 | 6 | 2731 |  |  | Tuyau en béton armé, série 90, circulaire, DN = 600 mm | Tuyau en béton armé, série 90, circulaire, diamètre : DN = 600 mm | m | QP | I.2. | - diamètre : DN = 600 mm | N |  |  | I2310 |  |  | 36 | 0.79 | 0 | N
I2315 | RW99 | 6 | 2732 |  |  | Tuyau en béton armé, série 90, circulaire, DN = 700 mm | Tuyau en béton armé, série 90, circulaire, diamètre : DN = 700 mm | m | QP | I.2. | - diamètre : DN = 700 mm | N |  |  | I2310 |  |  | 36 | 0.89 | 0 | N
I2316 | RW99 | 6 | 2733 |  |  | Tuyau en béton armé, série 90, circulaire, DN = 800 mm | Tuyau en béton armé, série 90, circulaire, diamètre : DN = 800 mm | m | QP | I.2. | - diamètre : DN = 800 mm | N |  |  | I2310 |  |  | 36 | 1 | 0 | N
I2317 | RW99 | 6 | 2734 |  |  | Tuyau en béton armé, série 90, circulaire, DN = 900 mm | Tuyau en béton armé, série 90, circulaire, diamètre : DN = 900 mm | m | QP | I.2. | - diamètre : DN = 900 mm | N |  |  | I2310 |  |  | 36 | 1.13 | 0 | N
I2318 | RW99 | 6 | 2735 |  |  | Tuyau en béton armé, série 90, circulaire, DN = 1000 mm | Tuyau en béton armé, série 90, circulaire, diamètre : DN = 1000 mm | m | QP | I.2. | - diamètre : DN = 1000 mm | N |  |  | I2310 |  |  | 36 | 1.26 | 0 | N
I2320 | RW99 | 6 | 2736 |  |  | Tuyau en béton armé, série 90, circ, 1000 < DN <= 2000 mm | Tuyau en béton armé, série 90, circulaire, diamètre : 1000 < DN <= 2000 mm | -- |  |  | - diamètre : 1000 mm < DN <= 2000 mm | N |  |  | I2300 |  |  | 36 | 0 | 0 | N
I2321 | RW99 | 6 | 2737 |  |  | Tuyau en béton armé, série 90, circulaire, DN = 1200 mm | Tuyau en béton armé, série 90, circulaire, diamètre : DN = 1200 mm | m | QP | I.2. | - diamètre : DN = 1200 mm | N |  |  | I2320 |  |  | 36 | 1.58 | 0 | N
I2322 | RW99 | 6 | 2738 |  |  | Tuyau en béton armé, série 90, circulaire, DN = 1400 mm | Tuyau en béton armé, série 90, circulaire, diamètre : DN = 1400 mm | m | QP | I.2. | - diamètre : DN = 1400 mm | N |  |  | I2320 |  |  | 36 | 1.95 | 0 | N
I2323 | RW99 | 6 | 2739 |  |  | Tuyau en béton armé, série 90, circulaire, DN = 1500 mm | Tuyau en béton armé, série 90, circulaire, diamètre : DN = 1500 mm | m | QP | I.2. | - diamètre : DN = 1500 mm | N |  |  | I2320 |  |  | 36 | 2.16 | 0 | N
I2324 | RW99 | 6 | 2740 |  |  | Tuyau en béton armé, série 90, circulaire, DN = 1600 mm | Tuyau en béton armé, série 90, circulaire, diamètre : DN = 1600 mm | m | QP | I.2. | - diamètre : DN = 1600 mm | N |  |  | I2320 |  |  | 36 | 2.38 | 0 | N
I2325 | RW99 | 6 | 2741 |  |  | Tuyau en béton armé, série 90, circulaire, DN = 1800 mm | Tuyau en béton armé, série 90, circulaire, diamètre : DN = 1800 mm | m | QP | I.2. | - diamètre : DN = 1800 mm | N |  |  | I2320 |  |  | 36 | 2.86 | 0 | N
I2326 | RW99 | 6 | 2742 |  |  | Tuyau en béton armé, série 90, circulaire, DN = 2000 mm | Tuyau en béton armé, série 90, circulaire, diamètre : DN = 2000 mm | m | QP | I.2. | - diamètre : DN = 2000 mm | N |  |  | I2320 |  |  | 36 | 3.393 | 0 | N
I2330 | RW99 | 6 | 2743 |  |  | Tuyau en béton armé, série 90, circulaire, DN > 2000 mm | Tuyau en béton armé, série 90, circulaire, diamètre : DN > 2000 mm | -- |  |  | - diamètre : DN > 2000 mm | N |  |  | I2300 |  |  | 36 | 0 | 0 | N
I2331 | RW99 | 6 | 2744 |  |  | Tuyau en béton armé, série 90, circulaire, DN = 2200 mm | Tuyau en béton armé, série 90, circulaire, diamètre : DN = 2200 mm | m | QP | I.2. | - diamètre : DN = 2200 mm | N |  |  | I2330 |  |  | 36 | 3.984 | 0 | N
I2332 | RW99 | 6 | 2745 |  |  | Tuyau en béton armé, série 90, circulaire, DN = 2500 mm | Tuyau en béton armé, série 90, circulaire, diamètre : DN = 2500 mm | m | QP | I.2. | - diamètre : DN = 2500 mm | N |  |  | I2330 |  |  | 36 | 4.972 | 0 | N
I2333 | RW99 | 6 | 2746 |  |  | Tuyau en béton armé, série 90, circulaire, DN = 2800 mm | Tuyau en béton armé, série 90, circulaire, diamètre : DN = 2800 mm | m | QP | I.2. | - diamètre : DN = 2800 mm | N |  |  | I2330 |  |  | 36 | 6.085 | 0 | N
I2334 | RW99 | 6 | 2747 |  |  | Tuyau en béton armé, série 90, circulaire, DN = 3000 mm | Tuyau en béton armé, série 90, circulaire, diamètre : DN = 3000 mm | m | QP | I.2. | - diamètre : DN = 3000 mm | N |  |  | I2330 |  |  | 36 | 6.897 | 0 | N
I2335 | RW99 | 6 | 2748 |  |  | Tuyau en béton armé, série 90, circulaire, DN = 3200 mm | Tuyau en béton armé, série 90, circulaire, diamètre : DN = 3200 mm | m | QP | I.2. | - diamètre : DN = 3200 mm | N |  |  | I2330 |  |  | 36 | 7.762 | 0 | N
I2400 | RW99 | 6 | 2749 |  |  | Tuyau en béton armé, série 135, circulaire | Tuyau en béton armé, série 135, circulaire | -- |  |  | - tuyau en béton armé, série 135, circulaire | N |  |  | I2000 |  |  | 36 | 0 | 0 | N
I2410 | RW99 | 6 | 2750 |  |  | Tuyau en béton armé, série 135, circulaire, DN <= 1000 mm | Tuyau en béton armé, série 135, circulaire, diamètre : DN <= 1000 mm | -- |  |  | - diamètre : DN <= 1000 mm | N |  |  | I2400 |  |  | 36 | 0 | 0 | N
I2411 | RW99 | 6 | 2751 |  |  | Tuyau en béton armé, série 135, circulaire, DN = 300 mm | Tuyau en béton armé, série 135, circulaire, diamètre : DN = 300 mm | m | QP | I.2. | - diamètre : DN = 300 mm | N |  |  | I2410 |  |  | 36 | 0.59 | 0 | N
I2412 | RW99 | 6 | 2752 |  |  | Tuyau en béton armé, série 135, circulaire, DN = 400 mm | Tuyau en béton armé, série 135, circulaire, diamètre : DN = 400 mm | m | QP | I.2. | - diamètre : DN = 400 mm | N |  |  | I2410 |  |  | 36 | 0.64 | 0 | N
I2413 | RW99 | 6 | 2753 |  |  | Tuyau en béton armé, série 135, circulaire, DN = 500 mm | Tuyau en béton armé, série 135, circulaire, diamètre : DN = 500 mm | m | QP | I.2. | - diamètre : DN = 500 mm | N |  |  | I2410 |  |  | 36 | 0.71 | 0 | N
I2414 | RW99 | 6 | 2754 |  |  | Tuyau en béton armé, série 135, circulaire, DN = 600 mm | Tuyau en béton armé, série 135, circulaire, diamètre : DN = 600 mm | m | QP | I.2. | - diamètre : DN = 600 mm | N |  |  | I2410 |  |  | 36 | 0.79 | 0 | N
I2415 | RW99 | 6 | 2755 |  |  | Tuyau en béton armé, série 135, circulaire, DN = 700 mm | Tuyau en béton armé, série 135, circulaire, diamètre : DN = 700 mm | m | QP | I.2. | - diamètre : DN = 700 mm | N |  |  | I2410 |  |  | 36 | 0.89 | 0 | N
I2416 | RW99 | 6 | 2756 |  |  | Tuyau en béton armé, série 135, circulaire, DN = 800 mm | Tuyau en béton armé, série 135, circulaire, diamètre : DN = 800 mm | m | QP | I.2. | - diamètre : DN = 800 mm | N |  |  | I2410 |  |  | 36 | 1 | 0 | N
I2417 | RW99 | 6 | 2757 |  |  | Tuyau en béton armé, série 135, circulaire, DN = 900 mm | Tuyau en béton armé, série 135, circulaire, diamètre : DN = 900 mm | m | QP | I.2. | - diamètre : DN = 900 mm | N |  |  | I2410 |  |  | 36 | 1.13 | 0 | N
I2418 | RW99 | 6 | 2758 |  |  | Tuyau en béton armé, série 135, circulaire, DN = 1000 mm | Tuyau en béton armé, série 135, circulaire, diamètre : DN = 1000 mm | m | QP | I.2. | - diamètre : DN = 1000 mm | N |  |  | I2410 |  |  | 36 | 1.26 | 0 | N
I2420 | RW99 | 6 | 2759 |  |  | Tuyau en béton armé, série 135, circ, 1000 < DN <= 2000 mm | Tuyau en béton armé, série 135, circulaire, diamètre : 1000 < DN <= 2000 mm | -- |  |  | - diamètre : 1000 mm < DN <= 2000 mm | N |  |  | I2400 |  |  | 36 | 0 | 0 | N
I2421 | RW99 | 6 | 2760 |  |  | Tuyau en béton armé, série 135, circulaire, DN = 1200 mm | Tuyau en béton armé, série 135, circulaire, diamètre : DN = 1200 mm | m | QP | I.2. | - diamètre : DN = 1200 mm | N |  |  | I2420 |  |  | 36 | 1.58 | 0 | N
I2422 | RW99 | 6 | 2761 |  |  | Tuyau en béton armé, série 135, circulaire, DN = 1400 mm | Tuyau en béton armé, série 135, circulaire, diamètre : DN = 1400 mm | m | QP | I.2. | - diamètre : DN = 1400 mm | N |  |  | I2420 |  |  | 36 | 1.95 | 0 | N
I2423 | RW99 | 6 | 2762 |  |  | Tuyau en béton armé, série 135, circulaire, DN = 1500 mm | Tuyau en béton armé, série 135, circulaire, diamètre : DN = 1500 mm | m | QP | I.2. | - diamètre : DN = 1500 mm | N |  |  | I2420 |  |  | 36 | 2.16 | 0 | N
I2424 | RW99 | 6 | 2763 |  |  | Tuyau en béton armé, série 135, circulaire, DN = 1600 mm | Tuyau en béton armé, série 135, circulaire, diamètre : DN = 1600 mm | m | QP | I.2. | - diamètre : DN = 1600 mm | N |  |  | I2420 |  |  | 36 | 2.38 | 0 | N
I2425 | RW99 | 6 | 2764 |  |  | Tuyau en béton armé, série 135, circulaire, DN = 1800 mm | Tuyau en béton armé, série 135, circulaire, diamètre : DN = 1800 mm | m | QP | I.2. | - diamètre : DN = 1800 mm | N |  |  | I2420 |  |  | 36 | 2.86 | 0 | N
I2426 | RW99 | 6 | 2765 |  |  | Tuyau en béton armé, série 135, circulaire, DN = 2000 mm | Tuyau en béton armé, série 135, circulaire, diamètre : DN = 2000 mm | m | QP | I.2. | - diamètre : DN = 2000 mm | N |  |  | I2420 |  |  | 36 | 3.393 | 0 | N
I2430 | RW99 | 6 | 2766 |  |  | Tuyau en béton armé, série 135, circulaire, DN > 2000 mm | Tuyau en béton armé, série 135, circulaire, diamètre : DN > 2000 mm | -- |  |  | - diamètre : DN > 2000 mm | N |  |  | I2400 |  |  | 36 | 0 | 0 | N
I2431 | RW99 | 6 | 2767 |  |  | Tuyau en béton armé, série 135, circulaire, DN = 2200 mm | Tuyau en béton armé, série 135, circulaire, diamètre : DN = 2200 mm | m | QP | I.2. | - diamètre : DN = 2200 mm | N |  |  | I2430 |  |  | 36 | 3.984 | 0 | N
I2432 | RW99 | 6 | 2768 |  |  | Tuyau en béton armé, série 135, circulaire, DN = 2500 mm | Tuyau en béton armé, série 135, circulaire, diamètre : DN = 2500 mm | m | QP | I.2. | - diamètre : DN = 2500 mm | N |  |  | I2430 |  |  | 36 | 4.972 | 0 | N
I2433 | RW99 | 6 | 2769 |  |  | Tuyau en béton armé, série 135, circulaire, DN = 2800 mm | Tuyau en béton armé, série 135, circulaire, diamètre : DN = 2800 mm | m | QP | I.2. | - diamètre : DN = 2800 mm | N |  |  | I2430 |  |  | 36 | 6.085 | 0 | N
I2434 | RW99 | 6 | 2770 |  |  | Tuyau en béton armé, série 135, circulaire, DN = 3000 mm | Tuyau en béton armé, série 135, circulaire, diamètre : DN = 3000 mm | m | QP | I.2. | - diamètre : DN = 3000 mm | N |  |  | I2430 |  |  | 36 | 6.897 | 0 | N
I2435 | RW99 | 6 | 2771 |  |  | Tuyau en béton armé, série 135, circulaire, DN = 3200 mm | Tuyau en béton armé, série 135, circulaire, diamètre : DN = 3200 mm | m | QP | I.2. | - diamètre : DN = 3200 mm | N |  |  | I2430 |  |  | 36 | 7.762 | 0 | N
I2500 | RW99 | 6 | 2772 |  |  | Tuyau en béton renforcé de fibres d'acier | Tuyau en béton renforcé de fibres d'acier | -- |  |  | - tuyau en béton renforcé de fibres d'acier | N |  |  | I2000 |  |  | 36 | 0 | 0 | N
I2510 | RW99 | 6 | 2773 |  |  | Tuyau en béton renforcé de fibres d'acier, DN = 300 mm | Tuyau en béton renforcé de fibres d'acier, diamètre : DN = 300 mm | m | QP | I.2. | - diamètre : DN = 300 mm | N |  |  | I2500 |  |  | 36 | 0.59 | 0 | N
I2520 | RW99 | 6 | 2774 |  |  | Tuyau en béton renforcé de fibres d'acier, DN = 400 mm | Tuyau en béton renforcé de fibres d'acier, diamètre : DN = 400 mm | m | QP | I.2. | - diamètre : DN = 400 mm | N |  |  | I2500 |  |  | 36 | 0.64 | 0 | N
I2530 | RW99 | 6 | 2775 |  |  | Tuyau en béton renforcé de fibres d'acier, DN = 500 mm | Tuyau en béton renforcé de fibres d'acier, diamètre : DN = 500 mm | m | QP | I.2. | - diamètre : DN = 500 mm | N |  |  | I2500 |  |  | 36 | 0.71 | 0 | N
I2540 | RW99 | 6 | 2776 |  |  | Tuyau en béton renforcé de fibres d'acier, DN = 600 mm | Tuyau en béton renforcé de fibres d'acier, diamètre : DN = 600 mm | m | QP | I.2. | - diamètre : DN = 600 mm | N |  |  | I2500 |  |  | 36 | 0.79 | 0 | N
I2550 | RW99 | 6 | 2777 |  |  | Tuyau en béton renforcé de fibres d'acier, DN = 700 mm | Tuyau en béton renforcé de fibres d'acier, diamètre : DN = 700 mm | m | QP | I.2. | - diamètre : DN = 700 mm | N |  |  | I2500 |  |  | 36 | 0.89 | 0 | N
I2560 | RW99 | 6 | 2778 |  |  | Tuyau en béton renforcé de fibres d'acier, DN = 800 mm | Tuyau en béton renforcé de fibres d'acier, diamètre : DN = 800 mm | m | QP | I.2. | - diamètre : DN = 800 mm | N |  |  | I2500 |  |  | 36 | 1 | 0 | N
I2570 | RW99 | 6 | 2779 |  |  | Tuyau en béton renforcé de fibres d'acier, DN = 900 mm | Tuyau en béton renforcé de fibres d'acier, diamètre : DN = 900 mm | m | QP | I.2. | - diamètre : DN = 900 mm | N |  |  | I2500 |  |  | 36 | 1.13 | 0 | N
I2600 | RW99 | 6 | 2780 |  |  | Tuyau en fibre-ciment, série 60 | Tuyau en fibre-ciment, série 60 | -- |  |  | - tuyau en fibre-ciment, série 60 | N |  |  | I2000 |  |  | 36 | 0 | 0 | N
I2610 | RW99 | 6 | 2781 |  |  | Tuyau en fibre-ciment, série 60, DN <= 1000 mm | Tuyau en fibre-ciment, série 60, diamètre : DN <= 1000 mm | -- |  |  | - diamètre : DN <= 1000 mm | N |  |  | I2600 |  |  | 36 | 0 | 0 | N
I2611 | RW99 | 6 | 2782 |  |  | Tuyau en fibre-ciment, série 60, DN = 400 mm | Tuyau en fibre-ciment, série 60, diamètre : DN = 400 mm | m | QP | I.2. | - diamètre : DN = 400 mm | N |  |  | I2610 |  |  | 36 | 0.64 | 0 | N
I2612 | RW99 | 6 | 2783 |  |  | Tuyau en fibre-ciment, série 60, DN = 500 mm | Tuyau en fibre-ciment, série 60, diamètre : DN = 500 mm | m | QP | I.2. | - diamètre : DN = 500 mm | N |  |  | I2610 |  |  | 36 | 0.71 | 0 | N
I2613 | RW99 | 6 | 2784 |  |  | Tuyau en fibre-ciment, série 60, DN = 600 mm | Tuyau en fibre-ciment, série 60, diamètre : DN = 600 mm | m | QP | I.2. | - diamètre : DN = 600 mm | N |  |  | I2610 |  |  | 36 | 0.79 | 0 | N
I2614 | RW99 | 6 | 2785 |  |  | Tuyau en fibre-ciment, série 60, DN = 700 mm | Tuyau en fibre-ciment, série 60, diamètre : DN = 700 mm | m | QP | I.2. | - diamètre : DN = 700 mm | N |  |  | I2610 |  |  | 36 | 0.89 | 0 | N
I2615 | RW99 | 6 | 2786 |  |  | Tuyau en fibre-ciment, série 60, DN = 800 mm | Tuyau en fibre-ciment, série 60, diamètre : DN = 800 mm | m | QP | I.2. | - diamètre : DN = 800 mm | N |  |  | I2610 |  |  | 36 | 1 | 0 | N
I2616 | RW99 | 6 | 2787 |  |  | Tuyau en fibre-ciment, série 60, DN = 900 mm | Tuyau en fibre-ciment, série 60, diamètre : DN = 900 mm | m | QP | I.2. | - diamètre : DN = 900 mm | N |  |  | I2610 |  |  | 36 | 1.13 | 0 | N
I2617 | RW99 | 6 | 2788 |  |  | Tuyau en fibre-ciment, série 60, DN = 1000 mm | Tuyau en fibre-ciment, série 60, diamètre : DN = 1000 mm | m | QP | I.2. | - diamètre : DN = 1000 mm | N |  |  | I2610 |  |  | 36 | 1.26 | 0 | N
I2620 | RW99 | 6 | 2789 |  |  | Tuyau en fibre-ciment, série 60, 1000 < DN <= 2000 mm | Tuyau en fibre-ciment, série 60, diamètre : 1000 < DN <= 2000 mm | -- |  |  | - diamètre : 1000 < DN <= 2000 mm | N |  |  | I2600 |  |  | 36 | 0 | 0 | N
I2621 | RW99 | 6 | 2790 |  |  | Tuyau en fibre-ciment, série 60, DN = 1200 mm | Tuyau en fibre-ciment, série 60, diamètre : DN = 1200 mm | m | QP | I.2. | - diamètre : DN = 1200 mm | N |  |  | I2620 |  |  | 36 | 1.58 | 0 | N
I2622 | RW99 | 6 | 2791 |  |  | Tuyau en fibre-ciment, série 60, DN = 1400 mm | Tuyau en fibre-ciment, série 60, diamètre : DN = 1400 mm | m | QP | I.2. | - diamètre : DN = 1400 mm | N |  |  | I2620 |  |  | 36 | 1.95 | 0 | N
I2623 | RW99 | 6 | 2792 |  |  | Tuyau en fibre-ciment, série 60, DN = 1500 mm | Tuyau en fibre-ciment, série 60, diamètre : DN = 1500 mm | m | QP | I.2. | - diamètre : DN = 1500 mm | N |  |  | I2620 |  |  | 36 | 2.16 | 0 | N
I2624 | RW99 | 6 | 2793 |  |  | Tuyau en fibre-ciment, série 60, DN = 1600 mm | Tuyau en fibre-ciment, série 60, diamètre : DN = 1600 mm | m | QP | I.2. | - diamètre : DN = 1600 mm | N |  |  | I2620 |  |  | 36 | 2.38 | 0 | N
I2625 | RW99 | 6 | 2794 |  |  | Tuyau en fibre-ciment, série 60, DN = 1800 mm | Tuyau en fibre-ciment, série 60, diamètre : DN = 1800 mm | m | QP | I.2. | - diamètre : DN = 1800 mm | N |  |  | I2620 |  |  | 36 | 2.86 | 0 | N
I2626 | RW99 | 6 | 2795 |  |  | Tuyau en fibre-ciment, série 60, DN = 2000 mm | Tuyau en fibre-ciment, série 60, diamètre : DN = 2000 mm | m | QP | I.2. | - diamètre : DN = 2000 mm | N |  |  | I2620 |  |  | 36 | 3.393 | 0 | N
I2630 | RW99 | 6 | 2796 |  |  | Tuyau en fibre-ciment, série 60, DN > 2000 mm | Tuyau en fibre-ciment, série 60, diamètre : DN > 2000 mm | -- |  |  | - diamètre : DN > 2000 mm | N |  |  | I2600 |  |  | 36 | 0 | 0 | N
I2631 | RW99 | 6 | 2797 |  |  | Tuyau en fibre-ciment, série 60, DN = 2200 mm | Tuyau en fibre-ciment, série 60, diamètre : DN = 2200 mm | m | QP | I.2. | - diamètre : DN = 2200 mm | N |  |  | I2630 |  |  | 36 | 3.984 | 0 | N
I2632 | RW99 | 6 | 2798 |  |  | Tuyau en fibre-ciment, série 60, DN = 2500 mm | Tuyau en fibre-ciment, série 60, diamètre : DN = 2500 mm | m | QP | I.2. | - diamètre : DN = 2500 mm | N |  |  | I2630 |  |  | 36 | 4.972 | 0 | N
I2633 | RW99 | 6 | 2799 |  |  | Tuyau en fibre-ciment, série 60, DN = 2800 mm | Tuyau en fibre-ciment, série 60, diamètre : DN = 2800 mm | m | QP | I.2. | - diamètre : DN = 2800 mm | N |  |  | I2630 |  |  | 36 | 6.085 | 0 | N
I2634 | RW99 | 6 | 2800 |  |  | Tuyau en fibre-ciment, série 60, DN = 3000 mm | Tuyau en fibre-ciment, série 60, diamètre : DN = 3000 mm | m | QP | I.2. | - diamètre : DN = 3000 mm | N |  |  | I2630 |  |  | 36 | 6.897 | 0 | N
I2635 | RW99 | 6 | 2801 |  |  | Tuyau en fibre-ciment, série 60, DN = 3200 mm | Tuyau en fibre-ciment, série 60, diamètre : DN = 3200 mm | m | QP | I.2. | - diamètre : DN = 3200 mm | N |  |  | I2630 |  |  | 36 | 7.762 | 0 | N
I2700 | RW99 | 6 | 2802 |  |  | Tuyau en fibre-ciment, série 90 | Tuyau en fibre-ciment, série 90 | -- |  |  | - tuyau en fibre-ciment, série 90 | N |  |  | I2000 |  |  | 36 | 0 | 0 | N
I2710 | RW99 | 6 | 2803 |  |  | Tuyau en fibre-ciment, série 90, DN <= 1000 mm | Tuyau en fibre-ciment, série 90, diamètre : DN <= 1000 mm | -- |  |  | - diamètre : DN <= 1000 mm | N |  |  | I2700 |  |  | 36 | 0 | 0 | N
I2711 | RW99 | 6 | 2804 |  |  | Tuyau en fibre-ciment, série 90, DN = 400 mm | Tuyau en fibre-ciment, série 90, diamètre : DN = 400 mm | m | QP | I.2. | - diamètre : DN = 400 mm | N |  |  | I2710 |  |  | 36 | 0.64 | 0 | N
I2712 | RW99 | 6 | 2805 |  |  | Tuyau en fibre-ciment, série 90, DN = 500 mm | Tuyau en fibre-ciment, série 90, diamètre : DN = 500 mm | m | QP | I.2. | - diamètre : DN = 500 mm | N |  |  | I2710 |  |  | 36 | 0.71 | 0 | N
I2713 | RW99 | 6 | 2806 |  |  | Tuyau en fibre-ciment, série 90, DN = 600 mm | Tuyau en fibre-ciment, série 90, diamètre : DN = 600 mm | m | QP | I.2. | - diamètre : DN = 600 mm | N |  |  | I2710 |  |  | 36 | 0.79 | 0 | N
I2714 | RW99 | 6 | 2807 |  |  | Tuyau en fibre-ciment, série 90, DN = 700 mm | Tuyau en fibre-ciment, série 90, diamètre : DN = 700 mm | m | QP | I.2. | - diamètre : DN = 700 mm | N |  |  | I2710 |  |  | 36 | 0.89 | 0 | N
I2715 | RW99 | 6 | 2808 |  |  | Tuyau en fibre-ciment, série 90, DN = 800 mm | Tuyau en fibre-ciment, série 90, diamètre : DN = 800 mm | m | QP | I.2. | - diamètre : DN = 800 mm | N |  |  | I2710 |  |  | 36 | 1 | 0 | N
I2716 | RW99 | 6 | 2809 |  |  | Tuyau en fibre-ciment, série 90, DN = 900 mm | Tuyau en fibre-ciment, série 90, diamètre : DN = 900 mm | m | QP | I.2. | - diamètre : DN = 900 mm | N |  |  | I2710 |  |  | 36 | 1.13 | 0 | N
I2717 | RW99 | 6 | 2810 |  |  | Tuyau en fibre-ciment, série 90, DN = 1000 mm | Tuyau en fibre-ciment, série 90, diamètre : DN = 1000 mm | m | QP | I.2. | - diamètre : DN = 1000 mm | N |  |  | I2710 |  |  | 36 | 1.26 | 0 | N
I2720 | RW99 | 6 | 2811 |  |  | Tuyau en fibre-ciment, série 90, 1000 < DN <= 2000 mm | Tuyau en fibre-ciment, série 90, diamètre : 1000 < DN <= 2000 mm | -- |  |  | - diamètre : 1000 < DN <= 2000 mm | N |  |  | I2700 |  |  | 36 | 0 | 0 | N
I2721 | RW99 | 6 | 2812 |  |  | Tuyau en fibre-ciment, série 90, DN = 1200 mm | Tuyau en fibre-ciment, série 90, diamètre : DN = 1200 mm | m | QP | I.2. | - diamètre : DN = 1200 mm | N |  |  | I2720 |  |  | 36 | 1.58 | 0 | N
I2722 | RW99 | 6 | 2813 |  |  | Tuyau en fibre-ciment, série 90, DN = 1400 mm | Tuyau en fibre-ciment, série 90, diamètre : DN = 1400 mm | m | QP | I.2. | - diamètre : DN = 1400 mm | N |  |  | I2720 |  |  | 36 | 1.95 | 0 | N
I2723 | RW99 | 6 | 2814 |  |  | Tuyau en fibre-ciment, série 90, DN = 1500 mm | Tuyau en fibre-ciment, série 90, diamètre : DN = 1500 mm | m | QP | I.2. | - diamètre : DN = 1500 mm | N |  |  | I2720 |  |  | 36 | 2.16 | 0 | N
I2724 | RW99 | 6 | 2815 |  |  | Tuyau en fibre-ciment, série 90, DN = 1600 mm | Tuyau en fibre-ciment, série 90, diamètre : DN = 1600 mm | m | QP | I.2. | - diamètre : DN = 1600 mm | N |  |  | I2720 |  |  | 36 | 2.38 | 0 | N
I2725 | RW99 | 6 | 2816 |  |  | Tuyau en fibre-ciment, série 90, DN = 1800 mm | Tuyau en fibre-ciment, série 90, diamètre : DN = 1800 mm | m | QP | I.2. | - diamètre : DN = 1800 mm | N |  |  | I2720 |  |  | 36 | 2.86 | 0 | N
I2726 | RW99 | 6 | 2817 |  |  | Tuyau en fibre-ciment, série 90, DN = 2000 mm | Tuyau en fibre-ciment, série 90, diamètre : DN = 2000 mm | m | QP | I.2. | - diamètre : DN = 2000 mm | N |  |  | I2720 |  |  | 36 | 3.393 | 0 | N
I2730 | RW99 | 6 | 2818 |  |  | Tuyau en fibre-ciment, série 90, DN > 2000 mm | Tuyau en fibre-ciment, série 90, diamètre : DN > 2000 mm | -- |  |  | - diamètre : DN > 2000 mm | N |  |  | I2700 |  |  | 36 | 0 | 0 | N
I2731 | RW99 | 6 | 2819 |  |  | Tuyau en fibre-ciment, série 90, DN = 2200 mm | Tuyau en fibre-ciment, série 90, diamètre : DN = 2200 mm | m | QP | I.2. | - diamètre : DN = 2200 mm | N |  |  | I2730 |  |  | 36 | 3.984 | 0 | N
I2732 | RW99 | 6 | 2820 |  |  | Tuyau en fibre-ciment, série 90, DN = 2500 mm | Tuyau en fibre-ciment, série 90, diamètre : DN = 2500 mm | m | QP | I.2. | - diamètre : DN = 2500 mm | N |  |  | I2730 |  |  | 36 | 4.972 | 0 | N
I2733 | RW99 | 6 | 2821 |  |  | Tuyau en fibre-ciment, série 90, DN = 2800 mm | Tuyau en fibre-ciment, série 90, diamètre : DN = 2800 mm | m | QP | I.2. | - diamètre : DN = 2800 mm | N |  |  | I2730 |  |  | 36 | 6.085 | 0 | N
I2734 | RW99 | 6 | 2822 |  |  | Tuyau en fibre-ciment, série 90, DN = 3000 mm | Tuyau en fibre-ciment, série 90, diamètre : DN = 3000 mm | m | QP | I.2. | - diamètre : DN = 3000 mm | N |  |  | I2730 |  |  | 36 | 6.897 | 0 | N
I2735 | RW99 | 6 | 2823 |  |  | Tuyau en fibre-ciment, série 90, DN = 3200 mm | Tuyau en fibre-ciment, série 90, diamètre : DN = 3200 mm | m | QP | I.2. | - diamètre : DN = 3200 mm | N |  |  | I2730 |  |  | 36 | 7.762 | 0 | N
I2800 | RW99 | 6 | 8308 |  | 0 | Tuyau en béton armé de forme ellipsoïdale | Tuyau en béton armé de forme ellipsoïdale | -- | -- |  | - Tuyau en béton armé de forme ellipsoïdale | N |  |  | I2000 |  |  | 36 | 1 | 0 | N | MI
I2810 | RW99 | 6 | 8309 |  | 0 | Tuyau BA en forme ellipsoïdale, pose à gabarit horizontal | Tuyau en béton armé de forme ellipsoïdale, pose à gabarit horizontal | -- |  |  | - pose à gabarit horizontal | N |  |  | I2800 |  |  | 36 | 0 | 0 | N
I2811 | RW99 | 6 | 8506 |  | 0 | Tuyau ellipsoïdal, pose gabarit horizontal, B=1000mm,H=650mm | Tuyau en béton armé de forme ellipsoïdale, pose à gabarit horizontal, largeur : B = 1000 mm, hauteur : H = 650 mm | m | QP | I.2. | - largeur : B = 1000 mm, hauteur : H = 650 mm | N |  |  | I2810 |  |  | 36 | 0.2 | 0 | N
I2812 | RW99 | 6 | 8507 |  | 0 | Tuyau ellipsoïdal, pose gabarit horizontal, B=1150mm,H=750mm | Tuyau en béton armé de forme ellipsoïdale, pose à gabarit horizontal, largeur : B = 1150 mm, hauteur : H = 750 mm | m | QP | I.2. | - largeur : B = 1150 mm, hauteur : H = 750 mm | N |  |  | I2810 |  |  | 36 | 0.2 | 0 | N
I2813 | RW99 | 6 | 8310 |  | 0 | Tuyau ellipsoïdal,pose gabarit horizontal, B=1650mm,H=1000mm | Tuyau en béton armé de forme ellipsoïdale, pose à gabarit horizontal, largeur : B = 1650 mm, hauteur : H = 1000 mm | m | QP | I.2. | - largeur : B = 1650 mm, hauteur : H = 1000 mm | N |  |  | I2810 |  |  | 36 | 0.2 | 0 | N
I2814 | RW99 | 6 | 8311 |  | 0 | Tuyau ellipsoïdal,pose gabarit horizontal, B=1950mm,H=1150mm | Tuyau en béton armé de forme ellipsoïdale, pose à gabarit horizontal, largeur : B = 1950 mm, hauteur : H = 1150 mm | m | QP | I.2. | - largeur : B = 1950 mm, hauteur : H = 1150 mm | N |  |  | I2810 |  |  | 36 | 0.3 | 0 | N
I2815 | RW99 | 6 | 8312 |  | 0 | Tuyau ellipsoïdal,pose gabarit horizontal, B=2350mm,H=1350mm | Tuyau en béton armé de forme ellipsoïdale, pose à gabarit horizontal, largeur : B = 2350 mm, hauteur : H = 1350 mm | m | QP | I.2. | - largeur : B = 2350 mm, hauteur : H = 1350 mm | N |  |  | I2810 |  |  | 36 | 0.4 | 0 | N
I2816 | RW99 | 6 | 8313 |  | 0 | Tuyau ellipsoïdal,pose gabarit horizontal, B=2650mm,H=1500mm | Tuyau en béton armé de forme ellipsoïdale, pose à gabarit horizontal, largeur : B = 2650 mm, hauteur : H = 1500 mm | m | QP | I.2. | - largeur : B = 2650 mm, hauteur : H = 1500 mm | N |  |  | I2810 |  |  | 36 | 0.5 | 0 | N
I2820 | RW99 | 6 | 8314 |  | 0 | Tuyau béton armé de forme ellipsoïdale posé verticalement | Tuyau en béton armé de forme ellipsoïdale, pose à gabarit vertical | -- |  |  | - pose à gabarit vertical | N |  |  | I2800 |  |  | 36 | 1 | 0 | N
I2821 | RW99 | 6 | 8508 |  | 0 | Tuyau ellipsoïdal,pose à gabarit vertical, B=650mm,H=1000mm | Tuyau en béton armé de forme ellipsoïdale, pose à gabarit vertical, largeur : B = 650 mm, hauteur : H = 1000 mm | m | QP | I.2. | - largeur : B = 650 mm, hauteur : H = 1000 mm | N |  |  | I2820 |  |  | 36 | 0.2 | 0 | N
I2822 | RW99 | 6 | 8509 |  | 0 | Tuyau ellipsoïdal,pose à gabarit vertical, B=750mm,H=1150mm | Tuyau en béton armé de forme ellipsoïdale, pose à gabarit vertical, largeur : B = 750 mm, hauteur : H = 1150 mm | m | QP | I.2. | - largeur : B = 750 mm, hauteur : H = 1150 mm | N |  |  | I2820 |  |  | 36 | 0.2 | 0 | N
I2823 | RW99 | 6 | 8315 |  | 0 | Tuyau ellipsoïdal,pose à gabarit vertical, B=1000mm,H=1650mm | Tuyau en béton armé de forme ellipsoïdale, pose à gabarit vertical, largeur : B = 1000 mm, hauteur : H = 1650 mm | m | QP | I.2. | - largeur : B = 1000 mm, hauteur : H = 1650 mm | N |  |  | I2820 |  |  | 36 | 0.2 | 0 | N
I2824 | RW99 | 6 | 8316 |  | 0 | Tuyau ellipsoïdal,pose à gabarit vertical, B=1150mm,H=1950mm | Tuyau en béton armé de forme ellipsoïdale, pose à gabarit vertical, largeur : B = 1150 mm, hauteur : H = 1950 mm | m | QP | I.2. | - largeur : B = 1150 mm, hauteur : H = 1950 mm | N |  |  | I2820 |  |  | 36 | 0.3 | 0 | N
I2825 | RW99 | 6 | 8317 |  | 0 | Tuyau ellipsoïdal,pose à gabarit vertical, B=1350mm,H=2350mm | Tuyau en béton armé de forme ellipsoïdale, pose à gabarit vertical, largeur : B = 1350 mm, hauteur : H = 2350 mm | m | QP | I.2. | - largeur : B = 1350 mm, hauteur : H = 2350 mm | N |  |  | I2820 |  |  | 36 | 0.4 | 0 | N
I2826 | RW99 | 6 | 8318 |  | 0 | Tuyau ellipsoïdal,pose à gabarit vertical, B=1500mm,H=2650mm | Tuyau en béton armé de forme ellipsoïdale, pose à gabarit vertical, largeur : B = 1500 mm, hauteur : H = 2650 mm | m | QP | I.2. | - largeur : B = 1500 mm, hauteur : H = 2650 mm | N |  |  | I2820 |  |  | 36 | 0.5 | 0 | N
I2900 | RW99 | 6 | 13224 |  |  | Supplément pour canalisation en tuyau à base de ciment | Supplément pour canalisation en tuyau à base de ciment | -- | -- | -- | - Supplément pour canalisation en tuyau à base de ciment | N | O |  | I2000 |  |  |  | 0 | 0 | N | MI
I2910 | RW99 | 6 | 13225 |  |  | Supplément pour canalisation en tuyau en béton | Supplément pour canalisation en tuyau à base de ciment : tuyaux en béton | -- | -- | -- | - supplément pour tuyaux en béton | N | O |  | I2900 |  |  |  | 0 | 0 | N | MI
I2911 | RW99 | 6 | 13226 |  |  | Supplément pour revêtement intérieur de tuyaux en béton | Supplément pour revêtement intérieur de tuyaux en béton | m2 | QP | I.2.6 | - revêtement intérieur | N | O |  | I2910 |  |  | 20 | 0 | 0 | N
I2912 | RW99 | 6 | 13227 |  |  | Supplément pour assises de pose en béton non armé | Supplément pour assises de pose en béton non armé pour tuyaux en béton | m2 | QP | I.2.6 | - assises de pose en béton non armé | N | O |  | I2910 |  |  | 20 | 0 | 0 | N
I2913 | RW99 | 6 | 13228 |  |  | Supplément pour assises de pose en béton armé | Supplément pour assises de pose en béton armé pour tuyaux en béton | m2 | QP | I.2.6 | - assises de pose en béton armé | N | O |  | I2910 |  |  | 20 | 0 | 0 | N
I3000 | RW99 | 6 | 2824 |  |  | Canalisation en tuyau sans ciment | Canalisation en tuyau sans ciment | -- |  |  | Canalisation en tuyau sans ciment | N |  |  | I |  |  | 20 | 0 | 0 | N
I3100 | RW99 | 6 | 2825 |  |  | Canalisation en tuyau sans ciment : tuyau en grès | Canalisation en tuyau sans ciment : tuyau en grès | -- |  |  | - tuyau en grès | N |  |  | I3000 |  |  | 20 | 0 | 0 | N
I3110 | RW99 | 6 | 2826 |  |  | Tuyau en grès, classe >= 160 | Tuyau en grès, classe >= 160 | -- |  |  | - classe >= 160 | N |  |  | I3100 |  |  | 20 | 0 | 0 | N
I3111 | RW99 | 6 | 2827 |  |  | Tuyau en grès, classe >= 160, DN = 300 mm | Tuyau en grès, classe >= 160, diamètre : DN = 300 mm | m | QP | I.2. | - diamètre : DN = 300 mm | N |  |  | I3110 |  |  | 20 | 0 | 0 | N
I3112 | RW99 | 6 | 2828 |  |  | Tuyau en grès, classe >= 160, DN = 400 mm | Tuyau en grès, classe >= 160, diamètre : DN = 400 mm | m | QP | I.2. | - diamètre : DN = 400 mm | N |  |  | I3110 |  |  | 20 | 0 | 0 | N
I3113 | RW99 | 6 | 2829 |  |  | Tuyau en grès, classe >= 160, DN = 500 mm | Tuyau en grès, classe >= 160, diamètre : DN = 500 mm | m | QP | I.2. | - diamètre : DN = 500 mm | N |  |  | I3110 |  |  | 20 | 0 | 0 | N
I3114 | RW99 | 6 | 2830 |  |  | Tuyau en grès, classe >= 160, DN = 600 mm | Tuyau en grès, classe >= 160, diamètre : DN = 600 mm | m | QP | I.2. | - diamètre : DN = 600 mm | N |  |  | I3110 |  |  | 20 | 0 | 0 | N
I3120 | RW99 | 6 | 2831 |  |  | Tuyau en grès, classe = 120 | Tuyau en grès, classe = 120 | -- |  |  | - classe = 120 | N |  |  | I3100 |  |  | 20 | 0 | 0 | N
I3121 | RW99 | 6 | 2832 |  |  | Tuyau en grès, classe = 120, DN = 700 mm | Tuyau en grès, classe = 120, diamètre : DN = 700 mm | m | QP | I.2. | - diamètre : DN = 700 mm | N |  |  | I3120 |  |  | 20 | 0 | 0 | N
I3122 | RW99 | 6 | 2833 |  |  | Tuyau en grès, classe = 120, DN = 800 mm | Tuyau en grès, classe = 120, diamètre : DN = 800 mm | m | QP | I.2. | - diamètre : DN = 800 mm | N |  |  | I3120 |  |  | 20 | 0 | 0 | N
I3123 | RW99 | 6 | 2834 |  |  | Tuyau en grès, classe = 120, DN = 900 mm | Tuyau en grès, classe = 120, diamètre : DN = 900 mm | m | QP | I.2. | - diamètre : DN = 900 mm | N |  |  | I3120 |  |  | 20 | 0 | 0 | N
I3124 | RW99 | 6 | 2835 |  |  | Tuyau en grès, classe = 120, DN = 1000 mm | Tuyau en grès, classe = 120, diamètre : DN = 1000 mm | m | QP | I.2. | - diamètre : DN = 1000 mm | N |  |  | I3120 |  |  | 20 | 0 | 0 | N
I3200 | RW99 | 6 | 2836 |  |  | Tuyau en résine renforcée de fibres de verre | Tuyau en résine renforcée de fibres de verre | -- |  |  | - tuyau en résine renforcée de fibres de verre | N |  |  | I3000 |  |  | 20 | 0 | 0 | N
I3210 | RW99 | 6 | 2837 |  |  | Tuyau en résine renforcée de fibres de verre, série 3 | Tuyau en résine renforcée de fibres de verre, série 3 | -- |  |  | - série 3 | N |  |  | I3200 |  |  | 20 | 0 | 0 | N
I3211 | RW99 | 6 | 2838 |  |  | Tuyau résine renforcée de fibres de verre, série 3, DN=200mm | Tuyau en résine renforcée de fibres de verre, série 3, diamètre : DN = 200 mm | m | QP | I.2. | - diamètre : DN = 200 mm | N |  |  | I3210 |  |  | 20 | 0 | 0 | N
I3212 | RW99 | 6 | 2839 |  |  | Tuyau résine renforcée de fibres de verre, série 3, DN=250mm | Tuyau en résine renforcée de fibres de verre, série 3, diamètre : DN = 250 mm | m | QP | I.2. | - diamètre : DN = 250 mm | N |  |  | I3210 |  |  | 20 | 0 | 0 | N
I3213 | RW99 | 6 | 2840 |  |  | Tuyau résine renforcée de fibres de verre, série 3, DN=300mm | Tuyau en résine renforcée de fibres de verre, série 3, diamètre : DN = 300 mm | m | QP | I.2. | - diamètre : DN = 300 mm | N |  |  | I3210 |  |  | 20 | 0 | 0 | N
I3214 | RW99 | 6 | 2841 |  |  | Tuyau résine renforcée de fibres de verre, série 3, DN=400mm | Tuyau en résine renforcée de fibres de verre, série 3, diamètre : DN = 400 mm | m | QP | I.2. | - diamètre : DN = 400 mm | N |  |  | I3210 |  |  | 20 | 0 | 0 | N
I3215 | RW99 | 6 | 2842 |  |  | Tuyau résine renforcée de fibres de verre, série 3, DN=500mm | Tuyau en résine renforcée de fibres de verre, série 3, diamètre : DN = 500 mm | m | QP | I.2. | - diamètre : DN = 500 mm | N |  |  | I3210 |  |  | 20 | 0 | 0 | N
I3220 | RW99 | 6 | 2843 |  |  | Tuyau résine renforcée de fibres de verre, série 2 | Tuyau en résine renforcée de fibres de verre, série 2 | -- |  |  | - série 2 | N |  |  | I3200 |  |  | 20 | 0 | 0 | N
I3221 | RW99 | 6 | 2844 |  |  | Tuyau résine renforcée de fibres de verre, série 2, DN=200mm | Tuyau en résine renforcée de fibres de verre, série 2, diamètre : DN = 200 mm | m | QP | I.2. | - diamètre : DN = 200 mm | N |  |  | I3220 |  |  | 20 | 0 | 0 | N
I3222 | RW99 | 6 | 2845 |  |  | Tuyau résine renforcée de fibres de verre, série 2, DN=250mm | Tuyau en résine renforcée de fibres de verre, série 2, diamètre : DN = 250 mm | m | QP | I.2. | - diamètre : DN = 250 mm | N |  |  | I3220 |  |  | 20 | 0 | 0 | N
I3223 | RW99 | 6 | 2846 |  |  | Tuyau résine renforcée de fibres de verre, série 2, DN=300mm | Tuyau en résine renforcée de fibres de verre, série 2, diamètre : DN = 300 mm | m | QP | I.2. | - diamètre : DN = 300 mm | N |  |  | I3220 |  |  | 20 | 0 | 0 | N
I3224 | RW99 | 6 | 2847 |  |  | Tuyau résine renforcée de fibres de verre, série 2, DN=350mm | Tuyau en résine renforcée de fibres de verre, série 2, diamètre : DN = 350 mm | m | QP | I.2. | - diamètre : DN = 350 mm | N |  |  | I3220 |  |  | 20 | 0 | 0 | N
I3225 | RW99 | 6 | 2848 |  |  | Tuyau résine renforcée de fibres de verre, série 2, DN=400mm | Tuyau en résine renforcée de fibres de verre, série 2, diamètre : DN = 400 mm | m | QP | I.2. | - diamètre : DN = 400 mm | N |  |  | I3220 |  |  | 20 | 0 | 0 | N
I3226 | RW99 | 6 | 2849 |  |  | Tuyau résine renforcée de fibres de verre, série 2, DN=500mm | Tuyau en résine renforcée de fibres de verre, série 2, diamètre : DN = 500 mm | m | QP | I.2. | - diamètre : DN = 500 mm | N |  |  | I3220 |  |  | 20 | 0 | 0 | N
I3230 | RW99 | 6 | 2850 |  |  | Tuyau résine renforcée de fibres de verre, série 1 | Tuyau en résine renforcée de fibres de verre, série 1 | -- |  |  | - série 1 | N |  |  | I3200 |  |  | 20 | 0 | 0 | N
I3231 | RW99 | 6 | 2851 |  |  | Tuyau résine renforcée de fibres de verre, série 1, DN=600mm | Tuyau en résine renforcée de fibres de verre, série 1, diamètre : DN = 600 mm | m | QP | I.2. | - diamètre : DN = 600 mm | N |  |  | I3230 |  |  | 20 | 0 | 0 | N
I3232 | RW99 | 6 | 2852 |  |  | Tuyau résine renforcée de fibres de verre, série 1, DN=700mm | Tuyau en résine renforcée de fibres de verre, série 1, diamètre : DN = 700 mm | m | QP | I.2. | - diamètre : DN = 700 mm | N |  |  | I3230 |  |  | 20 | 0 | 0 | N
I3233 | RW99 | 6 | 2853 |  |  | Tuyau résine renforcée de fibres de verre, série 1, DN=800mm | Tuyau en résine renforcée de fibres de verre, série 1, diamètre : DN = 800 mm | m | QP | I.2. | - diamètre : DN = 800 mm | N |  |  | I3230 |  |  | 20 | 0 | 0 | N
I3234 | RW99 | 6 | 2854 |  |  | Tuyau résine renforcée de fibres de verre, série 1, DN=900mm | Tuyau en résine renforcée de fibres de verre, série 1, diamètre : DN = 900 mm | m | QP | I.2. | - diamètre : DN = 900 mm | N |  |  | I3230 |  |  | 20 | 0 | 0 | N
I3235 | RW99 | 6 | 2855 |  |  | Tuyau résine renforcée de fibres de verre, série 1,DN=1000mm | Tuyau en résine renforcée de fibres de verre, série 1, diamètre : DN = 1000 mm | m | QP | I.2. | - diamètre : DN = 1000 mm | N |  |  | I3230 |  |  | 20 | 0 | 0 | N
I3236 | RW99 | 6 | 2856 |  |  | Tuyau résine renforcée de fibres de verre, série 1,DN=1200mm | Tuyau en résine renforcée de fibres de verre, série 1, diamètre : DN = 1200 mm | m | QP | I.2. | - diamètre : DN = 1200 mm | N |  |  | I3230 |  |  | 20 | 0 | 0 | N
I3237 | RW99 | 6 | 2857 |  |  | Tuyau résine renforcée de fibres de verre, série 1,DN=1400mm | Tuyau en résine renforcée de fibres de verre, série 1, diamètre : DN = 1400 mm | m | QP | I.2. | - diamètre : DN = 1400 mm | N |  |  | I3230 |  |  | 20 | 0 | 0 | N
I3238 | RW99 | 6 | 2858 |  |  | Tuyau résine renforcée de fibres de verre, série 1,DN=1600mm | Tuyau en résine renforcée de fibres de verre, série 1, diamètre : DN = 1600 mm | m | QP | I.2. | - diamètre : DN = 1600 mm | N |  |  | I3230 |  |  | 20 | 0 | 0 | N
I3300 | RW99 | 6 | 2859 |  |  | Tuyau en P.V.C. | Tuyau en P.V.C. | -- |  |  | - tuyau en P.V.C. | N |  |  | I3000 |  |  | 20 | 0 | 0 | N
I3310 | RW99 | 6 | 2860 |  |  | Tuyau en P.V.C., série SDR 51 | Tuyau en P.V.C., série SDR 51 | -- |  |  | - série SDR 51 | N |  |  | I3300 |  |  | 20 | 0 | 0 | N
I3311 | RW99 | 6 | 2861 |  |  | Tuyau en P.V.C., série SDR 51, DN = 160 mm | Tuyau en P.V.C., série SDR 51, diamètre : DN = 160 mm | m | QP | I.2. | - diamètre : DN = 160 mm | N |  |  | I3310 |  |  | 20 | 0 | 0 | N
I3312 | RW99 | 6 | 2862 |  |  | Tuyau en P.V.C., série SDR 51, DN = 200 mm | Tuyau en P.V.C., série SDR 51, diamètre : DN = 200 mm | m | QP | I.2. | - diamètre : DN = 200 mm | N |  |  | I3310 |  |  | 20 | 0 | 0 | N
I3313 | RW99 | 6 | 2863 |  |  | Tuyau en P.V.C., série SDR 51, DN = 250 mm | Tuyau en P.V.C., série SDR 51, diamètre : DN = 250 mm | m | QP | I.2. | - diamètre : DN = 250 mm | N |  |  | I3310 |  |  | 20 | 0 | 0 | N
I3314 | RW99 | 6 | 2864 |  |  | Tuyau en P.V.C., série SDR 51, DN = 315 mm | Tuyau en P.V.C., série SDR 51, diamètre : DN = 315 mm | m | QP | I.2. | - diamètre : DN = 315 mm | N |  |  | I3310 |  |  | 20 | 0 | 0 | N
I3315 | RW99 | 6 | 2865 |  |  | Tuyau en P.V.C., série SDR 51, DN = 400 mm | Tuyau en P.V.C., série SDR 51, diamètre : DN = 400 mm | m | QP | I.2. | - diamètre : DN = 400 mm | N |  |  | I3310 |  |  | 20 | 0 | 0 | N
I3316 | RW99 | 6 | 2866 |  |  | Tuyau en P.V.C., série SDR 51, DN = 500 mm | Tuyau en P.V.C., série SDR 51, diamètre : DN = 500 mm | m | QP | I.2. | - diamètre : DN = 500 mm | N |  |  | I3310 |  |  | 20 | 0 | 0 | N
I3317 | RW99 | 6 | 2867 |  |  | Tuyau en P.V.C., série SDR 51, DN = 630 mm | Tuyau en P.V.C., série SDR 51, diamètre : DN = 630 mm | m | QP | I.2. | - diamètre : DN = 630 mm | N |  |  | I3310 |  |  | 20 | 0 | 0 | N
I3318 | RW99 | 6 | 2868 |  |  | Tuyau en P.V.C., série SDR 51, DN = 800 mm | Tuyau en P.V.C., série SDR 51, diamètre : DN = 800 mm | m | QP | I.2. | - diamètre : DN = 800 mm | N |  |  | I3310 |  |  | 20 | 0 | 0 | N
I3319 | RW99 | 6 | 2869 |  |  | Tuyau en P.V.C., série SDR 51, DN = 1000 mm | Tuyau en P.V.C., série SDR 51, diamètre : DN = 1000 mm | m | QP | I.2. | - diamètre : DN = 1000 mm | N |  |  | I3310 |  |  | 20 | 0 | 0 | N
I3320 | RW99 | 6 | 2870 |  |  | Tuyau en P.V.C., série SDR 41 | Tuyau en P.V.C., série SDR 41 | -- |  |  | - série SDR 41 | N |  |  | I3300 |  |  | 20 | 0 | 0 | N
I3321 | RW99 | 6 | 2871 |  |  | Tuyau en P.V.C., série SDR 41, DN = 160 mm | Tuyau en P.V.C., série SDR 41, diamètre : DN = 160 mm | m | QP | I.2. | - diamètre : DN = 160 mm | N |  |  | I3320 |  |  | 20 | 0 | 0 | N
I3322 | RW99 | 6 | 2872 |  |  | Tuyau en P.V.C., série SDR 41, DN = 200 mm | Tuyau en P.V.C., série SDR 41, diamètre : DN = 200 mm | m | QP | I.2. | - diamètre : DN = 200 mm | N |  |  | I3320 |  |  | 20 | 0 | 0 | N
I3323 | RW99 | 6 | 2873 |  |  | Tuyau en P.V.C., série SDR 41, DN = 250 mm | Tuyau en P.V.C., série SDR 41, diamètre : DN = 250 mm | m | QP | I.2. | - diamètre : DN = 250 mm | N |  |  | I3320 |  |  | 20 | 0 | 0 | N
I3324 | RW99 | 6 | 2874 |  |  | Tuyau en P.V.C., série SDR 41, DN = 315 mm | Tuyau en P.V.C., série SDR 41, diamètre : DN = 315 mm | m | QP | I.2. | - diamètre : DN = 315 mm | N |  |  | I3320 |  |  | 20 | 0 | 0 | N
I3325 | RW99 | 6 | 2875 |  |  | Tuyau en P.V.C., série SDR 41, DN = 400 mm | Tuyau en P.V.C., série SDR 41, diamètre : DN = 400 mm | m | QP | I.2. | - diamètre : DN = 400 mm | N |  |  | I3320 |  |  | 20 | 0 | 0 | N
I3326 | RW99 | 6 | 2876 |  |  | Tuyau en P.V.C., série SDR 41, DN = 500 mm | Tuyau en P.V.C., série SDR 41, diamètre : DN = 500 mm | m | QP | I.2. | - diamètre : DN = 500 mm | N |  |  | I3320 |  |  | 20 | 0 | 0 | N
I3327 | RW99 | 6 | 2877 |  |  | Tuyau en P.V.C., série SDR 41, DN = 630 mm | Tuyau en P.V.C., série SDR 41, diamètre : DN = 630 mm | m | QP | I.2. | - diamètre : DN = 630 mm | N |  |  | I3320 |  |  | 20 | 0 | 0 | N
I3328 | RW99 | 6 | 2878 |  |  | Tuyau en P.V.C., série SDR 41, DN = 800 mm | Tuyau en P.V.C., série SDR 41, diamètre : DN = 800 mm | m | QP | I.2. | - diamètre : DN = 800 mm | N |  |  | I3320 |  |  | 20 | 0 | 0 | N
I3329 | RW99 | 6 | 2879 |  |  | Tuyau en P.V.C., série SDR 41, DN = 1000 mm | Tuyau en P.V.C., série SDR 41, diamètre : DN = 1000 mm | m | QP | I.2. | - diamètre : DN = 1000 mm | N |  |  | I3320 |  |  | 20 | 0 | 0 | N
I3330 | RW99 | 6 | 2880 |  |  | Tuyau en P.V.C., série SDR 34 | Tuyau en P.V.C., série SDR 34 | -- |  |  | - série SDR 34 | N |  |  | I3300 |  |  | 20 | 0 | 0 | N
I3331 | RW99 | 6 | 2881 |  |  | Tuyau en P.V.C., série SDR 34, DN = 110 mm | Tuyau en P.V.C., série SDR 34, diamètre : DN = 110 mm | m | QP | I.2. | - diamètre : DN = 110 mm | N |  |  | I3330 |  |  | 20 | 0 | 0 | N
I3332 | RW99 | 6 | 2882 |  |  | Tuyau en P.V.C., série SDR 34, DN = 125 mm | Tuyau en P.V.C., série SDR 34, diamètre : DN = 125 mm | m | QP | I.2. | - diamètre : DN = 125 mm | N |  |  | I3330 |  |  | 20 | 0 | 0 | N
I3333 | RW99 | 6 | 2883 |  |  | Tuyau en P.V.C., série SDR 34, DN = 160 mm | Tuyau en P.V.C., série SDR 34, diamètre : DN = 160 mm | m | QP | I.2. | - diamètre : DN = 160 mm | N |  |  | I3330 |  |  | 20 | 0 | 0 | N
I3334 | RW99 | 6 | 2884 |  |  | Tuyau en P.V.C., série SDR 34, DN = 200 mm | Tuyau en P.V.C., série SDR 34, diamètre : DN = 200 mm | m | QP | I.2. | - diamètre : DN = 200 mm | N |  |  | I3330 |  |  | 20 | 0 | 0 | N
I3335 | RW99 | 6 | 2885 |  |  | Tuyau en P.V.C., série SDR 34, DN = 250 mm | Tuyau en P.V.C., série SDR 34, diamètre : DN = 250 mm | m | QP | I.2. | - diamètre : DN = 250 mm | N |  |  | I3330 |  |  | 20 | 0 | 0 | N
I3336 | RW99 | 6 | 2886 |  |  | Tuyau en P.V.C., série SDR 34, DN = 315 mm | Tuyau en P.V.C., série SDR 34, diamètre : DN = 315 mm | m | QP | I.2. | - diamètre : DN = 315 mm | N |  |  | I3330 |  |  | 20 | 0 | 0 | N
I3337 | RW99 | 6 | 2887 |  |  | Tuyau en P.V.C., série SDR 34, DN = 400 mm | Tuyau en P.V.C., série SDR 34, diamètre : DN = 400 mm | m | QP | I.2. | - diamètre : DN = 400 mm | N |  |  | I3330 |  |  | 20 | 0 | 0 | N
I3338 | RW99 | 6 | 2888 |  |  | Tuyau en P.V.C., série SDR 34, DN = 500 mm | Tuyau en P.V.C., série SDR 34, diamètre : DN = 500 mm | m | QP | I.2. | - diamètre : DN = 500 mm | N |  |  | I3330 |  |  | 20 | 0 | 0 | N
I3339 | RW99 | 6 | 2889 |  |  | Tuyau en P.V.C., série SDR 34, DN = 630 mm | Tuyau en P.V.C., série SDR 34, diamètre : DN = 630 mm | m | QP | I.2. | - diamètre : DN = 630 mm | N |  |  | I3330 |  |  | 20 | 0 | 0 | N
I3400 | RW99 | 6 | 2890 |  |  | Tuyau en polyéthylène | Tuyau en polyéthylène | -- |  |  | - tuyau en polyéthylène | N |  |  | I3000 |  |  | 20 | 0 | 0 | N
I3410 | RW99 | 6 | 2891 |  |  | Tuyau en polyéthylène, série 12,5 | Tuyau en polyéthylène, série 12,5 | -- |  |  | - série 12,5 | N |  |  | I3400 |  |  | 20 | 0 | 0 | O
I3410 | RW99 | 6 | 30316 | 400 |  | Tuyau en polyéthylène (PEHD), série 16 | Tuyau en polyéthylène (PEHD), série 16 | -- | -- |  | - PEHD, série 16 | N |  |  | I3400 |  |  | 20 | 0 | 0 | N | MA
I3411 | RW99 | 6 | 30317 | 400 |  | Tuyau en polyéthylène (PEHD), série 16, diam. DN <= 125mm | Tuyau en polyéthylène (PEHD), série 16, diamètre DN <= 125mm | m | QP | I.2. | - diamètre DN <= 125mm | N |  |  | I3410 |  |  | 20 | 0 | 0 | N | MA
I3411 | RW99 | 6 | 2892 |  |  | Tuyau en polyéthylène, série 12,5, DN = 315 mm | Tuyau en polyéthylène, série 12,5, diamètre : DN = 315 mm | m | QP | I.2. | - diamètre : DN = 315 mm | N |  |  | I3410 |  |  | 20 | 0 | 0 | O
I3412 | RW99 | 6 | 2893 |  |  | Tuyau en polyéthylène, série 12,5, DN = 355 mm | Tuyau en polyéthylène, série 12,5, diamètre : DN = 355 mm | m | QP | I.2. | - diamètre : DN = 355 mm | N |  |  | I3410 |  |  | 20 | 0 | 0 | O
I3412 | RW99 | 6 | 30318 | 400 |  | Tuyau en polyéthylène (PEHD), série 16, diam. DN = 160mm | Tuyau en polyéthylène (PEHD), série 16, diamètre DN = 160mm | m | QP | I.2. | - diamètre DN = 160mm | N |  |  | I3410 |  |  | 20 | 0 | 0 | N | MA
I3413 | RW99 | 6 | 30319 | 400 |  | Tuyau en polyéthylène (PEHD), série 16, diam. DN = 200mm | Tuyau en polyéthylène (PEHD), série 16, diamètre DN = 200mm | m | QP | I.2. | - diamètre DN = 200mm | N |  |  | I3410 |  |  | 20 | 0 | 0 | N | MA
I3413 | RW99 | 6 | 2894 |  |  | Tuyau en polyéthylène, série 12,5, DN = 400 mm | Tuyau en polyéthylène, série 12,5, diamètre : DN = 400 mm | m | QP | I.2. | - diamètre : DN = 400 mm | N |  |  | I3410 |  |  | 20 | 0 | 0 | O
I3414 | RW99 | 6 | 2895 |  |  | Tuyau en polyéthylène, série 12,5, DN = 450 mm | Tuyau en polyéthylène, série 12,5, diamètre : DN = 450 mm | m | QP | I.2. | - diamètre : DN = 450 mm | N |  |  | I3410 |  |  | 20 | 0 | 0 | O
I3414 | RW99 | 6 | 30320 | 400 |  | Tuyau en polyéthylène (PEHD), série 16, diam. DN = 250mm | Tuyau en polyéthylène (PEHD), série 16, diamètre DN = 250mm | m | QP | I.2. | - diamètre DN = 250mm | N |  |  | I3410 |  |  | 20 | 0 | 0 | N | MA
I3415 | RW99 | 6 | 30321 | 400 |  | Tuyau en polyéthylène (PEHD), série 16, diam. DN = 315mm | Tuyau en polyéthylène (PEHD), série 16, diamètre DN = 315mm | m | QP | I.2. | - diamètre DN = 315mm | N |  |  | I3410 |  |  | 20 | 0 | 0 | N | MA
I3415 | RW99 | 6 | 2896 |  |  | Tuyau en polyéthylène, série 12,5, DN = 500 mm | Tuyau en polyéthylène, série 12,5, diamètre : DN = 500 mm | m | QP | I.2. | - diamètre : DN = 500 mm | N |  |  | I3410 |  |  | 20 | 0 | 0 | O
I3416 | RW99 | 6 | 2897 |  |  | Tuyau en polyéthylène, série 12,5, DN = 630 mm | Tuyau en polyéthylène, série 12,5, diamètre : DN = 630 mm | m | QP | I.2. | - diamètre : DN = 630 mm | N |  |  | I3410 |  |  | 20 | 0 | 0 | O
I3416 | RW99 | 6 | 30322 | 400 |  | Tuyau en polyéthylène (PEHD), série 16, diam. DN = 400mm | Tuyau en polyéthylène (PEHD), série 16, diamètre DN = 400mm | m | QP | I.2. | - diamètre DN = 400mm | N |  |  | I3410 |  |  | 20 | 0 | 0 | N | MA
I3417 | RW99 | 6 | 30323 | 400 |  | Tuyau en polyéthylène (PEHD), série 16, diam. DN = 500mm | Tuyau en polyéthylène (PEHD), série 16, diamètre DN = 500mm | m | QP | I.2. | - diamètre DN = 500mm | N |  |  | I3410 |  |  | 20 | 0 | 0 | N | MA
I3417 | RW99 | 6 | 2898 |  |  | Tuyau en polyéthylène, série 12,5, DN = 710 mm | Tuyau en polyéthylène, série 12,5, diamètre : DN = 710 mm | m | QP | I.2. | - diamètre : DN = 710 mm | N |  |  | I3410 |  |  | 20 | 0 | 0 | O
I3418 | RW99 | 6 | 2899 |  |  | Tuyau en polyéthylène, série 12,5, DN = 800 mm | Tuyau en polyéthylène, série 12,5, diamètre : DN = 800 mm | m | QP | I.2. | - diamètre : DN = 800 mm | N |  |  | I3410 |  |  | 20 | 0 | 0 | O
I3418 | RW99 | 6 | 30324 | 400 |  | Tuyau en polyéthylène (PEHD), série 16, diam. DN = 630mm | Tuyau en polyéthylène (PEHD), série 16, diamètre DN = 630mm | m | QP | I.2. | - diamètre DN = 630mm | N |  |  | I3410 |  |  | 20 | 0 | 0 | N | MA
I3419 | RW99 | 6 | 30325 | 400 |  | Tuyau en polyéthylène (PEHD), série 16, diam. DN >= 800mm | Tuyau en polyéthylène (PEHD), série 16, diamètre DN >= 800mm | m | QP | I.2. | - diamètre DN >= 800mm | N |  |  | I3410 |  |  | 20 | 0 | 0 | N | MA
I3419 | RW99 | 6 | 2900 |  |  | Tuyau en polyéthylène, série 12,5, DN = 900 mm | Tuyau en polyéthylène, série 12,5, diamètre : DN = 900 mm | m | QP | I.2. | - diamètre : DN = 900 mm | N |  |  | I3410 |  |  | 20 | 0 | 0 | O
I3420 | RW99 | 6 | 2901 |  |  | Tuyau en polyéthylène, série 16 | Tuyau en polyéthylène, série 16 | -- |  |  | - série 16 | N |  |  | I3400 |  |  | 20 | 0 | 0 | O
I3420 | RW99 | 6 | 30326 | 400 |  | Tuyau en polyéthylène (PEHD), série 12,5 | Tuyau en polyéthylène (PEHD), série 12,5 | -- | -- |  | - PEHD, série 12,5 | N |  |  | I3400 |  |  | 20 | 0 | 0 | N | MA
I3421 | RW99 | 6 | 30327 | 400 |  | Tuyau en polyéthylène (PEHD), série 12,5, diam. DN <= 125mm | Tuyau en polyéthylène (PEHD), série 12,5, diamètre DN <= 125mm | m | QP | I.2. | - diamètre DN <= 125mm | N |  |  | I3420 |  |  | 20 | 0 | 0 | N | MA
I3421 | RW99 | 6 | 2902 |  |  | Tuyau en polyéthylène, série 16, DN = 315 mm | Tuyau en polyéthylène, série 16, diamètre : DN = 315 mm | m | QP | I.2. | - diamètre : DN = 315 mm | N |  |  | I3420 |  |  | 20 | 0 | 0 | O
I3422 | RW99 | 6 | 2903 |  |  | Tuyau en polyéthylène, série 16, DN = 355 mm | Tuyau en polyéthylène, série 16, diamètre : DN = 355 mm | m | QP | I.2. | - diamètre : DN = 355 mm | N |  |  | I3420 |  |  | 20 | 0 | 0 | O
I3422 | RW99 | 6 | 30328 | 400 |  | Tuyau en polyéthylène (PEHD), série 12,5, diam. DN = 160mm | Tuyau en polyéthylène (PEHD), série 12,5, diamètre DN = 160mm | m | QP | I.2. | - diamètre DN = 160mm | N |  |  | I3420 |  |  | 20 | 0 | 0 | N | MA
I3423 | RW99 | 6 | 30329 | 400 |  | Tuyau en polyéthylène (PEHD), série 12,5, diam. DN = 200mm | Tuyau en polyéthylène (PEHD), série 12,5, diamètre DN = 200mm | m | QP | I.2. | - diamètre DN = 200mm | N |  |  | I3420 |  |  | 20 | 0 | 0 | N | MA
I3423 | RW99 | 6 | 2904 |  |  | Tuyau en polyéthylène, série 16, DN = 400 mm | Tuyau en polyéthylène, série 16, diamètre : DN = 400 mm | m | QP | I.2. | - diamètre : DN = 400 mm | N |  |  | I3420 |  |  | 20 | 0 | 0 | O
I3424 | RW99 | 6 | 2905 |  |  | Tuyau en polyéthylène, série 16, DN = 450 mm | Tuyau en polyéthylène, série 16, diamètre : DN = 450 mm | m | QP | I.2. | - diamètre : DN = 450 mm | N |  |  | I3420 |  |  | 20 | 0 | 0 | O
I3424 | RW99 | 6 | 30330 | 400 |  | Tuyau en polyéthylène (PEHD), série 12,5, diam. DN = 250mm | Tuyau en polyéthylène (PEHD), série 12,5, diamètre DN = 250mm | m | QP | I.2. | - diamètre DN = 250mm | N |  |  | I3420 |  |  | 20 | 0 | 0 | N | MA
I3425 | RW99 | 6 | 30331 | 400 |  | Tuyau en polyéthylène (PEHD), série 12,5, diam. DN = 315mm | Tuyau en polyéthylène (PEHD), série 12,5, diamètre DN = 315mm | m | QP | I.2. | - diamètre DN = 315mm | N |  |  | I3420 |  |  | 20 | 0 | 0 | N | MA
I3425 | RW99 | 6 | 2906 |  |  | Tuyau en polyéthylène, série 16, DN = 500 mm | Tuyau en polyéthylène, série 16, diamètre : DN = 500 mm | m | QP | I.2. | - diamètre : DN = 500 mm | N |  |  | I3420 |  |  | 20 | 0 | 0 | O
I3426 | RW99 | 6 | 2907 |  |  | Tuyau en polyéthylène, série 16, DN = 630 mm | Tuyau en polyéthylène, série 16, diamètre : DN = 630 mm | m | QP | I.2. | - diamètre : DN = 630 mm | N |  |  | I3420 |  |  | 20 | 0 | 0 | O
I3426 | RW99 | 6 | 30332 | 400 |  | Tuyau en polyéthylène (PEHD), série 12,5, diam. DN = 400mm | Tuyau en polyéthylène (PEHD), série 12,5, diamètre DN = 400mm | m | QP | I.2. | - diamètre DN = 400mm | N |  |  | I3420 |  |  | 20 | 0 | 0 | N | MA
I3427 | RW99 | 6 | 30333 | 400 |  | Tuyau en polyéthylène (PEHD), série 12,5, diam. DN = 500mm | Tuyau en polyéthylène (PEHD), série 12,5, diamètre DN = 500mm | m | QP | I.2. | - diamètre DN = 500mm | N |  |  | I3420 |  |  | 20 | 0 | 0 | N | MA
I3427 | RW99 | 6 | 2908 |  |  | Tuyau en polyéthylène, série 16, DN = 710 mm | Tuyau en polyéthylène, série 16, diamètre : DN = 710 mm | m | QP | I.2. | - diamètre : DN = 710 mm | N |  |  | I3420 |  |  | 20 | 0 | 0 | O
I3428 | RW99 | 6 | 2909 |  |  | Tuyau en polyéthylène, série 16, DN = 800 mm | Tuyau en polyéthylène, série 16, diamètre : DN = 800 mm | m | QP | I.2. | - diamètre : DN = 800 mm | N |  |  | I3420 |  |  | 20 | 0 | 0 | O
I3428 | RW99 | 6 | 30334 | 400 |  | Tuyau en polyéthylène (PEHD), série 12,5, diam. DN = 630mm | Tuyau en polyéthylène (PEHD), série 12,5, diamètre DN = 630mm | m | QP | I.2. | - diamètre DN = 630mm | N |  |  | I3420 |  |  | 20 | 0 | 0 | N | MA
I3429 | RW99 | 6 | 30335 | 400 |  | Tuyau en polyéthylène (PEHD), série 12,5, diam. DN >= 800mm | Tuyau en polyéthylène (PEHD), série 12,5, diamètre DN >= 800mm | m | QP | I.2. | - diamètre DN >= 800mm | N |  |  | I3420 |  |  | 20 | 0 | 0 | N | MA
I3429 | RW99 | 6 | 2910 |  |  | Tuyau en polyéthylène, série 16, DN = 900 mm | Tuyau en polyéthylène, série 16, diamètre : DN = 900 mm | m | QP | I.2. | - diamètre : DN = 900 mm | N |  |  | I3420 |  |  | 20 | 0 | 0 | O
I3430 | RW99 | 6 | 30336 |  |  | Tuyau en polyéthylène (PEHD), série 10 | Tuyau en polyéthylène (PEHD), série 10 | -- | -- |  | - PEHD, série 10 | N |  |  | I3400 |  |  | 20 | 0 | 0 | N
I3431 | RW99 | 6 | 30337 |  |  | Tuyau en polyéthylène (PEHD), série 10, diam. DN <= 125mm | Tuyau en polyéthylène (PEHD), série 10, diamètre DN <= 125mm | m | QP | I.2. | - diamètre DN <= 125mm | N |  |  | I3430 |  |  | 20 | 0 | 0 | N
I3432 | RW99 | 6 | 30338 |  |  | Tuyau en polyéthylène (PEHD), série 10, diam. DN = 160mm | Tuyau en polyéthylène (PEHD), série 10, diamètre DN = 160mm | m | QP | I.2. | - diamètre DN = 160mm | N |  |  | I3430 |  |  | 20 | 0 | 0 | N
I3433 | RW99 | 6 | 30339 |  |  | Tuyau en polyéthylène (PEHD), série 10, diam. DN = 200mm | Tuyau en polyéthylène (PEHD), série 10, diamètre DN = 200mm | m | QP | I.2. | - diamètre DN = 200mm | N |  |  | I3430 |  |  | 20 | 0 | 0 | N
I3434 | RW99 | 6 | 30340 |  |  | Tuyau en polyéthylène (PEHD), série 10, diam. DN = 250mm | Tuyau en polyéthylène (PEHD), série 10, diamètre DN = 250mm | m | QP | I.2. | - diamètre DN = 250mm | N |  |  | I3430 |  |  | 20 | 0 | 0 | N
I3435 | RW99 | 6 | 30341 |  |  | Tuyau en polyéthylène (PEHD), série 10, diam. DN = 315mm | Tuyau en polyéthylène (PEHD), série 10, diamètre DN = 315mm | m | QP | I.2. | - diamètre DN = 315mm | N |  |  | I3430 |  |  | 20 | 0 | 0 | N
I3436 | RW99 | 6 | 30342 |  |  | Tuyau en polyéthylène (PEHD), série 10, diam. DN = 400mm | Tuyau en polyéthylène (PEHD), série 10, diamètre DN = 400mm | m | QP | I.2. | - diamètre DN = 400mm | N |  |  | I3430 |  |  | 20 | 0 | 0 | N
I3437 | RW99 | 6 | 30343 |  |  | Tuyau en polyéthylène (PEHD), série 10, diam. DN = 500mm | Tuyau en polyéthylène (PEHD), série 10, diamètre DN = 500mm | m | QP | I.2. | - diamètre DN = 500mm | N |  |  | I3430 |  |  | 20 | 0 | 0 | N
I3438 | RW99 | 6 | 30344 |  |  | Tuyau en polyéthylène (PEHD), série 10, diam. DN = 630mm | Tuyau en polyéthylène (PEHD), série 10, diamètre DN = 630mm | m | QP | I.2. | - diamètre DN = 630mm | N |  |  | I3430 |  |  | 20 | 0 | 0 | N
I3439 | RW99 | 6 | 30345 |  |  | Tuyau en polyéthylène (PEHD), série 10, diam. DN >= 800mm | Tuyau en polyéthylène (PEHD), série 10, diamètre DN >= 800mm | m | QP | I.2. | - diamètre DN >= 800mm | N |  |  | I3430 |  |  | 20 | 0 | 0 | N
I3440 | RW99 | 6 | 30346 |  |  | Tuyau en polyéthylène paroi structurée, SDR 51 | Tuyau en polyéthylène paroi structurée, SDR 51 | -- | -- |  | - paroi structurée, SDR 51 | N |  |  | I3400 |  |  | 20 | 0 | 0 | N
I3441 | RW99 | 6 | 30347 |  |  | Tuyau en polyéthylène paroi structurée, SDR 51, DN <= 125mm | Tuyau en polyéthylène paroi structurée, SDR 51, diamètre DN <= 125mm | m | QP | I.2. | - diamètre DN <= 125mm | N |  |  | I3440 |  |  | 20 | 0 | 0 | N
I3442 | RW99 | 6 | 30348 |  |  | Tuyau en polyéthylène paroi structurée, SDR 51, DN <= 160mm | Tuyau en polyéthylène paroi structurée, SDR 51, diamètre DN <= 160mm | m | QP | I.2. | - diamètre DN <= 160mm | N |  |  | I3440 |  |  | 20 | 0 | 0 | N
I3443 | RW99 | 6 | 30349 |  |  | Tuyau en polyéthylène paroi structurée, SDR 51, DN <= 200mm | Tuyau en polyéthylène paroi structurée, SDR 51, diamètre DN <= 200mm | m | QP | I.2. | - diamètre DN <= 200mm | N |  |  | I3440 |  |  | 20 | 0 | 0 | N
I3444 | RW99 | 6 | 30350 |  |  | Tuyau en polyéthylène paroi structurée, SDR 51, DN <= 250mm | Tuyau en polyéthylène paroi structurée, SDR 51, diamètre DN <= 250mm | m | QP | I.2. | - diamètre DN <= 250mm | N |  |  | I3440 |  |  | 20 | 0 | 0 | N
I3445 | RW99 | 6 | 30351 |  |  | Tuyau en polyéthylène paroi structurée, SDR 51, DN <= 315mm | Tuyau en polyéthylène paroi structurée, SDR 51, diamètre DN <= 315mm | m | QP | I.2. | - diamètre DN <= 315mm | N |  |  | I3440 |  |  | 20 | 0 | 0 | N
I3446 | RW99 | 6 | 30352 |  |  | Tuyau en polyéthylène paroi structurée, SDR 51, DN <= 400mm | Tuyau en polyéthylène paroi structurée, SDR 51, diamètre DN <= 400mm | m | QP | I.2. | - diamètre DN <= 400mm | N |  |  | I3440 |  |  | 20 | 0 | 0 | N
I3447 | RW99 | 6 | 30353 |  |  | Tuyau en polyéthylène paroi structurée, SDR 51, DN <= 500mm | Tuyau en polyéthylène paroi structurée, SDR 51, diamètre DN <= 500mm | m | QP | I.2. | - diamètre DN <= 500mm | N |  |  | I3440 |  |  | 20 | 0 | 0 | N
I3448 | RW99 | 6 | 30354 |  |  | Tuyau en polyéthylène paroi structurée, SDR 51, DN <= 630mm | Tuyau en polyéthylène paroi structurée, SDR 51, diamètre DN <= 630mm | m | QP | I.2. | - diamètre DN <= 630mm | N |  |  | I3440 |  |  | 20 | 0 | 0 | N
I3449 | RW99 | 6 | 30355 |  |  | Tuyau en polyéthylène paroi structurée, SDR 51, DN >= 800mm | Tuyau en polyéthylène paroi structurée, SDR 51, diamètre DN >= 800mm | m | QP | I.2. | - diamètre DN >= 800mm | N |  |  | I3440 |  |  | 20 | 0 | 0 | N
I3450 | RW99 | 6 | 30356 |  |  | Tuyau en polyéthylène paroi structurée, SDR 41 | Tuyau en polyéthylène paroi structurée, SDR 41 | -- | -- |  | - paroi structurée, SDR 41 | N |  |  | I3400 |  |  | 20 | 0 | 0 | N
I3451 | RW99 | 6 | 30357 |  |  | Tuyau en polyéthylène paroi structurée, SDR 41, DN <= 125mm | Tuyau en polyéthylène paroi structurée, SDR 41, diamètre DN <= 125mm | m | QP | I.2. | - diamètre DN <= 125mm | N |  |  | I3450 |  |  | 20 | 0 | 0 | N
I3452 | RW99 | 6 | 30358 |  |  | Tuyau en polyéthylène paroi structurée, SDR 41, DN <= 160mm | Tuyau en polyéthylène paroi structurée, SDR 41, diamètre DN <= 160mm | m | QP | I.2. | - diamètre DN <= 160mm | N |  |  | I3450 |  |  | 20 | 0 | 0 | N
I3453 | RW99 | 6 | 30359 |  |  | Tuyau en polyéthylène paroi structurée, SDR 41, DN <= 200mm | Tuyau en polyéthylène paroi structurée, SDR 41, diamètre DN <= 200mm | m | QP | I.2. | - diamètre DN <= 200mm | N |  |  | I3450 |  |  | 20 | 0 | 0 | N
I3454 | RW99 | 6 | 30360 |  |  | Tuyau en polyéthylène paroi structurée, SDR 41, DN <= 250mm | Tuyau en polyéthylène paroi structurée, SDR 41, diamètre DN <= 250mm | m | QP | I.2. | - diamètre DN <= 250mm | N |  |  | I3450 |  |  | 20 | 0 | 0 | N
I3455 | RW99 | 6 | 30361 |  |  | Tuyau en polyéthylène paroi structurée, SDR 41, DN <= 315mm | Tuyau en polyéthylène paroi structurée, SDR 41, diamètre DN <= 315mm | m | QP | I.2. | - diamètre DN <= 315mm | N |  |  | I3450 |  |  | 20 | 0 | 0 | N
I3456 | RW99 | 6 | 30362 |  |  | Tuyau en polyéthylène paroi structurée, SDR 41, DN <= 400mm | Tuyau en polyéthylène paroi structurée, SDR 41, diamètre DN <= 400mm | m | QP | I.2. | - diamètre DN <= 400mm | N |  |  | I3450 |  |  | 20 | 0 | 0 | N
I3457 | RW99 | 6 | 30363 |  |  | Tuyau en polyéthylène paroi structurée, SDR 41, DN <= 500mm | Tuyau en polyéthylène paroi structurée, SDR 41, diamètre DN <= 500mm | m | QP | I.2. | - diamètre DN <= 500mm | N |  |  | I3450 |  |  | 20 | 0 | 0 | N
I3458 | RW99 | 6 | 30364 |  |  | Tuyau en polyéthylène paroi structurée, SDR 41, DN <= 630mm | Tuyau en polyéthylène paroi structurée, SDR 41, diamètre DN <= 630mm | m | QP | I.2. | - diamètre DN <= 630mm | N |  |  | I3450 |  |  | 20 | 0 | 0 | N
I3459 | RW99 | 6 | 30365 |  |  | Tuyau en polyéthylène paroi structurée, SDR 41, DN >= 800mm | Tuyau en polyéthylène paroi structurée, SDR 41, diamètre DN >= 800mm | m | QP | I.2. | - diamètre DN >= 800mm | N |  |  | I3450 |  |  | 20 | 0 | 0 | N
I3460 | RW99 | 6 | 30366 |  |  | Tuyau en polyéthylène paroi structurée, SDR 34 | Tuyau en polyéthylène paroi structurée, SDR 34 | -- | -- |  | - paroi structurée, SDR 34 | N |  |  | I3400 |  |  | 20 | 0 | 0 | N
I3461 | RW99 | 6 | 30367 |  |  | Tuyau en polyéthylène paroi structurée, SDR 34, DN <= 125mm | Tuyau en polyéthylène paroi structurée, SDR 34, diamètre DN <= 125mm | m | QP | I.2. | - diamètre DN <= 125mm | N |  |  | I3460 |  |  | 20 | 0 | 0 | N
I3462 | RW99 | 6 | 30368 |  |  | Tuyau en polyéthylène paroi structurée, SDR 34, DN <= 160mm | Tuyau en polyéthylène paroi structurée, SDR 34, diamètre DN <= 160mm | m | QP | I.2. | - diamètre DN <= 160mm | N |  |  | I3460 |  |  | 20 | 0 | 0 | N
I3463 | RW99 | 6 | 30369 |  |  | Tuyau en polyéthylène paroi structurée, SDR 34, DN <= 200mm | Tuyau en polyéthylène paroi structurée, SDR 34, diamètre DN <= 200mm | m | QP | I.2. | - diamètre DN <= 200mm | N |  |  | I3460 |  |  | 20 | 0 | 0 | N
I3464 | RW99 | 6 | 30370 |  |  | Tuyau en polyéthylène paroi structurée, SDR 34, DN <= 250mm | Tuyau en polyéthylène paroi structurée, SDR 34, diamètre DN <= 250mm | m | QP | I.2. | - diamètre DN <= 250mm | N |  |  | I3460 |  |  | 20 | 0 | 0 | N
I3465 | RW99 | 6 | 30371 |  |  | Tuyau en polyéthylène paroi structurée, SDR 34, DN <= 315mm | Tuyau en polyéthylène paroi structurée, SDR 34, diamètre DN <= 315mm | m | QP | I.2. | - diamètre DN <= 315mm | N |  |  | I3460 |  |  | 20 | 0 | 0 | N
I3466 | RW99 | 6 | 30372 |  |  | Tuyau en polyéthylène paroi structurée, SDR 34, DN <= 400mm | Tuyau en polyéthylène paroi structurée, SDR 34, diamètre DN <= 400mm | m | QP | I.2. | - diamètre DN <= 400mm | N |  |  | I3460 |  |  | 20 | 0 | 0 | N
I3467 | RW99 | 6 | 30373 |  |  | Tuyau en polyéthylène paroi structurée, SDR 34, DN <= 500mm | Tuyau en polyéthylène paroi structurée, SDR 34, diamètre DN <= 500mm | m | QP | I.2. | - diamètre DN <= 500mm | N |  |  | I3460 |  |  | 20 | 0 | 0 | N
I3468 | RW99 | 6 | 30374 |  |  | Tuyau en polyéthylène paroi structurée, SDR 34, DN <= 630mm | Tuyau en polyéthylène paroi structurée, SDR 34, diamètre DN <= 630mm | m | QP | I.2. | - diamètre DN <= 630mm | N |  |  | I3460 |  |  | 20 | 0 | 0 | N
I3469 | RW99 | 6 | 30375 |  |  | Tuyau en polyéthylène paroi structurée, SDR 34, DN >= 800mm | Tuyau en polyéthylène paroi structurée, SDR 34, diamètre DN >= 800mm | m | QP | I.2. | - diamètre DN >= 800mm | N |  |  | I3460 |  |  | 20 | 0 | 0 | N
I3500 | RW99 | 6 | 2911 |  |  | Tuyau en fonte ductile | Tuyau en fonte ductile | -- |  |  | - tuyau en fonte ductile | N |  |  | I3000 |  |  | 89 | 0 | 0 | N
I3510 | RW99 | 6 | 2912 |  |  | Tuyau en fonte ductile, DN <= 1000 mm | Tuyau en fonte ductile, diamètre : DN <= 1000 mm | -- |  |  | - diamètre : DN <= 1000 mm | N |  |  | I3500 |  |  | 89 | 0 | 0 | N
I3511 | RW99 | 6 | 2913 |  |  | Tuyau en fonte ductile, DN = 300 mm | Tuyau en fonte ductile, diamètre : DN = 300 mm | m | QP | I.2. | - diamètre : DN = 300 mm | N |  |  | I3510 |  |  | 89 | 0.03 | 0 | N
I3512 | RW99 | 6 | 2914 |  |  | Tuyau en fonte ductile, DN = 400 mm | Tuyau en fonte ductile, diamètre : DN = 400 mm | m | QP | I.2. | - diamètre : DN = 400 mm | N |  |  | I3510 |  |  | 89 | 0.046 | 0 | N
I3513 | RW99 | 6 | 2915 |  |  | Tuyau en fonte ductile, DN = 500 mm | Tuyau en fonte ductile, diamètre : DN = 500 mm | m | QP | I.2. | - diamètre : DN = 500 mm | N |  |  | I3510 |  |  | 89 | 0.065 | 0 | N
I3514 | RW99 | 6 | 2916 |  |  | Tuyau en fonte ductile, DN = 600 mm | Tuyau en fonte ductile, diamètre : DN = 600 mm | m | QP | I.2. | - diamètre : DN = 600 mm | N |  |  | I3510 |  |  | 89 | 0.086 | 0 | N
I3515 | RW99 | 6 | 2917 |  |  | Tuyau en fonte ductile, DN = 700 mm | Tuyau en fonte ductile, diamètre : DN = 700 mm | m | QP | I.2. | - diamètre : DN = 700 mm | N |  |  | I3510 |  |  | 89 | 0.131 | 0 | N
I3516 | RW99 | 6 | 2918 |  |  | Tuyau en fonte ductile, DN = 800 mm | Tuyau en fonte ductile, diamètre : DN = 800 mm | m | QP | I.2. | - diamètre : DN = 800 mm | N |  |  | I3510 |  |  | 89 | 0.163 | 0 | N
I3517 | RW99 | 6 | 2919 |  |  | Tuyau en fonte ductile, DN = 900 mm | Tuyau en fonte ductile, diamètre : DN = 900 mm | m | QP | I.2. | - diamètre : DN = 900 mm | N |  |  | I3510 |  |  | 89 | 0.198 | 0 | N
I3520 | RW99 | 6 | 2920 |  |  | Tuyau en fonte ductile, DN > 1000 mm | Tuyau en fonte ductile, diamètre : DN > 1000 mm | -- |  |  | - diamètre : DN > 1000 mm | N |  |  | I3500 |  |  | 89 | 0 | 0 | N
I3521 | RW99 | 6 | 2921 |  |  | Tuyau en fonte ductile, DN = 1000 mm | Tuyau en fonte ductile, diamètre : DN = 1000 mm | m | QP | I.2. | - diamètre : DN = 1000 mm | N |  |  | I3520 |  |  | 89 | 0.237 | 0 | N
I3522 | RW99 | 6 | 2922 |  |  | Tuyau en fonte ductile, DN = 1100 mm | Tuyau en fonte ductile, diamètre : DN = 1100 mm | m | QP | I.2. | - diamètre : DN = 1100 mm | N |  |  | I3520 |  |  | 89 | 0.322 | 0 | N
I3523 | RW99 | 6 | 2923 |  |  | Tuyau en fonte ductile, DN = 1200 mm | Tuyau en fonte ductile, diamètre : DN = 1200 mm | m | QP | I.2. | - diamètre : DN = 1200 mm | N |  |  | I3520 |  |  | 89 | 0.375 | 0 | N
I3524 | RW99 | 6 | 2924 |  |  | Tuyau en fonte ductile, DN = 1400 mm | Tuyau en fonte ductile, diamètre : DN = 1400 mm | m | QP | I.2. | - diamètre : DN = 1400 mm | N |  |  | I3520 |  |  | 89 | 0.491 | 0 | N
I3525 | RW99 | 6 | 2925 |  |  | Tuyau en fonte ductile, DN = 1500 mm | Tuyau en fonte ductile, diamètre : DN = 1500 mm | m | QP | I.2. | - diamètre : DN = 1500 mm | N |  |  | I3520 |  |  | 89 | 0.551 | 0 | N
I3526 | RW99 | 6 | 2926 |  |  | Tuyau en fonte ductile, DN = 1600 mm | Tuyau en fonte ductile, diamètre : DN = 1600 mm | m | QP | I.2. | - diamètre : DN = 1600 mm | N |  |  | I3520 |  |  | 89 | 0.623 | 0 | N
I3527 | RW99 | 6 | 2927 |  |  | Tuyau en fonte ductile, DN = 1800 mm | Tuyau en fonte ductile, diamètre : DN = 1800 mm | m | QP | I.2. | - diamètre : DN = 1800 mm | N |  |  | I3520 |  |  | 89 | 0.77 | 0 | N
I3600 | RW99 | 6 | 30376 |  |  | Tuyau en polypropylène | Tuyau en polypropylène | -- | -- |  | - tuyau en polypropylène | N |  |  | I3000 |  |  | 20 | 0 | 0 | N
I3610 | RW99 | 6 | 30377 |  |  | Tuyau en polypropylène lisse, SDR 33 | Tuyau en polypropylène lisse, SDR 33 | -- | -- |  | - lisse, SDR 33 | N |  |  | I3600 |  |  | 20 | 0 | 0 | N
I3611 | RW99 | 6 | 30378 |  |  | Tuyau en polypropylène lisse, SDR 33, DN = 110 mm | Tuyau en polypropylène lisse, SDR 33, diamètre DN = 110 mm | m | QP | I.2. | - diamètre DN = 110 mm | N |  |  | I3610 |  |  | 20 | 0 | 0 | N
I3612 | RW99 | 6 | 30379 |  |  | Tuyau en polypropylène lisse, SDR 33, DN = 125 mm | Tuyau en polypropylène lisse, SDR 33, diamètre DN = 125 mm | m | QP | I.2. | - diamètre DN = 125 mm | N |  |  | I3610 |  |  | 20 | 0 | 0 | N
I3613 | RW99 | 6 | 30380 |  |  | Tuyau en polypropylène lisse, SDR 33, DN = 160 mm | Tuyau en polypropylène lisse, SDR 33, diamètre DN = 160 mm | m | QP | I.2. | - diamètre DN = 160 mm | N |  |  | I3610 |  |  | 20 | 0 | 0 | N
I3614 | RW99 | 6 | 30381 |  |  | Tuyau en polypropylène lisse, SDR 33, DN = 200 mm | Tuyau en polypropylène lisse, SDR 33, diamètre DN = 200 mm | m | QP | I.2. | - diamètre DN = 200 mm | N |  |  | I3610 |  |  | 20 | 0 | 0 | N
I3615 | RW99 | 6 | 30382 |  |  | Tuyau en polypropylène lisse, SDR 33, DN = 250 mm | Tuyau en polypropylène lisse, SDR 33, diamètre DN = 250 mm | m | QP | I.2. | - diamètre DN = 250 mm | N |  |  | I3610 |  |  | 20 | 0 | 0 | N
I3616 | RW99 | 6 | 30383 |  |  | Tuyau en polypropylène lisse, SDR 33, DN = 315 mm | Tuyau en polypropylène lisse, SDR 33, diamètre DN = 315 mm | m | QP | I.2. | - diamètre DN = 315 mm | N |  |  | I3610 |  |  | 20 | 0 | 0 | N
I3617 | RW99 | 6 | 30384 |  |  | Tuyau en polypropylène lisse, SDR 33, DN = 400 mm | Tuyau en polypropylène lisse, SDR 33, diamètre DN = 400 mm | m | QP | I.2. | - diamètre DN = 400 mm | N |  |  | I3610 |  |  | 20 | 0 | 0 | N
I3618 | RW99 | 6 | 30385 |  |  | Tuyau en polypropylène lisse, SDR 33, DN = 500 mm | Tuyau en polypropylène lisse, SDR 33, diamètre DN = 500 mm | m | QP | I.2. | - diamètre DN = 500 mm | N |  |  | I3610 |  |  | 20 | 0 | 0 | N
I3619 | RW99 | 6 | 30386 |  |  | Tuyau en polypropylène lisse, SDR 33, DN = 630 mm | Tuyau en polypropylène lisse, SDR 33, diamètre DN = 630 mm | m | QP | I.2. | - diamètre DN = 630 mm | N |  |  | I3610 |  |  | 20 | 0 | 0 | N
I3620 | RW99 | 6 | 30387 |  |  | Tuyau en polypropylène lisse, SDR 27,6 | Tuyau en polypropylène lisse, SDR 27,6 | -- | -- |  | - lisse, SDR 27,6 | N |  |  | I3600 |  |  | 20 | 0 | 0 | N
I3621 | RW99 | 6 | 30388 |  |  | Tuyau en polypropylène lisse, SDR 27,6, DN = 110 mm | Tuyau en polypropylène lisse, SDR 27,6, diamètre DN = 110 mm | m | QP | I.2. | - diamètre DN = 110 mm | N |  |  | I3620 |  |  | 20 | 0 | 0 | N
I3622 | RW99 | 6 | 30389 |  |  | Tuyau en polypropylène lisse, SDR 27,6, DN = 125 mm | Tuyau en polypropylène lisse, SDR 27,6, diamètre DN = 125 mm | m | QP | I.2. | - diamètre DN = 125 mm | N |  |  | I3620 |  |  | 20 | 0 | 0 | N
I3623 | RW99 | 6 | 30390 |  |  | Tuyau en polypropylène lisse, SDR 27,6, DN = 160 mm | Tuyau en polypropylène lisse, SDR 27,6, diamètre DN = 160 mm | m | QP | I.2. | - diamètre DN = 160 mm | N |  |  | I3620 |  |  | 20 | 0 | 0 | N
I3624 | RW99 | 6 | 30391 |  |  | Tuyau en polypropylène lisse, SDR 27,6, DN = 200 mm | Tuyau en polypropylène lisse, SDR 27,6, diamètre DN = 200 mm | m | QP | I.2. | - diamètre DN = 200 mm | N |  |  | I3620 |  |  | 20 | 0 | 0 | N
I3625 | RW99 | 6 | 30392 |  |  | Tuyau en polypropylène lisse, SDR 27,6, DN = 250 mm | Tuyau en polypropylène lisse, SDR 27,6, diamètre DN = 250 mm | m | QP | I.2. | - diamètre DN = 250 mm | N |  |  | I3620 |  |  | 20 | 0 | 0 | N
I3626 | RW99 | 6 | 30393 |  |  | Tuyau en polypropylène lisse, SDR 27,6, DN = 315 mm | Tuyau en polypropylène lisse, SDR 27,6, diamètre DN = 315 mm | m | QP | I.2. | - diamètre DN = 315 mm | N |  |  | I3620 |  |  | 20 | 0 | 0 | N
I3627 | RW99 | 6 | 30394 |  |  | Tuyau en polypropylène lisse, SDR 27,6, DN = 400 mm | Tuyau en polypropylène lisse, SDR 27,6, diamètre DN = 400 mm | m | QP | I.2. | - diamètre DN = 400 mm | N |  |  | I3620 |  |  | 20 | 0 | 0 | N
I3628 | RW99 | 6 | 30395 |  |  | Tuyau en polypropylène lisse, SDR 27,6, DN = 500 mm | Tuyau en polypropylène lisse, SDR 27,6, diamètre DN = 500 mm | m | QP | I.2. | - diamètre DN = 500 mm | N |  |  | I3620 |  |  | 20 | 0 | 0 | N
I3629 | RW99 | 6 | 30396 |  |  | Tuyau en polypropylène lisse, SDR 27,6, DN = 630 mm | Tuyau en polypropylène lisse, SDR 27,6, diamètre DN = 630 mm | m | QP | I.2. | - diamètre DN = 630 mm | N |  |  | I3620 |  |  | 20 | 0 | 0 | N
I3630 | RW99 | 6 | 30397 |  |  | Tuyau en polypropylène lisse, SDR 23,4 | Tuyau en polypropylène lisse, SDR 23,4 | -- | -- |  | - lisse, SDR 23,4 | N |  |  | I3600 |  |  | 20 | 0 | 0 | N
I3631 | RW99 | 6 | 30398 |  |  | Tuyau en polypropylène lisse, SDR 23,4, DN = 110 mm | Tuyau en polypropylène lisse, SDR 23,4, diamètre DN = 110 mm | m | QP | I.2. | - diamètre DN = 110 mm | N |  |  | I3630 |  |  | 20 | 0 | 0 | N
I3632 | RW99 | 6 | 30399 |  |  | Tuyau en polypropylène lisse, SDR 23,4, DN = 125 mm | Tuyau en polypropylène lisse, SDR 23,4, diamètre DN = 125 mm | m | QP | I.2. | - diamètre DN = 125 mm | N |  |  | I3630 |  |  | 20 | 0 | 0 | N
I3633 | RW99 | 6 | 30400 |  |  | Tuyau en polypropylène lisse, SDR 23,4, DN = 160 mm | Tuyau en polypropylène lisse, SDR 23,4, diamètre DN = 160 mm | m | QP | I.2. | - diamètre DN = 160 mm | N |  |  | I3630 |  |  | 20 | 0 | 0 | N
I3634 | RW99 | 6 | 30401 |  |  | Tuyau en polypropylène lisse, SDR 23,4, DN = 200 mm | Tuyau en polypropylène lisse, SDR 23,4, diamètre DN = 200 mm | m | QP | I.2. | - diamètre DN = 200 mm | N |  |  | I3630 |  |  | 20 | 0 | 0 | N
I3635 | RW99 | 6 | 30402 |  |  | Tuyau en polypropylène lisse, SDR 23,4, DN = 250 mm | Tuyau en polypropylène lisse, SDR 23,4, diamètre DN = 250 mm | m | QP | I.2. | - diamètre DN = 250 mm | N |  |  | I3630 |  |  | 20 | 0 | 0 | N
I3636 | RW99 | 6 | 30403 |  |  | Tuyau en polypropylène lisse, SDR 23,4, DN = 315 mm | Tuyau en polypropylène lisse, SDR 23,4, diamètre DN = 315 mm | m | QP | I.2. | - diamètre DN = 315 mm | N |  |  | I3630 |  |  | 20 | 0 | 0 | N
I3637 | RW99 | 6 | 30404 |  |  | Tuyau en polypropylène lisse, SDR 23,4, DN = 400 mm | Tuyau en polypropylène lisse, SDR 23,4, diamètre DN = 400 mm | m | QP | I.2. | - diamètre DN = 400 mm | N |  |  | I3630 |  |  | 20 | 0 | 0 | N
I3638 | RW99 | 6 | 30405 |  |  | Tuyau en polypropylène lisse, SDR 23,4, DN = 500 mm | Tuyau en polypropylène lisse, SDR 23,4, diamètre DN = 500 mm | m | QP | I.2. | - diamètre DN = 500 mm | N |  |  | I3630 |  |  | 20 | 0 | 0 | N
I3639 | RW99 | 6 | 30406 |  |  | Tuyau en polypropylène lisse, SDR 23,4, DN = 630 mm | Tuyau en polypropylène lisse, SDR 23,4, diamètre DN = 630 mm | m | QP | I.2. | - diamètre DN = 630 mm | N |  |  | I3630 |  |  | 20 | 0 | 0 | N
I3640 | RW99 | 6 | 30407 |  |  | Tuyau en polypropylène à paroi structurée, SDR 51 | Tuyau en polypropylène à paroi structurée, SDR 51 | -- | -- |  | - à paroi structurée, SDR 51 | N |  |  | I3600 |  |  | 20 | 0 | 0 | N
I3641 | RW99 | 6 | 30408 |  |  | Tuyau en polypropylène à paroi structurée, SDR 51, DN<=125mm | Tuyau en polypropylène à paroi structurée, SDR 51, diamètre DN <= 125mm | m | QP | I.2. | - diamètre DN <= 125mm | N |  |  | I3640 |  |  | 20 | 0 | 0 | N
I3642 | RW99 | 6 | 30409 |  |  | Tuyau en polypropylène à paroi structurée, SDR 51, DN=160mm | Tuyau en polypropylène à paroi structurée, SDR 51, diamètre DN = 160mm | m | QP | I.2. | - diamètre DN = 160mm | N |  |  | I3640 |  |  | 20 | 0 | 0 | N
I3643 | RW99 | 6 | 30410 |  |  | Tuyau en polypropylène à paroi structurée, SDR 51, DN=200mm | Tuyau en polypropylène à paroi structurée, SDR 51, diamètre DN = 200mm | m | QP | I.2. | - diamètre DN = 200mm | N |  |  | I3640 |  |  | 20 | 0 | 0 | N
I3644 | RW99 | 6 | 30411 |  |  | Tuyau en polypropylène à paroi structurée, SDR 51, DN=250mm | Tuyau en polypropylène à paroi structurée, SDR 51, diamètre DN = 250mm | m | QP | I.2. | - diamètre DN = 250mm | N |  |  | I3640 |  |  | 20 | 0 | 0 | N
I3645 | RW99 | 6 | 30412 |  |  | Tuyau en polypropylène à paroi structurée, SDR 51, DN=315mm | Tuyau en polypropylène à paroi structurée, SDR 51, diamètre DN = 315mm | m | QP | I.2. | - diamètre DN = 315mm | N |  |  | I3640 |  |  | 20 | 0 | 0 | N
I3646 | RW99 | 6 | 30413 |  |  | Tuyau en polypropylène à paroi structurée, SDR 51, DN=400mm | Tuyau en polypropylène à paroi structurée, SDR 51, diamètre DN = 400mm | m | QP | I.2. | - diamètre DN = 400mm | N |  |  | I3640 |  |  | 20 | 0 | 0 | N
I3647 | RW99 | 6 | 30414 |  |  | Tuyau en polypropylène à paroi structurée, SDR 51, DN=500mm | Tuyau en polypropylène à paroi structurée, SDR 51, diamètre DN = 500mm | m | QP | I.2. | - diamètre DN = 500mm | N |  |  | I3640 |  |  | 20 | 0 | 0 | N
I3648 | RW99 | 6 | 30415 |  |  | Tuyau en polypropylène à paroi structurée, SDR 51, DN=630mm | Tuyau en polypropylène à paroi structurée, SDR 51, diamètre DN = 630mm | m | QP | I.2. | - diamètre DN = 630mm | N |  |  | I3640 |  |  | 20 | 0 | 0 | N
I3649 | RW99 | 6 | 30416 |  |  | Tuyau en polypropylène à paroi structurée, SDR 51, DN>=800mm | Tuyau en polypropylène à paroi structurée, SDR 51, diamètre DN >= 800mm | m | QP | I.2. | - diamètre DN >= 800mm | N |  |  | I3640 |  |  | 20 | 0 | 0 | N
I3650 | RW99 | 6 | 30417 |  |  | Tuyau en polypropylène à paroi structurée, SDR 41 | Tuyau en polypropylène à paroi structurée, SDR 41 | -- | -- |  | - à paroi structurée, SDR 41 | N |  |  | I3600 |  |  | 20 | 0 | 0 | N
I3651 | RW99 | 6 | 30418 |  |  | Tuyau en polypropylène à paroi structurée, SDR 41, DN<=125mm | Tuyau en polypropylène à paroi structurée, SDR 41, diamètre DN <= 125mm | m | QP | I.2. | - diamètre DN <= 125mm | N |  |  | I3650 |  |  | 20 | 0 | 0 | N
I3652 | RW99 | 6 | 30419 |  |  | Tuyau en polypropylène à paroi structurée, SDR 41, DN=160mm | Tuyau en polypropylène à paroi structurée, SDR 41, diamètre DN = 160mm | m | QP | I.2. | - diamètre DN = 160mm | N |  |  | I3650 |  |  | 20 | 0 | 0 | N
I3653 | RW99 | 6 | 30420 |  |  | Tuyau en polypropylène à paroi structurée, SDR 41, DN=200mm | Tuyau en polypropylène à paroi structurée, SDR 41, diamètre DN = 200mm | m | QP | I.2. | - diamètre DN = 200mm | N |  |  | I3650 |  |  | 20 | 0 | 0 | N
I3654 | RW99 | 6 | 30421 |  |  | Tuyau en polypropylène à paroi structurée, SDR 41, DN=250mm | Tuyau en polypropylène à paroi structurée, SDR 41, diamètre DN = 250mm | m | QP | I.2. | - diamètre DN = 250mm | N |  |  | I3650 |  |  | 20 | 0 | 0 | N
I3655 | RW99 | 6 | 30422 |  |  | Tuyau en polypropylène à paroi structurée, SDR 41, DN=315mm | Tuyau en polypropylène à paroi structurée, SDR 41, diamètre DN = 315mm | m | QP | I.2. | - diamètre DN = 315mm | N |  |  | I3650 |  |  | 20 | 0 | 0 | N
I3656 | RW99 | 6 | 30423 |  |  | Tuyau en polypropylène à paroi structurée, SDR 41, DN=400mm | Tuyau en polypropylène à paroi structurée, SDR 41, diamètre DN = 400mm | m | QP | I.2. | - diamètre DN = 400mm | N |  |  | I3650 |  |  | 20 | 0 | 0 | N
I3657 | RW99 | 6 | 30424 |  |  | Tuyau en polypropylène à paroi structurée, SDR 41, DN=500mm | Tuyau en polypropylène à paroi structurée, SDR 41, diamètre DN = 500mm | m | QP | I.2. | - diamètre DN = 500mm | N |  |  | I3650 |  |  | 20 | 0 | 0 | N
I3658 | RW99 | 6 | 30425 |  |  | Tuyau en polypropylène à paroi structurée, SDR 41, DN=630mm | Tuyau en polypropylène à paroi structurée, SDR 41, diamètre DN = 630mm | m | QP | I.2. | - diamètre DN = 630mm | N |  |  | I3650 |  |  | 20 | 0 | 0 | N
I3659 | RW99 | 6 | 30426 |  |  | Tuyau en polypropylène à paroi structurée, SDR 41, DN>=800mm | Tuyau en polypropylène à paroi structurée, SDR 41, diamètre DN >= 800mm | m | QP | I.2. | - diamètre DN >= 800mm | N |  |  | I3650 |  |  | 20 | 0 | 0 | N
I3660 | RW99 | 6 | 30427 |  |  | Tuyau en polypropylène à paroi structurée, SDR 34 | Tuyau en polypropylène à paroi structurée, SDR 34 | -- | -- |  | - à paroi structurée, SDR 34 | N |  |  | I3600 |  |  | 20 | 0 | 0 | N
I3661 | RW99 | 6 | 30428 |  |  | Tuyau en polypropylène à paroi structurée, SDR 34, DN<=125mm | Tuyau en polypropylène à paroi structurée, SDR 34, diamètre DN <= 125mm | m | QP | I.2. | - diamètre DN <= 125mm | N |  |  | I3660 |  |  | 20 | 0 | 0 | N
I3662 | RW99 | 6 | 30429 |  |  | Tuyau en polypropylène à paroi structurée, SDR 34, DN=160mm | Tuyau en polypropylène à paroi structurée, SDR 34, diamètre DN = 160mm | m | QP | I.2. | - diamètre DN = 160mm | N |  |  | I3660 |  |  | 20 | 0 | 0 | N
I3663 | RW99 | 6 | 30430 |  |  | Tuyau en polypropylène à paroi structurée, SDR 34, DN=200mm | Tuyau en polypropylène à paroi structurée, SDR 34, diamètre DN = 200mm | m | QP | I.2. | - diamètre DN = 200mm | N |  |  | I3660 |  |  | 20 | 0 | 0 | N
I3664 | RW99 | 6 | 30431 |  |  | Tuyau en polypropylène à paroi structurée, SDR 34, DN=250mm | Tuyau en polypropylène à paroi structurée, SDR 34, diamètre DN = 250mm | m | QP | I.2. | - diamètre DN = 250mm | N |  |  | I3660 |  |  | 20 | 0 | 0 | N
I3665 | RW99 | 6 | 30432 |  |  | Tuyau en polypropylène à paroi structurée, SDR 34, DN=315mm | Tuyau en polypropylène à paroi structurée, SDR 34, diamètre DN = 315mm | m | QP | I.2. | - diamètre DN = 315mm | N |  |  | I3660 |  |  | 20 | 0 | 0 | N
I3666 | RW99 | 6 | 30433 |  |  | Tuyau en polypropylène à paroi structurée, SDR 34, DN=400mm | Tuyau en polypropylène à paroi structurée, SDR 34, diamètre DN = 400mm | m | QP | I.2. | - diamètre DN = 400mm | N |  |  | I3660 |  |  | 20 | 0 | 0 | N
I3667 | RW99 | 6 | 30434 |  |  | Tuyau en polypropylène à paroi structurée, SDR 34, DN=500mm | Tuyau en polypropylène à paroi structurée, SDR 34, diamètre DN = 500mm | m | QP | I.2. | - diamètre DN = 500mm | N |  |  | I3660 |  |  | 20 | 0 | 0 | N
I3668 | RW99 | 6 | 30435 |  |  | Tuyau en polypropylène à paroi structurée, SDR 34, DN=630mm | Tuyau en polypropylène à paroi structurée, SDR 34, diamètre DN = 630mm | m | QP | I.2. | - diamètre DN = 630mm | N |  |  | I3660 |  |  | 20 | 0 | 0 | N
I3669 | RW99 | 6 | 30436 |  |  | Tuyau en polypropylène à paroi structurée, SDR 34, DN>=800mm | Tuyau en polypropylène à paroi structurée, SDR 34, diamètre DN >= 800mm | m | QP | I.2. | - diamètre DN >= 800mm | N |  |  | I3660 |  |  | 20 | 0 | 0 | N
I3700 | RW99 | 6 | 30437 |  |  | Tuyau en acier | Tuyau en acier | -- | -- |  | - tuyau en acier | N |  |  | I3000 |  |  | 20 | 0 | 0 | N
I3710 | RW99 | 6 | 30438 |  |  | Tuyau en acier, DN < 1000 mm | Tuyau en acier, diamètre : DN < 1000 mm | -- | -- |  | - diamètre : DN < 1000 mm | N |  |  | I3700 |  |  | 20 | 0 | 0 | N
I3711 | RW99 | 6 | 30439 |  |  | Tuyau en acier, DN < 300 mm | Tuyau en acier, diamètre : DN < 300 mm | m | QP | I.2. | - diamètre : DN < 300 mm | N |  |  | I3710 |  |  | 20 | 0 | 0 | N
I3712 | RW99 | 6 | 30440 |  |  | Tuyau en acier, DN = 300 mm | Tuyau en acier, diamètre : DN = 300 mm | m | QP | I.2. | - diamètre : DN = 300 mm | N |  |  | I3710 |  |  | 20 | 0 | 0 | N
I3713 | RW99 | 6 | 30441 |  |  | Tuyau en acier, DN = 400 mm | Tuyau en acier, diamètre : DN = 400 mm | m | QP | I.2. | - diamètre : DN = 400 mm | N |  |  | I3710 |  |  | 20 | 0 | 0 | N
I3714 | RW99 | 6 | 30442 |  |  | Tuyau en acier, DN = 500 mm | Tuyau en acier, diamètre : DN = 500 mm | m | QP | I.2. | - diamètre : DN = 500 mm | N |  |  | I3710 |  |  | 20 | 0 | 0 | N
I3715 | RW99 | 6 | 30443 |  |  | Tuyau en acier, DN = 600 mm | Tuyau en acier, diamètre : DN = 600 mm | m | QP | I.2. | - diamètre : DN = 600 mm | N |  |  | I3710 |  |  | 20 | 0 | 0 | N
I3716 | RW99 | 6 | 30444 |  |  | Tuyau en acier, DN = 700 mm | Tuyau en acier, diamètre : DN = 700 mm | m | QP | I.2. | - diamètre : DN = 700 mm | N |  |  | I3710 |  |  | 20 | 0 | 0 | N
I3717 | RW99 | 6 | 30445 |  |  | Tuyau en acier, DN = 800 mm | Tuyau en acier, diamètre : DN = 800 mm | m | QP | I.2. | - diamètre : DN = 800 mm | N |  |  | I3710 |  |  | 20 | 0 | 0 | N
I3718 | RW99 | 6 | 30446 |  |  | Tuyau en acier, DN = 900 mm | Tuyau en acier, diamètre : DN = 900 mm | m | QP | I.2. | - diamètre : DN = 900 mm | N |  |  | I3710 |  |  | 20 | 0 | 0 | N
I3720 | RW99 | 6 | 30447 |  |  | Tuyau en acier, DN >= 1000 mm | Tuyau en acier, diamètre : DN >= 1000 mm | -- | -- |  | - diamètre : DN >= 1000 mm | N |  |  | I3700 |  |  | 20 | 0 | 0 | N
I3721 | RW99 | 6 | 30448 |  |  | Tuyau en acier, DN = 1000 mm | Tuyau en acier, diamètre : DN = 1000 mm | m | QP | I.2. | - diamètre : DN = 1000 mm | N |  |  | I3720 |  |  | 20 | 0 | 0 | N
I3722 | RW99 | 6 | 30449 |  |  | Tuyau en acier, DN = 1100 mm | Tuyau en acier, diamètre : DN = 1100 mm | m | QP | I.2. | - diamètre : DN = 1100 mm | N |  |  | I3720 |  |  | 20 | 0 | 0 | N
I3723 | RW99 | 6 | 30450 |  |  | Tuyau en acier, DN = 1200 mm | Tuyau en acier, diamètre : DN = 1200 mm | m | QP | I.2. | - diamètre : DN = 1200 mm | N |  |  | I3720 |  |  | 20 | 0 | 0 | N
I3724 | RW99 | 6 | 30451 |  |  | Tuyau en acier, DN = 1400 mm | Tuyau en acier, diamètre : DN = 1400 mm | m | QP | I.2. | - diamètre : DN = 1400 mm | N |  |  | I3720 |  |  | 20 | 0 | 0 | N
I3725 | RW99 | 6 | 30452 |  |  | Tuyau en acier, DN = 1500 mm | Tuyau en acier, diamètre : DN = 1500 mm | m | QP | I.2. | - diamètre : DN = 1500 mm | N |  |  | I3720 |  |  | 20 | 0 | 0 | N
I3726 | RW99 | 6 | 30453 |  |  | Tuyau en acier, DN = 1600 mm | Tuyau en acier, diamètre : DN = 1600 mm | m | QP | I.2. | - diamètre : DN = 1600 mm | N |  |  | I3720 |  |  | 20 | 0 | 0 | N
I3727 | RW99 | 6 | 30454 |  |  | Tuyau en acier, DN = 1800 mm | Tuyau en acier, diamètre : DN = 1800 mm | m | QP | I.2. | - diamètre : DN = 1800 mm | N |  |  | I3720 |  |  | 20 | 0 | 0 | N
I3728 | RW99 | 6 | 30455 |  |  | Tuyau en acier, DN > 1800 mm | Tuyau en acier, diamètre : DN > 1800 mm | m | QP | I.2. | - diamètre : DN > 1800 mm | N |  |  | I3720 |  |  | 20 | 0 | 0 | N
I4000 | RW99 | 6 | 2928 |  |  | Raccordement, gaine | Raccordement, gaine | -- |  |  | Raccordement, gaine | N |  |  | I |  |  | 20 | 0 | 0 | N
I4100 | RW99 | 6 | 2929 |  |  | Tuyau de raccordement | Tuyau de raccordement | -- |  |  | - tuyau de raccordement | N |  |  | I4000 |  |  | 20 | 0 | 0 | N
I4110 | RW99 | 6 | 2930 | 15 |  | Tuyau de raccordement, 80 <= DN < 150 mm | Tuyau de raccordement, diamètre : 80 mm <= DN < 150 mm | -- |  |  | - diamètre : 80 mm <= DN < 150 mm | N |  |  | I4100 |  |  | 20 | 0 | 0 | N
I4111 | RW99 | 6 | 2931 |  |  | Tuyau de raccordement, 80 <= DN < 150 mm, matériau synthét. | Tuyau de raccordement, diamètre : 80 mm <= DN < 150 mm, en matériau synthétique | m | QP | I.3. | - en matériau synthétique | N |  |  | I4110 |  |  | 20 | 0 | 0 | N
I4112 | RW99 | 6 | 2932 |  |  | Tuyau de raccordement, 80 <= DN < 150 mm, en grès | Tuyau de raccordement, diamètre : 80 mm <= DN < 150 mm, en grès | m | QP | I.3. | - en grès | N |  |  | I4110 |  |  | 20 | 0 | 0 | N
I4113 | RW99 | 6 | 2933 |  |  | Tuyau de raccordement, 80 <= DN < 150 mm, en fonte ductile | Tuyau de raccordement, diamètre : 80 mm <= DN < 150 mm, en fonte ductile | m | QP | I.3. | - en fonte ductile | N |  |  | I4110 |  |  | 89 | 0.007 | 0 | N
I4120 | RW99 | 6 | 2934 | 15 |  | Tuyau de raccordement, 150 <= DN < 200 mm | Tuyau de raccordement, diamètre : 150 mm <= DN < 200 mm | -- |  |  | - diamètre : 150 mm <= DN < 200 mm | N |  |  | I4100 |  |  | 20 | 0 | 0 | N
I4121 | RW99 | 6 | 2935 |  |  | Tuyau de raccordement, 150 <= DN < 200 mm, matériau synth. | Tuyau de raccordement, diamètre : 150 mm <= DN < 200 mm, en matériau synthétique | m | QP | I.3. | - en matériau synthétique | N |  |  | I4120 |  |  | 20 | 0 | 0 | N
I4122 | RW99 | 6 | 2936 |  |  | Tuyau de raccordement, 150 <= DN < 200 mm, en grès | Tuyau de raccordement, diamètre : 150 mm <= DN < 200 mm, en grès | m | QP | I.3. | - en grès | N |  |  | I4120 |  |  | 20 | 0 | 0 | N
I4123 | RW99 | 6 | 2937 |  |  | Tuyau de raccordement, 150 <= DN < 200 mm, en fonte ductile | Tuyau de raccordement, diamètre : 150 mm <= DN < 200 mm, en fonte ductile | m | QP | I.3. | - en fonte ductile | N |  |  | I4120 |  |  | 89 | 0.012 | 0 | N
I4130 | RW99 | 6 | 2938 | 15 |  | Tuyau de raccordement, 200 <= DN < 250 mm | Tuyau de raccordement, diamètre : 200 mm <= DN < 250 mm | -- |  |  | - diamètre : 200 mm <= DN < 250 mm | N |  |  | I4100 |  |  | 20 | 0 | 0 | N
I4131 | RW99 | 6 | 2939 |  |  | Tuyau de raccordement, 200 <= DN < 250 mm, matériau synth | Tuyau de raccordement, diamètre : 200 mm <= DN < 250 mm, en matériau synthétique | m | QP | I.3. | - en matériau synthétique | N |  |  | I4130 |  |  | 20 | 0 | 0 | N
I4132 | RW99 | 6 | 2940 |  |  | Tuyau de raccordement, 200 <= DN < 250 mm, en grès | Tuyau de raccordement, diamètre : 200 mm <= DN < 250 mm, en grès | m | QP | I.3. | - en grès | N |  |  | I4130 |  |  | 20 | 0 | 0 | N
I4133 | RW99 | 6 | 2941 |  |  | Tuyau de raccordement, 200 <= DN < 250 mm, en fonte ductile | Tuyau de raccordement, diamètre : 200 mm <= DN < 250 mm, en fonte ductile | m | QP | I.3. | - en fonte ductile | N |  |  | I4130 |  |  | 89 | 0.02 | 0 | N
I4200 | RW99 | 6 | 2942 |  |  | Raccord de tuyau | Raccord de tuyau | -- |  |  | - raccord de tuyau | N |  |  | I4000 |  |  | 20 | 0 | 0 | N
I4210 | RW99 | 6 | 2943 |  |  | Raccord de tuyau sur chambre de visite existante en béton | Raccord de tuyau sur chambre de visite existante en béton | p | QP | I.3. | - sur chambre de visite existante en béton | N |  |  | I4200 |  |  | 20 | 0 | 0 | N
I4211 | RW99 | 6 | 2944 |  |  | Raccord de tuyau DN < 250 mm sur CV existante en béton | Raccord de tuyau DN < 250 mm sur chambre de visite existante en béton | p | QP | I.3. | - de tuyau diamètre : DN < 250 mm | N |  |  | I4210 |  |  | 20 | 0 | 0 | N
I4212 | RW99 | 6 | 2945 |  |  | Raccord tuyau 250 <= DN <= 500 mm sur CV existante en béton | Raccord de tuyau 250 mm <= DN <= 500 mm sur chambre de visite existante en béton | p | QP | I.3. | - de tuyau diamètre : 250 mm <= DN <= 500 mm | N |  |  | I4210 |  |  | 20 | 0 | 0 | N
I4213 | RW99 | 6 | 2946 |  |  | Raccord tuyau 500 mm < DN <= 800 mm sur CV exist. en béton | Raccord de tuyau 500 mm < DN <= 800 mm sur chambre de visite existante en béton | p | QP | I.3. | - de tuyau diamètre : 500 mm < DN <= 800 mm | N |  |  | I4210 |  |  | 20 | 0 | 0 | N
I4220 | RW99 | 6 | 2947 |  |  | Raccord tuyau sur chambre de visite existante en maçonnerie | Raccord de tuyau sur chambre de visite existante en maçonnerie | p | QP | I.3. | - sur chambre de visite existante en maçonnerie | N |  |  | I4200 |  |  | 20 | 0 | 0 | N
I4221 | RW99 | 6 | 2948 |  |  | Raccord de tuyau DN < 250 mm sur CV existante en maçonnerie | Raccord de tuyau DN < 250 mm sur chambre de visite existante en maçonnerie | p | QP | I.3. | - de tuyau diamètre : DN < 250 mm | N |  |  | I4220 |  |  | 20 | 0 | 0 | N
I4222 | RW99 | 6 | 2949 |  |  | Raccord tuyau 250 <= DN <= 500 mm sur CV exist.en maçonnerie | Raccord de tuyau 250 mm <= DN <= 500 mm sur chambre de visite existante en maçonnerie | p | QP | I.3. | - de tuyau diamètre : 250 mm <= DN <= 500 mm | N |  |  | I4220 |  |  | 20 | 0 | 0 | N
I4223 | RW99 | 6 | 2950 |  |  | Raccord tuyau 500 mm < DN <= 800 mm sur CV exist. en maçon. | Raccord de tuyau 500 mm < DN <= 800 mm sur chambre de visite existante en maçonnerie | p | QP | I.3. | - de tuyau diamètre : 500 mm < DN <= 800 mm | N |  |  | I4220 |  |  | 20 | 0 | 0 | N
I4230 | RW99 | 6 | 2951 |  |  | Raccord de tuyau sur tuyau existant | Raccord de tuyau sur tuyau existant | p | QP | I.3. | - sur tuyau existant | N |  |  | I4200 |  |  | 20 | 0 | 0 | N
I4231 | RW99 | 6 | 2952 |  |  | Raccord de tuyau DN < 250 mm sur tuyau existant | Raccord de tuyau DN < 250 mm sur tuyau existant | p | QP | I.3. | - de tuyau diamètre : DN < 250 mm | N |  |  | I4230 |  |  | 20 | 0 | 0 | N
I4232 | RW99 | 6 | 2953 |  |  | Raccord de tuyau 250 mm <= DN <= 500 mm sur tuyau existant | Raccord de tuyau 250 mm <= DN <= 500 mm sur tuyau existant | p | QP | I.3. | - de tuyau diamètre : 250 mm <= DN <= 500 mm | N |  |  | I4230 |  |  | 20 | 0 | 0 | N
I4233 | RW99 | 6 | 2954 |  |  | Raccord de tuyau 500 mm < DN <= 800 mm sur tuyau existant | Raccord de tuyau 500 mm < DN <= 800 mm sur tuyau existant | p | QP | I.3. | - de tuyau diamètre : 500 mm < DN <= 800 mm | N |  |  | I4230 |  |  | 20 | 0 | 0 | N
I4300 | RW99 | 6 | 2955 |  |  | Raccordement : dispositifs spéciaux | Raccordement : dispositifs spéciaux | -- |  |  | - dispositifs spéciaux | N |  |  | I4000 |  |  | 20 | 0 | 0 | N
I4310 | RW99 | 6 | 2956 |  |  | Raccordement : plateau de fermeture pour tuyau en attente | Raccordement : plateau de fermeture pour tuyau en attente | p | QP | I.3. | - plateau de fermeture pour tuyau en attente | N |  |  | I4300 |  |  | 20 | 0 | 0 | N
I4320 | RW99 | 6 | 2957 |  |  | Raccordement : tubulure pour descente de toiture | Raccordement : tubulure pour descente de toiture | p | QP | I.3. | - tubulure pour descente de toiture | N |  |  | I4300 |  |  | 20 | 0 | 0 | N
I4330 | RW99 | 6 | 2958 |  |  | Raccordement : percement de murs d'habitation | Raccordement : percement de murs d'habitation | p | QP | I.3. | - percement de murs d'habitation | N |  |  | I4300 |  |  | 20 | 0 | 0 | N
I4340 | RW99 | 6 | 2959 |  |  | Raccordement : passage sous fondation d'immeuble | Raccordement : passage sous fondation d'immeuble | p | QP | I.3. | - passage sous fondation d'immeuble | N |  |  | I4300 |  |  | 20 | 0 | 0 | N
I4350 | RW99 | 6 | 2960 |  |  | Raccordement : dispositif de repérage des raccordements | Raccordement : dispositif de repérage des raccordements | p | QP | I.3. | - dispositif de repérage des raccordements | N |  |  | I4300 |  |  | 20 | 0 | 0 | N
I4400 | RW99 | 6 | 2961 |  |  | Gaines | Gaines | -- |  |  | - gaine | N |  |  | I4000 |  |  | 20 | 0 | 0 | N
I4410 | RW99 | 6 | 2962 |  |  | Gaines en polyéthylène, série 12,5 | Gaines en polyéthylène, série 12,5 | -- |  |  | - en polyéthylène, série 12,5 | N |  |  | I4400 |  |  | 20 | 0 | 0 | N
I4411 | RW99 | 6 | 2963 |  |  | Gaines en polyéthylène, série 12,5, DN = 110 mm | Gaines en polyéthylène, série 12,5, diamètre : DN = 110 mm | m | QP |  | - diamètre : DN = 110 mm | N |  |  | I4410 |  |  | 20 | 0 | 0 | N
I4412 | RW99 | 6 | 2964 |  |  | Gaines en polyéthylène, série 12,5, DN = 125 mm | Gaines en polyéthylène, série 12,5, diamètre : DN = 125 mm | m | QP |  | - diamètre : DN = 125 mm | N |  |  | I4410 |  |  | 20 | 0 | 0 | N
I4413 | RW99 | 6 | 2965 |  |  | Gaines en polyéthylène, série 12,5, DN = 160 mm | Gaines en polyéthylène, série 12,5, diamètre : DN = 160 mm | m | QP |  | - diamètre : DN = 160 mm | N |  |  | I4410 |  |  | 20 | 0 | 0 | N
I4414 | RW99 | 6 | 2966 |  |  | Gaines en polyéthylène, série 12,5, DN = 200 mm | Gaines en polyéthylène, série 12,5, diamètre : DN = 200 mm | m | QP |  | - diamètre : DN = 200 mm | N |  |  | I4410 |  |  | 20 | 0 | 0 | N
I4420 | RW99 | 6 | 2967 |  |  | Gaines en P.V.C. non plastifié annelé | Gaines en P.V.C. non plastifié annelé | -- |  |  | - en P.V.C. non plastifié annelé | N |  |  | I4400 |  |  | 20 | 0 | 0 | N
I4421 | RW99 | 6 | 2968 |  |  | Gaines en P.V.C. non plastifié annelé, DN = 110 mm | Gaines en P.V.C. non plastifié annelé, diamètre : DN = 110 mm | m | QP |  | - diamètre : DN = 110 mm | N |  |  | I4420 |  |  | 20 | 0 | 0 | N
I4422 | RW99 | 6 | 2969 |  |  | Gaines en P.V.C. non plastifié annelé, DN = 125 mm | Gaines en P.V.C. non plastifié annelé, diamètre : DN = 125 mm | m | QP |  | - diamètre : DN = 125 mm | N |  |  | I4420 |  |  | 20 | 0 | 0 | N
I4423 | RW99 | 6 | 2970 |  |  | Gaines en P.V.C. non plastifié annelé, DN = 160 mm | Gaines en P.V.C. non plastifié annelé, diamètre : DN = 160 mm | m | QP |  | - diamètre : DN = 160 mm | N |  |  | I4420 |  |  | 20 | 0 | 0 | N
I4424 | RW99 | 6 | 2971 |  |  | Gaines en P.V.C. non plastifié annelé, DN = 200 mm | Gaines en P.V.C. non plastifié annelé, diamètre : DN = 200 mm | m | QP |  | - diamètre : DN = 200 mm | N |  |  | I4420 |  |  | 20 | 0 | 0 | N
I5000 | RW99 | 6 | 2972 |  |  | Tuyau sans tranchée | Tuyau sans tranchée | -- |  |  | Tuyau sans tranchée | N |  |  | I |  |  | 20 | 0 | 0 | N
I5100 | RW99 | 6 | 2973 | 36 |  | Tuyau sans tranchée : puits de travail et de récupération | Tuyau sans tranchée : puits de travail et de récupération pour tuyaux | -- |  |  | - puits de travail et de récupération pour tuyaux | N |  |  | I5000 |  |  | 20 | 0 | 0 | O | SUP_RW99
I5110 | RW99 | 6 | 2974 | 36 |  | Tuyau sans tranchée : puits pour tuyaux DN < 1000 mm | Tuyau sans tranchée : puits de travail et de récupération pour tuyaux diamètre : DN < 1000 mm | p | QP | I.4. | - diamètre : DN < 1000 mm | N |  |  | I5100 |  |  | 20 | 0 | 0 | O | SUP_RW99
I5120 | RW99 | 6 | 2975 | 36 |  | Tuyau sans tranchée : puits pour tuyaux 1000 <= DN < 2000 mm | Tuyau sans tranchée : puits de travail et de récupération pour tuyaux diamètre : 1000 <= DN < 2000 mm | p | QP | I.4. | - diamètre : 1000 <= DN < 2000 mm | N |  |  | I5100 |  |  | 20 | 0 | 0 | O | SUP_RW99
I5130 | RW99 | 6 | 2976 | 36 |  | Tuyau sans tranchée : puits pour tuyaux 2000 <= DN < 3000 mm | Tuyau sans tranchée : puits de travail et de récupération pour tuyaux diamètre : 2000 <= DN < 3000 mm | p | QP | I.4. | - diamètre : 2000 <= DN < 3000 mm | N |  |  | I5100 |  |  | 20 | 0 | 0 | O | SUP_RW99
I5140 | RW99 | 6 | 2977 | 36 |  | Tuyau sans tranchée : puits pour tuyaux DN >= 3000 mm | Tuyau sans tranchée : puits de travail et de récupération pour tuyaux diamètre : DN >= 3000 mm | p | QP | I.4. | - diamètre : DN >= 3000 mm | N |  |  | I5100 |  |  | 20 | 0 | 0 | O | SUP_RW99
I5200 | RW99 | 6 | 2978 |  |  | Tuyau sans tranchée : fonçage par tuyaux (Déchets en m3) | Tuyau sans tranchée : fonçage par tuyaux (Déchets en m3) | -- |  |  | - fonçage par tuyaux (Déchets en m3) | N |  |  | I5000 |  |  | 20 | 0 | 0 | N | [5 empty] | MIN
I5210 | RW99 | 6 | 2979 |  |  | Tuyau sans tranchée : fonçage par tuyaux, DN < 1000 mm | Tuyau sans tranchée : fonçage par tuyaux, diamètre : DN < 1000 mm | -- |  |  | - diamètre : DN < 1000 mm | N |  |  | I5200 |  |  | 20 | 0 | 0 | N
I5211-E | RW99 | 6 | 2980 | 500 | 26 | Fonçage de tuyaux, DN = 300 mm | Fonçage de tuyaux, diamètre : DN = 300 mm, y compris déblais éventuels en vue d'une évacuation | m | QP | I.4.2. | - diamètre : DN = 300 mm | N |  |  | I5210 |  |  | 92 | 0 | 0 | N |  | 0 | 0.2 | 0.1 |  | MAJ
I5212-E | RW99 | 6 | 2981 | 500 | 26 | Fonçage de tuyaux, DN = 400 mm | Fonçage de tuyaux, diamètre : DN = 400 mm, y compris déblais éventuels en vue d'une évacuation | m | QP | I.4.2. | - diamètre : DN = 400 mm | N |  |  | I5210 |  |  | 20 | 0 | 0 | N |  | 0 | 0.3 | 0.2 |  | MAJ
I5213-E | RW99 | 6 | 2982 | 500 | 26 | Fonçage de tuyaux, DN = 500 mm | Fonçage de tuyaux, diamètre : DN = 500 mm, y compris déblais éventuels en vue d'une évacuation | m | QP | I.4.2. | - diamètre : DN = 500 mm | N |  |  | I5210 |  |  | 20 | 0 | 0 | N |  | 0 | 0.5 | 0.4 |  | MAJ
I5214-E | RW99 | 6 | 2983 | 500 | 26 | Fonçage de tuyaux, DN = 600 mm | Fonçage de tuyaux, diamètre : DN = 600 mm, y compris déblais éventuels en vue d'une évacuation | m | QP | I.4.2. | - diamètre : DN = 600 mm | N |  |  | I5210 |  |  | 20 | 0 | 0 | N |  | 0 | 7 | 0.57 |  | MAJ
I5215-E | RW99 | 6 | 2984 | 500 | 26 | Fonçage de tuyaux, DN = 700 mm | Fonçage de tuyaux, diamètre : DN = 700 mm, y compris déblais éventuels en vue d'une évacuation | m | QP | I.4.2. | - diamètre : DN = 700 mm | N |  |  | I5210 |  |  | 20 | 0 | 0 | N |  | 0 | 1 | 0.77 |  | MAJ
I5216-E | RW99 | 6 | 2985 | 500 | 26 | Fonçage de tuyaux, DN = 800 mm | Fonçage de tuyaux, diamètre : DN = 800 mm, y compris déblais éventuels en vue d'une évacuation | m | QP | I.4.2. | - diamètre : DN = 800 mm | N |  |  | I5210 |  |  | 20 | 0 | 0 | N |  | 0 | 1.5 | 1 |  | MAJ
I5217-E | RW99 | 6 | 2986 | 500 | 26 | Fonçage de tuyaux, DN = 900 mm | Fonçage de tuyaux, diamètre : DN = 900 mm, y compris déblais éventuels en vue d'une évacuation | m | QP | I.4.2. | - diamètre : DN = 900 mm | N |  |  | I5210 |  |  | 20 | 0 | 0 | N |  | 0 | 1.5 | 1.27 |  | MAJ
I5220 | RW99 | 6 | 2987 |  |  | Tuyau sans tranchée, fonçage par tuyaux 1000 <= DN < 2000 mm | Tuyau sans tranchée : fonçage par tuyaux, diamètre : 1000 <= DN < 2000 mm | -- |  |  | - diamètre : 1000 <= DN < 2000 mm | N |  |  | I5200 |  |  | 20 | 0 | 0 | N
I5221-E | RW99 | 6 | 2988 | 500 | 26 | Fonçage de tuyaux, DN = 1000 mm | Fonçage de tuyaux, diamètre : DN = 1000 mm, y compris déblais éventuels en vue d'une évacuation | m | QP | I.4.2. | - diamètre : DN = 1000 mm | N |  |  | I5220 |  |  | 20 | 0 | 0 | N |  | 0 | 1.9 | 1.57 |  | MAJ
I5222-E | RW99 | 6 | 2989 | 500 | 26 | Tuyau sans tranchée : fonçage par tuyaux, DN = 1100 mm | Tuyau sans tranchée : fonçage par tuyaux, diamètre : DN = 1100 mm, y compris déblais éventuels en vue d'une évacuation | m | QP | I.4.2. | - diamètre : DN = 1100 mm | N |  |  | I5220 |  |  | 20 | 0 | 0 | N |  | 0 | 2.65 | 1.9 |  | MAJ
I5223-E | RW99 | 6 | 2990 | 500 | 26 | Tuyau sans tranchée : fonçage par tuyaux, DN = 1200 mm | Tuyau sans tranchée : fonçage par tuyaux, diamètre : DN = 1200 mm, y compris déblais éventuels en vue d'une évacuation | m | QP | I.4.2. | - diamètre : DN = 1200 mm | N |  |  | I5220 |  |  | 20 | 0 | 0 | N |  | 0 | 3.08 | 2.26 |  | MAJ
I5224-E | RW99 | 6 | 2991 | 500 | 26 | Tuyau sans tranchée : fonçage par tuyaux, DN = 1300 mm | Tuyau sans tranchée : fonçage par tuyaux, diamètre : DN = 1300 mm, y compris déblais éventuels en vue d'une évacuation | m | QP | I.4.2. | - diamètre : DN = 1300 mm | N |  |  | I5220 |  |  | 20 | 0 | 0 | N |  | 0 | 3.53 | 2.65 |  | MAJ
I5225-E | RW99 | 6 | 2992 | 500 | 26 | Tuyau sans tranchée : fonçage par tuyaux, DN = 1400 mm | Tuyau sans tranchée : fonçage par tuyaux, diamètre : DN = 1400 mm, y compris déblais éventuels en vue d'une évacuation | m | QP | I.4.2. | - diamètre : DN = 1400 mm | N |  |  | I5220 |  |  | 20 | 0 | 0 | N |  | 0 | 4 | 3.08 |  | MAJ
I5226-E | RW99 | 6 | 2993 | 500 | 26 | Tuyau sans tranchée : fonçage par tuyaux, DN = 1500 mm | Tuyau sans tranchée : fonçage par tuyaux, diamètre : DN = 1500 mm, y compris déblais éventuels en vue d'une évacuation | m | QP | I.4.2. | - diamètre : DN = 1500 mm | N |  |  | I5220 |  |  | 20 | 0 | 0 | N |  | 0 | 5 | 3.53 |  | MAJ
I5227-E | RW99 | 6 | 2994 | 500 | 26 | Tuyau sans tranchée : fonçage par tuyaux, DN = 1600 mm | Tuyau sans tranchée : fonçage par tuyaux, diamètre : DN = 1600 mm, y compris déblais éventuels en vue d'une évacuation | m | QP | I.4.2. | - diamètre : DN = 1600 mm | N |  |  | I5220 |  |  | 20 | 0 | 0 | N |  | 0 | 5.67 | 4.02 |  | MAJ
I5228-E | RW99 | 6 | 2995 | 500 | 26 | Tuyau sans tranchée : fonçage par tuyaux, DN = 1700 mm | Tuyau sans tranchée : fonçage par tuyaux, diamètre : DN = 1700 mm, y compris déblais éventuels en vue d'une évacuation | m | QP | I.4.2. | - diamètre : DN = 1700 mm | N |  |  | I5220 |  |  | 20 | 0 | 0 | N |  | 0 | 6.28 | 4.54 |  | MAJ
I5229-E | RW99 | 6 | 2996 | 500 | 26 | Tuyau sans tranchée : fonçage par tuyaux, DN = 1800 mm | Tuyau sans tranchée : fonçage par tuyaux, diamètre : DN = 1800 mm, y compris déblais éventuels en vue d'une évacuation | m | QP | I.4.2. | - diamètre : DN = 1800 mm | N |  |  | I5220 |  |  | 20 | 0 | 0 | N |  | 0 | 7 | 5.09 |  | MAJ
I5230 | RW99 | 6 | 2997 |  |  | Tuyau sans tranchée, fonçage par tuyaux 2000 <= DN < 3000 mm | Tuyau sans tranchée : fonçage par tuyaux, diamètre : 2000 < DN <= 3000 mm | -- |  |  | - diamètre : 2000 <= DN < 3000 mm | N |  |  | I5200 |  |  | 20 | 0 | 0 | N
I5231-E | RW99 | 6 | 2998 | 500 | 26 | Tuyau sans tranchée : fonçage par tuyaux, DN = 2000 mm | Tuyau sans tranchée : fonçage par tuyaux, diamètre : DN = 2000 mm, y compris déblais éventuels en vue d'une évacuation | m | QP | I.4.2. | - diamètre : DN = 2000 mm | N |  |  | I5230 |  |  | 20 | 0 | 0 | N |  | 0 | 9 | 6.28 |  | MAJ
I5232-E | RW99 | 6 | 2999 | 500 | 26 | Tuyau sans tranchée : fonçage par tuyaux, DN = 2100 mm | Tuyau sans tranchée : fonçage par tuyaux, diamètre : DN = 2100 mm, y compris déblais éventuels en vue d'une évacuation | m | QP | I.4.2. | - diamètre : DN = 2100 mm | N |  |  | I5230 |  |  | 20 | 0 | 0 | N |  | 0 | 9.81 | 6.92 |  | MAJ
I5233-E | RW99 | 6 | 3000 | 500 | 26 | Tuyau sans tranchée : fonçage par tuyaux, DN = 2200 mm | Tuyau sans tranchée : fonçage par tuyaux, diamètre : DN = 2200 mm, y compris déblais éventuels en vue d'une évacuation | m | QP | I.4.2. | - diamètre : DN = 2200 mm | N |  |  | I5230 |  |  | 20 | 0 | 0 | N |  | 0 | 10.61 | 7.6 |  | MAJ
I5234-E | RW99 | 6 | 3001 | 500 | 26 | Tuyau sans tranchée : fonçage par tuyaux, DN = 2500 mm | Tuyau sans tranchée : fonçage par tuyaux, diamètre : DN = 2500 mm, y compris déblais éventuels en vue d'une évacuation | m | QP | I.4.2. | - diamètre : DN = 2500 mm | N |  |  | I5230 |  |  | 20 | 0 | 0 | N |  | 0 | 13 | 9.81 |  | MAJ
I5235-E | RW99 | 6 | 3002 | 500 | 26 | Tuyau sans tranchée : fonçage par tuyaux, DN = 2800 mm | Tuyau sans tranchée : fonçage par tuyaux, diamètre : DN = 2800 mm, y compris déblais éventuels en vue d'une évacuation | m | QP | I.4.2. | - diamètre : DN = 2800 mm | N |  |  | I5230 |  |  | 20 | 0 | 0 | N |  | 0 | 16 | 12.31 |  | MAJ
I5240 | RW99 | 6 | 3003 |  |  | Tuyau sans tranchée : fonçage par tuyaux, DN > 3000 mm | Tuyau sans tranchée : fonçage par tuyaux, diamètre : DN > 3000 mm, y compris déblais éventuels en vue d'une évacuation | -- |  |  | - diamètre : DN >= 3000 mm | N |  |  | I5200 |  |  | 20 | 0 | 0 | N
I5241-E | RW99 | 6 | 3004 | 500 | 26 | Tuyau sans tranchée : fonçage par tuyaux, DN = 3000 mm | Tuyau sans tranchée : fonçage par tuyaux, diamètre : DN = 3000 mm, y compris déblais éventuels en vue d'une évacuation | m | QP | I.4.2. | - diamètre : DN = 3000 mm | N |  |  | I5240 |  |  | 20 | 0 | 0 | N |  | 0 | 19 | 14 |  | MAJ
I5243-E | RW99 | 6 | 3005 | 500 | 26 | Tuyau sans tranchée : fonçage par tuyaux, DN = 3200 mm | Tuyau sans tranchée : fonçage par tuyaux, diamètre : DN = 3200 mm, y compris déblais éventuels en vue d'une évacuation | m | QP | I.4.2. | - diamètre : DN = 3200 mm | N |  |  | I5240 |  |  | 20 | 0 | 0 | N |  | 0 | 21.5 | 16.08 |  | MAJ
I5244-E | RW99 | 6 | 3006 | 500 | 26 | Tuyau sans tranchée : fonçage par tuyaux, DN = 4000 mm | Tuyau sans tranchée : fonçage par tuyaux, diamètre : DN = 4000 mm, y compris déblais éventuels en vue d'une évacuation | m | QP | I.4.2. | - diamètre : DN = 4000 mm | N |  |  | I5240 |  |  | 20 | 0 | 0 | N |  | 0 | 33 | 25 |  | MAJ
I5250 | RW99 | 6 | 8666 |  | 0 | Fonçage : puits de travail et de récupération | Fonçage : puits de travail et de récupération | -- |  |  | - puits de travail et de récupération pour tuyaux | N |  |  | I5200 |  |  | 20 | 0 | 0 | N
I5251-E | RW99 | 6 | 8667 | 500 | 26 | Fonçage : puits pour tuyaux : DN < 1000 mm | Fonçage : puits de travail et de récupération pour tuyaux de diamètre : DN < 1000 mm, y compris déblais éventuels en vue d'une évacuation | p | QP | I.4.2. | - diamètre : DN < 1000 mm | N |  |  | I5250 |  |  | 20 | 0 | 0 | N |  | 15 | 200 | 50 |  | MAJ
I5252-E | RW99 | 6 | 8668 | 500 | 26 | Fonçage : puits pour tuyaux : 1000 <= DN < 2000 mm | Fonçage : puits de travail et de récupération pour tuyaux de diamètre : 1000 <= DN < 2000 mm, y compris déblais éventuels en vue d'une évacuation | p | QP | I.4.2. | - diamètre : 1000 <= DN < 2000 mm | N |  |  | I5250 |  |  | 20 | 0 | 0 | N |  | 3 | 300 | 60 |  | MAJ
I5253-E | RW99 | 6 | 8669 | 500 | 26 | Fonçage : puits pour tuyaux : 2000 <= DN < 3000 mm | Fonçage : puits de travail et de récupération pour tuyaux de diamètre : 2000 <= DN < 3000 mm, y compris déblais éventuels en vue d'une évacuation | p | QP | I.4.2. | - diamètre : 2000 <= DN < 3000 mm | N |  |  | I5250 |  |  | 20 | 0 | 0 | N |  | 4 | 400 | 80 |  | MAJ
I5254-E | RW99 | 6 | 8670 | 500 | 26 | Fonçage : puits pour tuyaux : DN >= 3000 mm | Fonçage : puits de travail et de récupération pour tuyaux de diamètre : DN >= 3000 mm, y compris déblais éventuels en vue d'une évacuation | p | QP | I.4.2. | - diamètre : DN >= 3000 mm | N |  |  | I5250 |  |  | 20 | 0 | 0 | N |  | 5 | 700 | 100 |  | MAJ
I5290 | RW99 | 6 | 8671 |  | 0 | Fonçage : supplément pour travaux spéciaux | Fonçage : supplément pour travaux spéciaux | -- |  |  | - supplément pour travaux spéciaux | N |  |  | I5200 |  |  | 20 | 0 | 0 | N
I5291-E | RW99 | 6 | 8672 |  | 11 | Fonçage : supplément pour démolition de maçonnerie | Fonçage : supplément pour démolition de maçonnerie, en vue d'une évacuation | m3 | QP | I.4.2. | - démolition de maçonnerie | N |  |  | I5290 |  |  | 20 | 0 | 0 | N |  | 1.8 | 2 | 1.9
I5292-E | RW99 | 6 | 8673 |  | 5 | Fonçage : supplément pour démolition de béton | Fonçage : supplément pour démolition de béton, en vue d'une évacuation | m3 | QP | I.4.2. | - démolition de béton | N |  |  | I5290 |  |  | 20 | 0 | 0 | N |  | 2.2 | 2.4 | 2.3
I5293-E | RW99 | 6 | 8674 |  | 6 | Fonçage : supplément pr démolition éléments rocheux/compact | Fonçage : supplément pour démolition d'éléments rocheux ou compact, en vue d'une évacuation | m3 | QP | I.4.2. | - démolition d'éléments rocheux ou compact | N |  |  | I5290 |  |  | 20 | 0 | 0 | N |  | 1 | 1 | 1
I5300 | RW99 | 6 | 3007 | 37 |  | Tuyau sans tranchée : travaux spéciaux | Tuyau sans tranchée : travaux spéciaux | -- |  |  | - travaux spéciaux | N |  |  | I5000 |  |  | 20 | 0 | 0 | O | SUP_RW99
I5310 | RW99 | 6 | 3008 | 37 |  | Tuyau sans tranchée : démolition maçonnerie | Tuyau sans tranchée : travaux spéciaux : démolition de maçonnerie | m3 | QP | I.4. | - démolition de maçonnerie | N |  |  | I5300 |  |  | 20 | 0 | 0 | O | SUP_RW99
I5320 | RW99 | 6 | 3009 | 37 |  | Tuyau sans tranchée : démolition béton, éléments rocheux | Tuyau sans tranchée : travaux spéciaux : démolition de béton et d'éléments rocheux | m3 | QP | I.4. | - démolition de béton et d'éléments rocheux | N |  |  | I5300 |  |  | 20 | 0 | 0 | O | SUP_RW99
I5400 | RW99 | 6 | 8675 |  | 0 | Forage dirigé | Forage dirigé | -- |  |  | - forage dirigé | N |  |  | I5000 |  |  | 20 | 0 | 0 | N
I5410 | RW99 | 6 | 8676 |  | 0 | Forage dirigé de tuyaux | Forage dirigé de tuyaux | -- |  |  | - forage de tuyaux | N |  |  | I5400 |  |  | 20 | 0 | 0 | N
I5411-E | RW99 | 6 | 8677 |  | 1 | Forage dirigé de tuyaux : DN <= 100 mm | Forage dirigé de tuyaux de diamètre : DN <= 100 mm, y compris déblais éventuels en vue d'une évacuation | m | QP | I.4.3. | - diamètre : DN <= 100 mm | N |  |  | I5410 |  |  | 20 | 0 | 0 | N |  | 0 | 0.01 | 0.007
I5412-E | RW99 | 6 | 8678 |  | 1 | Forage dirigé de tuyaux : 100 mm < DN <= 200 mm | Forage dirigé de tuyaux de diamètre : 100 mm < DN <= 200 mm, y compris déblais éventuels en vue d'une évacuation | m | QP | I.4.3. | - diamètre : 100 mm < DN <= 200 mm | N |  |  | I5410 |  |  | 20 | 0 | 0 | N |  | 0 | 0.06 | 0.03
I5413-E | RW99 | 6 | 8679 |  | 1 | Forage dirigé de tuyaux : 200 mm < DN <= 300 mm | Forage dirigé de tuyaux de diamètre : 200 mm < DN <= 300 mm, y compris déblais éventuels en vue d'une évacuation | m | QP | I.4.3. | - diamètre : 200 mm < DN <= 300 mm | N |  |  | I5410 |  |  | 20 | 0 | 0 | N |  | 0 | 0.14 | 0.07
I5414-E | RW99 | 6 | 8680 |  | 1 | Forage dirigé de tuyaux : DN > 300 mm | Forage dirigé de tuyaux de diamètre : DN > 300 mm, y compris déblais éventuels en vue d'une évacuation | m | QP | I.4.3. | - diamètre : DN > 300 mm | N |  |  | I5410 |  |  | 20 | 0 | 0 | N |  | 0 | 1 | 0.1
I5420 | RW99 | 6 | 8681 |  | 0 | Puits de travail et de récupération pour forage dirigé | Puits de travail et de récupération pour forage dirigé | -- |  |  | - puits de travail et de récupération pour tuyaux | N |  |  | I5400 |  |  | 20 | 0 | 0 | N
I5421-E | RW99 | 6 | 8682 |  | 1 | Puits de travail/récupération forage dirigé : DN <= 100 mm | Puits de travail et de récupération pour forage dirigé de tuyau de diamètre : DN <= 100 mm, y compris déblais éventuels en vue d'une évacuation | p | QP | I.4.3. | - diamètre : DN <= 100 mm | N |  |  | I5420 |  |  | 20 | 0 | 0 | N |  | 0 | 5 | 1
I5422-E | RW99 | 6 | 8683 |  | 1 | Puits de travail/récupération forage dirigé 100mm<DN<=200mm | Puits de travail et de récupération pour forage dirigé de tuyau de diamètre : 100 mm < DN <= 200 mm, y compris déblais éventuels en vue d'une évacuation | p | QP | I.4.3. | - diamètre : 100 mm < DN <= 200 mm | N |  |  | I5420 |  |  | 20 | 0 | 0 | N |  | 0 | 10 | 1
I5423-E | RW99 | 6 | 8684 |  | 1 | Puits de travail/récupération forage dirigé 200mm<DN<=300mm | Puits de travail et de récupération pour forage dirigé de tuyau de diamètre : 200 mm < DN <= 300 mm, y compris déblais éventuels en vue d'une évacuation | p | QP | I.4.3. | - diamètre : 200 mm < DN <= 300 mm | N |  |  | I5420 |  |  | 20 | 0 | 0 | N |  | 0 | 15 | 1.5
I5424-E | RW99 | 6 | 8685 |  | 1 | Puits de travail/récupération forage dirigé : DN > 300 mm | Puits de travail et de récupération pour forage dirigé de tuyau de diamètre : DN > 300 mm, y compris déblais éventuels en vue d'une évacuation | p | QP | I.4.3. | - diamètre : DN > 300 mm | N |  |  | I5420 |  |  | 20 | 0 | 0 | N |  | 10 | 100 | 30
I5490 | RW99 | 6 | 8686 |  | 0 | Forage dirigé : supplément pour travaux spéciaux | Forage dirigé : supplément pour travaux spéciaux | -- |  |  | - supplément pour travaux spéciaux | N |  |  | I5400 |  |  | 20 | 0 | 0 | N
I5491-E | RW99 | 6 | 8687 |  | 11 | Forage dirigé : supplément pour démolition de maçonnerie | Forage dirigé : supplément pour démolition de maçonnerie, en vue d'une évacuation | m3 | QP | I.4.3. | - démolition de maçonnerie | N |  |  | I5490 |  |  | 20 | 0 | 0 | N |  | 1.8 | 2 | 1.9
I5492-E | RW99 | 6 | 8688 |  | 5 | Forage dirigé : supplément pour démolition de béton | Forage dirigé : supplément pour démolition de béton, en vue d'une évacuation | m3 | QP | I.4.3. | - démolition de béton | N |  |  | I5490 |  |  | 20 | 0 | 0 | N |  | 2.2 | 2.4 | 2.3
I5493-E | RW99 | 6 | 8689 |  | 6 | Forage dirigé : sup. pr démolition éléments rocheux/compact | Forage dirigé : supplément pour démolition d'éléments rocheux ou compact, en vue d'une évacuation | m3 | QP | I.4.3. | - démolition d'éléments rocheux ou compact | N |  |  | I5490 |  |  | 20 | 0 | 0 | N |  | 1 | 1 | 1
I6000 | RW99 | 6 | 3010 |  |  | Elément localisé | Elément localisé | -- |  |  | Elément localisé | N |  |  | I |  |  | 20 | 0 | 0 | N
I6100 | RW99 | 6 | 3011 |  |  | Avaloir | Avaloir | kg | QP | I.6. | - avaloir | N |  |  | I6000 |  |  | 89 | 0.001 | 0 | N
I6100-C | RW99 | 6 | 3012 |  |  | Avaloir de remploi en provenance du chantier | Avaloir de remploi en provenance du chantier | p | QP | I.6. | -> de remploi en provenance du chantier | N |  |  | I6100 |  |  | 26 | 0 | 0 | N
I6100-D | RW99 | 6 | 3013 |  |  | Avaloir de remploi en provenance d'un dépôt | Avaloir de remploi en provenance d'un dépôt | p | QP | I.6. | -> de remploi en provenance d'un dépôt | N |  |  | I6100 |  |  | 26 | 0 | 0 | N
I6110 | RW99 | 6 | 3014 |  |  | Avaloir, classe D400, avec coupe-odeur | Avaloir, classe D 400, avec coupe-odeur | kg | QP | I.6. | - classe D 400, avec coupe-odeur | N |  |  | I6100 |  |  | 89 | 0.001 | 0 | N
I6111 | RW99 | 6 | 3015 |  |  | Avaloir classe D400 avec coupe-odeur, B = 30 cm, S >= 18 dm2 | Avaloir, classe D 400, avec coupe-odeur, pour filet d'eau de largeur : B = 30 cm, surface d'absorption : S >= 18 dm2 | p | QP | I.6. | - pour F.E. de largeur B = 30 cm, surface S>=18dm2 | N |  |  | I6110 |  |  | 89 | 0.155 | 0 | N
I6112 | RW99 | 6 | 3016 |  |  | Avaloir classe D400 avec coupe-odeur, B = 50 cm, S >= 25 dm2 | Avaloir, classe D 400, avec coupe-odeur, pour filet d'eau de largeur : B = 50 cm, surface d'absorption : S >= 25 dm2 | p | QP | I.6. | - pour F.E. de largeur B = 50 cm, surface S>=25dm2 | N |  |  | I6110 |  |  | 89 | 0.205 | 0 | N
I6113 | RW99 | 6 | 3017 |  |  | Avaloir classe D400 avec coupe-odeur, B = 75 cm, S >= 50 dm2 | Avaloir, classe D 400, avec coupe-odeur, pour filet d'eau de largeur : B = 75 cm, surface d'absorption : S >= 50 dm2 | p | QP | I.6. | - pour F.E. de largeur B = 75 cm, surface S>=50dm2 | N |  |  | I6110 |  |  | 89 | 0.255 | 0 | N
I6120 | RW99 | 6 | 3018 |  |  | Avaloir, classe D400, sans coupe-odeur | Avaloir, classe D 400, sans coupe-odeur | kg | QP | I.6. | - classe D 400, sans coupe-odeur | N |  |  | I6100 |  |  | 89 | 0.001 | 0 | N
I6121 | RW99 | 6 | 3019 |  |  | Avaloir classe D400 sans coupe-odeur, B = 30 cm, S >= 18 dm2 | Avaloir, classe D 400, sans coupe-odeur, pour filet d'eau de largeur : B = 30 cm, surface d'absorption : S >= 18 dm2 | p | QP | I.6. | - pour F.E. de largeur B = 30 cm, surface S>=18dm2 | N |  |  | I6120 |  |  | 89 | 0.15 | 0 | N
I6122 | RW99 | 6 | 3020 |  |  | Avaloir classe D400 sans coupe-odeur, B = 50 cm, S >= 25 dm2 | Avaloir, classe D 400, sans coupe-odeur, pour filet d'eau de largeur : B = 50 cm, surface d'absorption : S >= 25 dm2 | p | QP | I.6. | - pour F.E. de largeur B = 50 cm, surface S>=25dm2 | N |  |  | I6120 |  |  | 89 | 0.2 | 0 | N
I6123 | RW99 | 6 | 3021 |  |  | Avaloir classe D400 sans coupe-odeur, B = 75 cm, S >= 50 dm2 | Avaloir, classe D 400, sans coupe-odeur, pour filet d'eau de largeur : B = 75 cm, surface d'absorption : S >= 50 dm2 | p | QP | I.6. | - pour F.E. de largeur B = 75 cm, surface S>=50dm2 | N |  |  | I6120 |  |  | 89 | 0.25 | 0 | N
I6130 | RW99 | 6 | 3022 |  |  | Avaloir, classe C250, avec coupe-odeur | Avaloir, classe C 250, avec coupe-odeur | kg | QP | I.6. | - classe C 250, avec coupe-odeur | N |  |  | I6100 |  |  | 89 | 0.001 | 0 | N
I6131 | RW99 | 6 | 3023 |  |  | Avaloir classe C250 avec coupe-odeur, B = 20 cm, S >= 4 dm2 | Avaloir, classe C 250, avec coupe-odeur, pour filet d'eau de largeur : B = 20 cm, surface d'absorption : S >= 4 dm2 | p | QP | I.6. | - pour F.E. de largeur B = 20 cm, surface S>=4dm2 | N |  |  | I6130 |  |  | 89 | 0.105 | 0 | N
I6132 | RW99 | 6 | 3024 |  |  | Avaloir classe C250 avec coupe-odeur, B = 30 cm, S >= 9 dm2 | Avaloir, classe C 250, avec coupe-odeur, pour filet d'eau de largeur : B = 30 cm, surface d'absorption : S >= 9 dm2 | p | QP | I.6. | - pour F.E. de largeur B = 30 cm, surface S>=9dm2 | N |  |  | I6130 |  |  | 89 | 0.13 | 0 | N
I6133 | RW99 | 6 | 3025 |  |  | Avaloir classe C250 avec coupe-odeur, B = 50 cm, S >= 25 dm2 | Avaloir, classe C 250, avec coupe-odeur, pour filet d'eau de largeur : B = 50 cm, surface d'absorption : S >= 25 dm2 | p | QP | I.6. | - pour F.E. de largeur B = 50 cm, surface S>=25dm2 | N |  |  | I6130 |  |  | 89 | 0.18 | 0 | N
I6140 | RW99 | 6 | 3026 |  |  | Avaloir, classe C250, sans coupe-odeur | Avaloir, classe C 250, sans coupe-odeur | kg | QP | I.6. | - classe C 250, sans coupe-odeur | N |  |  | I6100 |  |  | 89 | 0.001 | 0 | N
I6141 | RW99 | 6 | 3027 |  |  | Avaloir classe C250 sans coupe-odeur, B = 20 cm, S >= 4 dm2 | Avaloir, classe C 250, sans coupe-odeur, pour filet d'eau de largeur : B = 20 cm, surface d'absorption : S >= 4 dm2 | p | QP | I.6. | - pour F.E. de largeur B = 20 cm, surface S>=4dm2 | N |  |  | I6140 |  |  | 89 | 0.1 | 0 | N
I6142 | RW99 | 6 | 3028 |  |  | Avaloir classe C250 sans coupe-odeur, B = 30 cm, S >= 9 dm2 | Avaloir, classe C 250, sans coupe-odeur, pour filet d'eau de largeur : B = 30 cm, surface d'absorption : S >= 9 dm2 | p | QP | I.6. | - pour F.E. de largeur B = 30 cm, surface S>=9dm2 | N |  |  | I6140 |  |  | 89 | 0.125 | 0 | N
I6143 | RW99 | 6 | 3029 |  |  | Avaloir classe C250 sans coupe-odeur, B = 50 cm, S >= 25 dm2 | Avaloir, classe C 250, sans coupe-odeur, pour filet d'eau de largeur : B = 50 cm, surface d'absorption : S >= 25 dm2 | p | QP | I.6. | - pour F.E. de largeur B = 50 cm, surface S>=25dm2 | N |  |  | I6140 |  |  | 89 | 0.175 | 0 | N
I6200 | RW99 | 6 | 3030 |  |  | Pièce de voirie | Pièce de voirie | -- |  |  | - pièce de voirie | N |  |  | I6000 |  |  | 89 | 0 | 0 | N
I6210 | RW99 | 6 | 3031 | 400 |  | Grille avec ou sans cadre | Grille avec ou sans cadre | -- | -- |  | - grille avec ou sans cadre | N |  |  | I6200 |  |  |  | 0.001 | 0 | N | MA
I6211 | RW99 | 6 | 3032 | 500 |  | Grille avec ou sans cadre, série D400 | Grille avec ou sans cadre, série D 400 | p | QP |  | - série D 400 | N |  | 0 | I6210 |  |  | 89 | 0.001 | 0 | N | [5 empty] | MAJ | modification l'unité
I6212 | RW99 | 6 | 3033 | 500 |  | Grille avec ou sans cadre, série C250 | Grille avec ou sans cadre, série C 250 | p | QP |  | - série C 250 | N |  |  | I6210 |  |  | 89 | 0.001 | 0 | N | [5 empty] | MAJ | modification de l'unité
I6220 | RW99 | 6 | 3034 | 400 |  | Pièce spéciale de voirie | Pièce spéciale de voirie | -- | -- |  | - pièce spéciale | N |  |  | I6200 |  |  |  | 0 | 0 | N | MA
I6221 | RW99 | 6 | 3035 | 500 |  | Pièce spéciale de voirie en acier | Pièce spéciale de voirie en acier | p | QP |  | - en acier | N |  |  | I6220 |  |  | 89 | 0.001 | 0 | N | [5 empty] | MAJ | unite modifiée
I6222 | RW99 | 6 | 3036 | 500 |  | Pièce spéciale de voirie en fonte | Pièce spéciale de voirie en fonte | p | QP |  | - en fonte | N |  |  | I6220 |  |  | 89 | 0.001 | 0 | N | [5 empty] | MAJ | unité modifiée
I6300 | RW99 | 6 | 3037 |  |  | Gargouille de trottoir | Gargouille de trottoir | m | QP |  | - gargouille de trottoir | N |  |  | I6000 |  |  | 20 | 0 | 0 | N
I6300-F | RW99 | 6 | 3038 | 500 |  | Fourniture de gargouille de trottoir | Fourniture de gargouille de trottoir | p | QP |  | -> fourniture | N |  |  | I6300 |  |  | 89 | 0.001 | 0 | N | [5 empty] | MAJ | modification de l'unité
I6300-P | RW99 | 6 | 3039 |  |  | Placement de gargouille de trottoir | Placement de gargouille de trottoir | m | QP |  | -> placement | N |  |  | I6300 |  |  | 26 | 0 | 0 | N
I7000 | RW99 | 6 | 3040 |  |  | Caniveau, revêtement de fossé | Caniveau, revêtement de fossé | -- |  |  | Caniveau, revêtement de fossé | N |  |  | I |  |  | 36 | 0 | 0 | N
I7100 | RW99 | 6 | 3041 |  |  | Caniveau rectangulaire ouvert | Caniveau rectangulaire ouvert | -- |  |  | - caniveau rectangulaire ouvert | N |  |  | I7000 |  |  | 36 | 0 | 0 | N
I7110 | RW99 | 6 | 3042 |  |  | Caniveau rectangulaire ouvert, B = 20 cm | Caniveau rectangulaire ouvert, largeur utile : B = 20 cm | -- |  |  | - largeur utile : B = 20 cm | N |  |  | I7100 |  |  | 36 | 0 | 0 | N
I7111 | RW99 | 6 | 3043 |  |  | Caniveau rectangulaire ouvert, type A1, B = 20 cm, H = 10 cm | Caniveau rectangulaire ouvert, type A1 : largeur utile : B = 20 cm, hauteur : H = 10 cm | m | QP | I.7. | - type A1 : H = 10 cm | N |  |  | I7110 |  |  | 36 | 0.07 | 0 | N
I7112 | RW99 | 6 | 3044 |  |  | Caniveau rectangulaire ouvert, type A2, B = 20 cm, H = 15 cm | Caniveau rectangulaire ouvert, type A2 : largeur utile : B = 20 cm, hauteur : H = 15 cm | m | QP | I.7. | - type A2 : H = 15 cm | N |  |  | I7110 |  |  | 36 | 0.104 | 0 | N
I7113 | RW99 | 6 | 3045 |  |  | Caniveau rectangulaire ouvert, type A3, B = 20 cm, H = 20 cm | Caniveau rectangulaire ouvert, type A3 : largeur utile : B = 20 cm, hauteur : H = 20 cm | m | QP | I.7. | - type A3 : H = 20 cm | N |  |  | I7110 |  |  | 36 | 0.139 | 0 | N
I7114 | RW99 | 6 | 3046 |  |  | Caniveau rectangulaire ouvert, type A4, B = 20 cm, H = 25 cm | Caniveau rectangulaire ouvert, type A4 : largeur utile : B = 20 cm, hauteur : H = 25 cm | m | QP | I.7. | - type A4 : H = 25 cm | N |  |  | I7110 |  |  | 36 | 0.173 | 0 | N
I7120 | RW99 | 6 | 3047 |  |  | Caniveau rectangulaire ouvert, B = 30 cm | Caniveau rectangulaire ouvert, largeur utile : B = 30 cm | -- |  |  | - largeur utile : B = 30 cm | N |  |  | I7100 |  |  | 36 | 0 | 0 | N
I7121 | RW99 | 6 | 3048 |  |  | Caniveau rectangulaire ouvert, type B1, B = 30 cm, H = 20 cm | Caniveau rectangulaire ouvert, type B1 : largeur utile : B = 30 cm, hauteur : H = 20 cm | m | QP | I.7. | - type B1 : H = 20 cm | N |  |  | I7120 |  |  | 36 | 0.209 | 0 | N
I7122 | RW99 | 6 | 3049 |  |  | Caniveau rectangulaire ouvert, type B2, B = 30 cm, H = 30 cm | Caniveau rectangulaire ouvert, type B2 : largeur utile : B = 30 cm, hauteur : H = 30 cm | m | QP | I.7. | - type B2 : H = 30 cm | N |  |  | I7120 |  |  | 36 | 0.313 | 0 | N
I7123 | RW99 | 6 | 3050 |  |  | Caniveau rectangulaire ouvert, type B3, B = 30 cm, H = 40 cm | Caniveau rectangulaire ouvert, type B3 : largeur utile : B = 30 cm, hauteur : H = 40 cm | m | QP | I.7. | - type B3 : H = 40 cm | N |  |  | I7120 |  |  | 36 | 0.417 | 0 | N
I7124 | RW99 | 6 | 3051 |  |  | Caniveau rectangulaire ouvert, type B4, B = 30 cm, H = 50 cm | Caniveau rectangulaire ouvert, type B4 : largeur utile : B = 30 cm, hauteur : H = 50 cm | m | QP | I.7. | - type B4 : H = 50 cm | N |  |  | I7120 |  |  | 36 | 0.522 | 0 | N
I7130 | RW99 | 6 | 3052 |  |  | Caniveau rectangulaire ouvert, B = 40 cm | Caniveau rectangulaire ouvert, largeur utile : B = 40 cm | -- |  |  | - largeur utile : B = 40 cm | N |  |  | I7100 |  |  | 36 | 0 | 0 | N
I7131 | RW99 | 6 | 3053 |  |  | Caniveau rectangulaire ouvert, type C1, B = 40 cm, H = 30 cm | Caniveau rectangulaire ouvert, type C1 : largeur utile : B = 40 cm, hauteur : H = 30 cm | m | QP | I.7. | - type C1 : H = 30 cm | N |  |  | I7130 |  |  | 36 | 0.417 | 0 | N
I7132 | RW99 | 6 | 3054 |  |  | Caniveau rectangulaire ouvert, type C2, B = 40 cm, H = 40 cm | Caniveau rectangulaire ouvert, type C2 : largeur utile : B = 40 cm, hauteur : H = 40 cm | m | QP | I.7. | - type C2 : H = 40 cm | N |  |  | I7130 |  |  | 36 | 0.556 | 0 | N
I7133 | RW99 | 6 | 3055 |  |  | Caniveau rectangulaire ouvert, type C3, B = 40 cm, H = 50 cm | Caniveau rectangulaire ouvert, type C3 : largeur utile : B = 40 cm, hauteur : H = 50 cm | m | QP | I.7. | - type C3 : H = 50 cm | N |  |  | I7130 |  |  | 36 | 0.695 | 0 | N
I7134 | RW99 | 6 | 3056 |  |  | Caniveau rectangulaire ouvert, type C4, B = 40 cm, H = 60 cm | Caniveau rectangulaire ouvert, type C4 : largeur utile : B = 40 cm, hauteur : H = 60 cm | m | QP | I.7. | - type C4 : H = 60 cm | N |  |  | I7130 |  |  | 36 | 0.835 | 0 | N
I7140 | RW99 | 6 | 3057 |  |  | Caniveau rectangulaire ouvert, B = 50 cm | Caniveau rectangulaire ouvert, largeur utile : B = 50 cm | -- |  |  | - largeur utile : B = 50 cm | N |  |  | I7100 |  |  | 36 | 0 | 0 | N
I7141 | RW99 | 6 | 3058 |  |  | Caniveau rectangulaire ouvert, type D1, B = 50 cm, H = 30 cm | Caniveau rectangulaire ouvert, type D1 : largeur utile : B = 50 cm, hauteur : H = 30 cm | m | QP | I.7. | - type D1 : H = 30 cm | N |  |  | I7140 |  |  | 36 | 0.522 | 0 | N
I7142 | RW99 | 6 | 3059 |  |  | Caniveau rectangulaire ouvert, type D2, B = 50 cm, H = 40 cm | Caniveau rectangulaire ouvert, type D2 : largeur utile : B = 50 cm, hauteur : H = 40 cm | m | QP | I.7. | - type D2 : H = 40 cm | N |  |  | I7140 |  |  | 36 | 0.695 | 0 | N
I7143 | RW99 | 6 | 3060 |  |  | Caniveau rectangulaire ouvert, type D3, B = 50 cm, H = 50 cm | Caniveau rectangulaire ouvert, type D3 : largeur utile : B = 50 cm, hauteur : H = 50 cm | m | QP | I.7. | - type D3 : H = 50 cm | N |  |  | I7140 |  |  | 36 | 0.869 | 0 | N
I7144 | RW99 | 6 | 3061 |  |  | Caniveau rectangulaire ouvert, type D4, B = 50 cm, H = 60 cm | Caniveau rectangulaire ouvert, type D4 : largeur utile : B = 50 cm, hauteur : H = 60 cm | m | QP | I.7. | - type D4 : H = 60 cm | N |  |  | I7140 |  |  | 36 | 1.043 | 0 | N
I7150 | RW99 | 6 | 3062 |  |  | Caniveau rectangulaire ouvert, B = 60 cm | Caniveau rectangulaire ouvert, largeur utile : B = 60 cm | -- |  |  | - largeur utile : B = 60 cm | N |  |  | I7100 |  |  | 36 | 0 | 0 | N
I7151 | RW99 | 6 | 3063 |  |  | Caniveau rectangulaire ouvert, type E1, B = 60 cm, H = 30 cm | Caniveau rectangulaire ouvert, type E1 : largeur utile : B = 60 cm, hauteur : H = 30 cm | m | QP | I.7. | - type E1 : H = 30 cm | N |  |  | I7150 |  |  | 36 | 0.626 | 0 | N
I7152 | RW99 | 6 | 3064 |  |  | Caniveau rectangulaire ouvert, type E2, B = 60 cm, H = 40 cm | Caniveau rectangulaire ouvert, type E2 : largeur utile : B = 60 cm, hauteur : H = 40 cm | m | QP | I.7. | - type E2 : H = 40 cm | N |  |  | I7150 |  |  | 36 | 0.835 | 0 | N
I7153 | RW99 | 6 | 3065 |  |  | Caniveau rectangulaire ouvert, type E3, B = 60 cm, H = 50 cm | Caniveau rectangulaire ouvert, type E3 : largeur utile : B = 60 cm, hauteur : H = 50 cm | m | QP | I.7. | - type E3 : H = 50 cm | N |  |  | I7150 |  |  | 36 | 1.043 | 0 | N
I7154 | RW99 | 6 | 3066 |  |  | Caniveau rectangulaire ouvert, type E4, B = 60 cm, H = 60 cm | Caniveau rectangulaire ouvert, type E4 : largeur utile : B = 60 cm, hauteur : H = 60 cm | m | QP | I.7. | - type E4 : H = 60 cm | N |  |  | I7150 |  |  | 36 | 1.252 | 0 | N
I7200 | RW99 | 6 | 3067 |  |  | Caniveau rectangulaire fermé d'une grille métall, D400 | Caniveau rectangulaire fermé d'une grille métallique, classe D400 | -- |  |  | - caniveau rectangulaire avec grille métall., classe D400 | N |  |  | I7000 |  |  | 91 | 0 | 0 | N
I7210 | RW99 | 6 | 3068 |  |  | Caniveau rectang fermé d'une grille métall, D400, B=20cm | Caniveau rectangulaire fermé d'une grille métallique, classe D400, largeur utile : B = 20 cm | -- |  |  | - largeur utile : B = 20 cm | N |  |  | I7200 |  |  | 91 | 0 | 0 | N
I7211 | RW99 | 6 | 3069 |  |  | Caniveau rectang fermé d'une grille métall, D400, B=20cm, A1 | Caniveau rectangulaire fermé d'une grille métallique, classe D400, largeur utile : B = 20 cm, type A1 : H = 10 cm | m | QP | I.7. | - type A1 : H = 10 cm | N |  |  | I7210 |  |  | 91 | 0.07 | 0 | N
I7212 | RW99 | 6 | 3070 |  |  | Caniveau rectang fermé d'une grille métall, D400, B=20cm, A2 | Caniveau rectangulaire fermé d'une grille métallique, classe D400, largeur utile : B = 20 cm, type A2 : H = 15 cm | m | QP | I.7. | - type A2 : H = 15 cm | N |  |  | I7210 |  |  | 91 | 0.104 | 0 | N
I7213 | RW99 | 6 | 3071 |  |  | Caniveau rectang fermé d'une grille métall, D400, B=20cm, A3 | Caniveau rectangulaire fermé d'une grille métallique, classe D400, largeur utile : B = 20 cm, type A3 : H = 20 cm | m | QP | I.7. | - type A3 : H = 20 cm | N |  |  | I7210 |  |  | 91 | 0.139 | 0 | N
I7214 | RW99 | 6 | 3072 |  |  | Caniveau rectang fermé d'une grille métall, D400, B=20cm, A4 | Caniveau rectangulaire fermé d'une grille métallique, classe D400, largeur utile : B = 20 cm, type A4 : H = 25 cm | m | QP | I.7. | - type A4 : H = 25 cm | N |  |  | I7210 |  |  | 91 | 0.174 | 0 | N
I7220 | RW99 | 6 | 3073 |  |  | Caniveau rectang fermé d'une grille métall, D400, B=30cm | Caniveau rectangulaire fermé d'une grille métallique, classe D400, largeur utile : B = 30 cm | -- |  |  | - largeur utile : B = 30 cm | N |  |  | I7200 |  |  | 91 | 0 | 0 | N
I7221 | RW99 | 6 | 3074 |  |  | Caniveau rectang fermé d'une grille métall, D400, B=30cm, B1 | Caniveau rectangulaire fermé d'une grille métallique, classe D400, largeur utile : B = 30 cm, type B1 : H = 20 cm | m | QP | I.7. | - type B1 : H = 20 cm | N |  |  | I7220 |  |  | 91 | 0.209 | 0 | N
I7222 | RW99 | 6 | 3075 |  |  | Caniveau rectang fermé d'une grille métall, D400, B=30cm, B2 | Caniveau rectangulaire fermé d'une grille métallique, classe D400, largeur utile : B = 30 cm, type B2 : H = 30 cm | m | QP | I.7. | - type B2 : H = 30 cm | N |  |  | I7220 |  |  | 91 | 0.313 | 0 | N
I7223 | RW99 | 6 | 3076 |  |  | Caniveau rectang fermé d'une grille métall, D400, B=30cm, B3 | Caniveau rectangulaire fermé d'une grille métallique, classe D400, largeur utile : B = 30 cm, type B3 : H = 40 cm | m | QP | I.7. | - type B3 : H = 40 cm | N |  |  | I7220 |  |  | 91 | 0.417 | 0 | N
I7224 | RW99 | 6 | 3077 |  |  | Caniveau rectang fermé d'une grille métall, D400, B=30cm, B4 | Caniveau rectangulaire fermé d'une grille métallique, classe D400, largeur utile : B = 30 cm, type B4 : H = 50 cm | m | QP | I.7. | - type B4 : H = 50 cm | N |  |  | I7220 |  |  | 91 | 0.522 | 0 | N
I7230 | RW99 | 6 | 3078 |  |  | Caniveau rectang fermé d'une grille métall, D400, B=40cm | Caniveau rectangulaire fermé d'une grille métallique, classe D400, largeur utile : B = 40 cm | -- |  |  | - largeur utile : B = 40 cm | N |  |  | I7200 |  |  | 91 | 0 | 0 | N
I7231 | RW99 | 6 | 3079 |  |  | Caniveau rectang fermé d'une grille métall, D400, B=40cm, C1 | Caniveau rectangulaire fermé d'une grille métallique, classe D400, largeur utile : B = 40 cm, type C1 : H = 30 cm | m | QP | I.7. | - type C1 : H = 30 cm | N |  |  | I7230 |  |  | 91 | 0.417 | 0 | N
I7232 | RW99 | 6 | 3080 |  |  | Caniveau rectang fermé d'une grille métall, D400, B=40cm, C2 | Caniveau rectangulaire fermé d'une grille métallique, classe D400, largeur utile : B = 40 cm, type C2 : H = 40 cm | m | QP | I.7. | - type C2 : H = 40 cm | N |  |  | I7230 |  |  | 91 | 0.556 | 0 | N
I7233 | RW99 | 6 | 3081 |  |  | Caniveau rectang fermé d'une grille métall, D400, B=40cm, C3 | Caniveau rectangulaire fermé d'une grille métallique, classe D400, largeur utile : B = 40 cm, type C3 : H = 50 cm | m | QP | I.7. | - type C3 : H = 50 cm | N |  |  | I7230 |  |  | 91 | 0.695 | 0 | N
I7234 | RW99 | 6 | 3082 |  |  | Caniveau rectang fermé d'une grille métall, D400, B=40cm, C4 | Caniveau rectangulaire fermé d'une grille métallique, classe D400, largeur utile : B = 40 cm, type C4 : H =60 cm | m | QP | I.7. | - type C4 : H = 60 cm | N |  |  | I7230 |  |  | 91 | 0.835 | 0 | N
I7240 | RW99 | 6 | 3083 |  |  | Caniveau rectang fermé d'une grille métall, D400, B=50cm | Caniveau rectangulaire fermé d'une grille métallique, classe D400, largeur utile : B = 50 cm | -- |  |  | - largeur utile : B = 50 cm | N |  |  | I7200 |  |  | 91 | 0 | 0 | N
I7241 | RW99 | 6 | 3084 |  |  | Caniveau rectang fermé d'une grille métall, D400, B=50cm, D1 | Caniveau rectangulaire fermé d'une grille métallique, classe D400, largeur utile : B = 50 cm, type D1 : H = 30 cm | m | QP | I.7. | - type D1 : H = 30 cm | N |  |  | I7240 |  |  | 91 | 0.522 | 0 | N
I7242 | RW99 | 6 | 3085 |  |  | Caniveau rectang fermé d'une grille métall, D400, B=50cm, D2 | Caniveau rectangulaire fermé d'une grille métallique, classe D400, largeur utile : B = 50 cm, type D2 : H = 40 cm | m | QP | I.7. | - type D2 : H = 40 cm | N |  |  | I7240 |  |  | 91 | 0.695 | 0 | N
I7243 | RW99 | 6 | 3086 |  |  | Caniveau rectang fermé d'une grille métall, D400, B=50cm, D3 | Caniveau rectangulaire fermé d'une grille métallique, classe D400, largeur utile : B = 50 cm, type D3 : H = 50 cm | m | QP | I.7. | - type D3 : H = 50 cm | N |  |  | I7240 |  |  | 91 | 0.869 | 0 | N
I7244 | RW99 | 6 | 3087 |  |  | Caniveau rectang fermé d'une grille métall, D400, B=50cm, D4 | Caniveau rectangulaire fermé d'une grille métallique, classe D400, largeur utile : B = 50 cm, type D4 : H = 60 cm | m | QP | I.7. | - type D4 : H = 60 cm | N |  |  | I7240 |  |  | 91 | 1.043 | 0 | N
I7250 | RW99 | 6 | 3088 |  |  | Caniveau rectang fermé d'une grille métall, D400, B=60cm | Caniveau rectangulaire fermé d'une grille métallique, classe D400, largeur utile : B = 60 cm | -- |  |  | - largeur utile : B = 60 cm | N |  |  | I7200 |  |  | 91 | 0 | 0 | N
I7251 | RW99 | 6 | 3089 |  |  | Caniveau rectang fermé d'une grille métall, D400, B=60cm, E1 | Caniveau rectangulaire fermé d'une grille métallique, classe D400, largeur utile : B = 60 cm, type E1 : H = 30 cm | m | QP | I.7. | - type E1 : H = 30 cm | N |  |  | I7250 |  |  | 91 | 0.626 | 0 | N
I7252 | RW99 | 6 | 3090 |  |  | Caniveau rectang fermé d'une grille métall, D400, B=60cm, E2 | Caniveau rectangulaire fermé d'une grille métallique, classe D400, largeur utile : B = 60 cm, type E2 : H = 40 cm | m | QP | I.7. | - type E2 : H = 40 cm | N |  |  | I7250 |  |  | 91 | 0.835 | 0 | N
I7253 | RW99 | 6 | 3091 |  |  | Caniveau rectang fermé d'une grille métall, D400, B=60cm, E3 | Caniveau rectangulaire fermé d'une grille métallique, classe D400, largeur utile : B = 60 cm, type E3 : H = 50 cm | m | QP | I.7. | - type E3 : H = 50 cm | N |  |  | I7250 |  |  | 91 | 1.043 | 0 | N
I7254 | RW99 | 6 | 3092 |  |  | Caniveau rectang fermé d'une grille métall, D400, B=60cm, E4 | Caniveau rectangulaire fermé d'une grille métallique, classe D400, largeur utile : B = 60 cm, type E4 : H = 60 cm | m | QP | I.7. | - type E4 : H = 60 cm | N |  |  | I7250 |  |  | 91 | 1.252 | 0 | N
I7300 | RW99 | 6 | 3093 |  |  | Caniveau rectang fermé d'une grille métall, C250 | Caniveau rectangulaire fermé d'une grille métallique, classe C250 | -- |  |  | - caniveau rectangulaire avec grille métall., classe C250 | N |  |  | I7000 |  |  | 91 | 0 | 0 | N
I7310 | RW99 | 6 | 3094 |  |  | Caniveau rectang fermé d'une grille métall, C250, B=20cm | Caniveau rectangulaire fermé d'une grille métallique, classe C250, largeur utile : B = 20 cm | -- |  |  | - largeur utile : B = 20 cm | N |  |  | I7300 |  |  | 91 | 0 | 0 | N
I7311 | RW99 | 6 | 3095 |  |  | Caniveau rectang fermé d'une grille métall, C250, B=20cm, A1 | Caniveau rectangulaire fermé d'une grille métallique, classe C250, largeur utile : B = 20 cm, type A1 : H = 10 cm | m | QP | I.7. | - type A1 : H = 10 cm | N |  |  | I7310 |  |  | 91 | 0.07 | 0 | N
I7312 | RW99 | 6 | 3096 |  |  | Caniveau rectang fermé d'une grille métall, C250, B=20cm, A2 | Caniveau rectangulaire fermé d'une grille métallique, classe C250, largeur utile : B = 20 cm, type A2 : H = 15 cm | m | QP | I.7. | - type A2 : H = 15 cm | N |  |  | I7310 |  |  | 91 | 0.104 | 0 | N
I7313 | RW99 | 6 | 3097 |  |  | Caniveau rectang fermé d'une grille métall, C250, B=20cm, A3 | Caniveau rectangulaire fermé d'une grille métallique, classe C250, largeur utile : B = 20 cm, type A3 : H = 20 cm | m | QP | I.7. | - type A3 : H = 20 cm | N |  |  | I7310 |  |  | 91 | 0.139 | 0 | N
I7314 | RW99 | 6 | 3098 |  |  | Caniveau rectang fermé d'une grille métall, C250, B=20cm, A4 | Caniveau rectangulaire fermé d'une grille métallique, classe C250, largeur utile : B = 20 cm, type A4 : H = 25 cm | m | QP | I.7. | - type A4 : H = 25 cm | N |  |  | I7310 |  |  | 91 | 0.174 | 0 | N
I7320 | RW99 | 6 | 3099 |  |  | Caniveau rectang fermé d'une grille métall, C250, B=30cm | Caniveau rectangulaire fermé d'une grille métallique, classe C250, largeur utile : B = 30 cm | -- |  |  | - largeur utile : B = 30 cm | N |  |  | I7300 |  |  | 91 | 0 | 0 | N
I7321 | RW99 | 6 | 3100 |  |  | Caniveau rectang fermé d'une grille métall, C250, B=30cm, B1 | Caniveau rectangulaire fermé d'une grille métallique, classe C250, largeur utile : B = 30 cm, type B1 : H = 20 cm | m | QP | I.7. | - type B1 : H = 20 cm | N |  |  | I7320 |  |  | 91 | 0.209 | 0 | N
I7322 | RW99 | 6 | 3101 |  |  | Caniveau rectang fermé d'une grille métall, C250, B=30cm, B2 | Caniveau rectangulaire fermé d'une grille métallique, classe C250, largeur utile : B = 30 cm, type B2 : H = 30 cm | m | QP | I.7. | - type B2 : H = 30 cm | N |  |  | I7320 |  |  | 91 | 0.313 | 0 | N
I7323 | RW99 | 6 | 3102 |  |  | Caniveau rectang fermé d'une grille métall, C250, B=30cm, B3 | Caniveau rectangulaire fermé d'une grille métallique, classe C250, largeur utile : B = 30 cm, type B3 : H = 40 cm | m | QP | I.7. | - type B3 : H = 40 cm | N |  |  | I7320 |  |  | 91 | 0.417 | 0 | N
I7324 | RW99 | 6 | 3103 |  |  | Caniveau rectang fermé d'une grille métall, C250, B=30cm, B4 | Caniveau rectangulaire fermé d'une grille métallique, classe C250, largeur utile : B = 30 cm, type B4 : H = 50 cm | m | QP | I.7. | - type B4 : H = 50 cm | N |  |  | I7320 |  |  | 91 | 0.522 | 0 | N
I7330 | RW99 | 6 | 3104 |  |  | Caniveau rectang fermé d'une grille métall, C250, B=40cm | Caniveau rectangulaire fermé d'une grille métallique, classe C250, largeur utile : B = 40 cm | -- |  |  | - largeur utile : B = 40 cm | N |  |  | I7300 |  |  | 91 | 0 | 0 | N
I7331 | RW99 | 6 | 3105 |  |  | Caniveau rectang fermé d'une grille métall, C250, B=40cm, C1 | Caniveau rectangulaire fermé d'une grille métallique, classe C250, largeur utile : B = 40 cm, type C1 : H = 30 cm | m | QP | I.7. | - type C1 : H = 30 cm | N |  |  | I7330 |  |  | 91 | 0.417 | 0 | N
I7332 | RW99 | 6 | 3106 |  |  | Caniveau rectang fermé d'une grille métall, C250, B=40cm, C2 | Caniveau rectangulaire fermé d'une grille métallique, classe C250, largeur utile : B = 40 cm, type C2 : H = 40 cm | m | QP | I.7. | - type C2 : H = 40 cm | N |  |  | I7330 |  |  | 91 | 0.556 | 0 | N
I7333 | RW99 | 6 | 3107 |  |  | Caniveau rectang fermé d'une grille métall, C250, B=40cm, C3 | Caniveau rectangulaire fermé d'une grille métallique, classe C250, largeur utile : B = 40 cm, type C3 : H = 50 cm | m | QP | I.7. | - type C3 : H = 50 cm | N |  |  | I7330 |  |  | 91 | 0.695 | 0 | N
I7334 | RW99 | 6 | 3108 |  |  | Caniveau rectang fermé d'une grille métall, C250, B=40cm, C4 | Caniveau rectangulaire fermé d'une grille métallique, classe C250, largeur utile : B = 40 cm, type C4 : H =60 cm | m | QP | I.7. | - type C4 : H = 60 cm | N |  |  | I7330 |  |  | 91 | 0.835 | 0 | N
I7340 | RW99 | 6 | 3109 |  |  | Caniveau rectang fermé d'une grille métall, C250, B=50cm | Caniveau rectangulaire fermé d'une grille métallique, classe C250, largeur utile : B = 50 cm | -- |  |  | - largeur utile : B = 50 cm | N |  |  | I7300 |  |  | 91 | 0 | 0 | N
I7341 | RW99 | 6 | 3110 |  |  | Caniveau rectang fermé d'une grille métall, C250, B=50cm, D1 | Caniveau rectangulaire fermé d'une grille métallique, classe C250, largeur utile : B = 50 cm, type D1 : H = 30 cm | m | QP | I.7. | - type D1 : H = 30 cm | N |  |  | I7340 |  |  | 91 | 0.522 | 0 | N
I7342 | RW99 | 6 | 3111 |  |  | Caniveau rectang fermé d'une grille métall, C250, B=50cm, D2 | Caniveau rectangulaire fermé d'une grille métallique, classe C250, largeur utile : B = 50 cm, type D2 : H = 40 cm | m | QP | I.7. | - type D2 : H = 40 cm | N |  |  | I7340 |  |  | 91 | 0.695 | 0 | N
I7343 | RW99 | 6 | 3112 |  |  | Caniveau rectang fermé d'une grille métall, C250, B=50cm, D3 | Caniveau rectangulaire fermé d'une grille métallique, classe C250, largeur utile : B = 50 cm, type D3 : H = 50 cm | m | QP | I.7. | - type D3 : H = 50 cm | N |  |  | I7340 |  |  | 91 | 0.869 | 0 | N
I7344 | RW99 | 6 | 3113 |  |  | Caniveau rectang fermé d'une grille métall, C250, B=50cm, D4 | Caniveau rectangulaire fermé d'une grille métallique, classe C250, largeur utile : B = 50 cm, type D4 : H = 60 cm | m | QP | I.7. | - type D4 : H = 60 cm | N |  |  | I7340 |  |  | 91 | 1.043 | 0 | N
I7350 | RW99 | 6 | 3114 |  |  | Caniveau rectang fermé d'une grille métall, C250, B=60cm | Caniveau rectangulaire fermé d'une grille métallique, classe C250, largeur utile : B = 60 cm | -- |  |  | - largeur utile : B = 60 cm | N |  |  | I7300 |  |  | 91 | 0 | 0 | N
I7351 | RW99 | 6 | 3115 |  |  | Caniveau rectang fermé d'une grille métall, C250, B=60cm, E1 | Caniveau rectangulaire fermé d'une grille métallique, classe C250, largeur utile : B = 60 cm, type E1 : H = 30 cm | m | QP | I.7. | - type E1 : H = 30 cm | N |  |  | I7350 |  |  | 91 | 0.626 | 0 | N
I7352 | RW99 | 6 | 3116 |  |  | Caniveau rectang fermé d'une grille métall, C250, B=60cm, E2 | Caniveau rectangulaire fermé d'une grille métallique, classe C250, largeur utile : B = 60 cm, type E2 : H = 40 cm | m | QP | I.7. | - type E2 : H = 40 cm | N |  |  | I7350 |  |  | 91 | 0.835 | 0 | N
I7353 | RW99 | 6 | 3117 |  |  | Caniveau rectang fermé d'une grille métall, C250, B=60cm, E3 | Caniveau rectangulaire fermé d'une grille métallique, classe C250, largeur utile : B = 60 cm, type E3 : H = 50 cm | m | QP | I.7. | - type E3 : H = 50 cm | N |  |  | I7350 |  |  | 91 | 1.043 | 0 | N
I7354 | RW99 | 6 | 3118 |  |  | Caniveau rectang fermé d'une grille métall, C250, B=60cm, E4 | Caniveau rectangulaire fermé d'une grille métallique, classe C250, largeur utile : B = 60 cm, type E4 : H = 60 cm | m | QP | I.7. | - type E4 : H = 60 cm | N |  |  | I7350 |  |  | 91 | 1.252 | 0 | N
I7400 | RW99 | 6 | 3119 |  |  | Caniveau rectangulaire fermé avec couvercle | Caniveau rectangulaire fermé avec couvercle | -- |  |  | - caniveau rectangulaire fermé avec couvercle | N |  |  | I7000 |  |  | 36 | 0 | 0 | N
I7410 | RW99 | 6 | 3120 |  |  | Caniveau rect. fermé avec couvercle, B = 20 cm | Caniveau rectangulaire fermé avec couvercle, largeur utile : B = 20 cm | -- |  |  | - largeur utile : B = 20 cm | N |  |  | I7400 |  |  | 36 | 0 | 0 | N
I7411 | RW99 | 6 | 3121 |  |  | Caniveau rect. fermé couvercle, type A1, B =20 cm, H =10 cm | Caniveau rectangulaire fermé avec couvercle, type A1 : largeur utile : B = 20 cm, hauteur : H = 10 cm | m | QP | I.7. | - type A1 : H = 10 cm | N |  |  | I7410 |  |  | 36 | 0.099 | 0 | N
I7412 | RW99 | 6 | 3122 |  |  | Caniveau rect. fermé couvercle, type A2, B =20 cm, H =15 cm | Caniveau rectangulaire fermé avec couvercle, type A2 : largeur utile : B = 20 cm, hauteur : H = 15 cm | m | QP | I.7. | - type A2 : H = 15 cm | N |  |  | I7410 |  |  | 36 | 0.149 | 0 | N
I7413 | RW99 | 6 | 3123 |  |  | Caniveau rect. fermé couvercle, type A3, B =20 cm, H =20 cm | Caniveau rectangulaire fermé avec couvercle, type A3 : largeur utile : B = 20 cm, hauteur : H = 20 cm | m | QP | I.7. | - type A3 : H = 20 cm | N |  |  | I7410 |  |  | 36 | 0.199 | 0 | N
I7414 | RW99 | 6 | 3124 |  |  | Caniveau rect. fermé couvercle, type A4, B =20 cm, H =25 cm | Caniveau rectangulaire fermé avec couvercle, type A4 : largeur utile : B = 20 cm, hauteur : H = 25 cm | m | QP | I.7. | - type A4 : H = 25 cm | N |  |  | I7410 |  |  | 36 | 0.248 | 0 | N
I7420 | RW99 | 6 | 3125 |  |  | Caniveau rect. fermé avec couvercle, B = 30 cm | Caniveau rectangulaire fermé avec couvercle, largeur utile : B = 30 cm | -- |  |  | - largeur utile : B = 30 cm | N |  |  | I7400 |  |  | 36 | 0 | 0 | N
I7421 | RW99 | 6 | 3126 |  |  | Caniveau rect. fermé couvercle, type B1, B =30 cm, H =20 cm | Caniveau rectangulaire fermé avec couvercle, type B1 : largeur utile : B = 30 cm, hauteur : H = 20 cm | m | QP | I.7. | - type B1 : H = 20 cm | N |  |  | I7420 |  |  | 36 | 0.298 | 0 | N
I7422 | RW99 | 6 | 3127 |  |  | Caniveau rect. fermé couvercle, type B2, B =30 cm, H =30 cm | Caniveau rectangulaire fermé avec couvercle, type B2 : largeur utile : B = 30 cm, hauteur : H = 30 cm | m | QP | I.7. | - type B2 : H = 30 cm | N |  |  | I7420 |  |  | 36 | 0.447 | 0 | N
I7423 | RW99 | 6 | 3128 |  |  | Caniveau rect. fermé couvercle, type B3, B =30 cm, H =40 cm | Caniveau rectangulaire fermé avec couvercle, type B3 : largeur utile : B = 30 cm, hauteur : H = 40 cm | m | QP | I.7. | - type B3 : H = 40 cm | N |  |  | I7420 |  |  | 36 | 0.596 | 0 | N
I7424 | RW99 | 6 | 3129 |  |  | Caniveau rect. fermé couvercle, type B4, B=30 cm, H=50 cm | Caniveau rectangulaire fermé avec couvercle, type B4 : largeur utile : B = 30 cm, hauteur : H = 50 cm | m | QP | I.7. | - type B4 : H = 50 cm | N |  |  | I7420 |  |  | 36 | 0.745 | 0 | N
I7430 | RW99 | 6 | 3130 |  |  | Caniveau rect. fermé avec couvercle, B = 40 cm | Caniveau rectangulaire fermé avec couvercle, largeur utile : B = 40 cm | -- |  |  | - largeur utile : B = 40 cm | N |  |  | I7400 |  |  | 36 | 0 | 0 | N
I7431 | RW99 | 6 | 3131 |  |  | Caniveau rect. fermé couvercle, type C1, B =40 cm, H =30 cm | Caniveau rectangulaire fermé avec couvercle, type C1 : largeur utile : B = 40 cm, hauteur : H = 30 cm | m | QP | I.7. | - type C1 : H = 30 cm | N |  |  | I7430 |  |  | 36 | 0.596 | 0 | N
I7432 | RW99 | 6 | 3132 |  |  | Caniveau rect. fermé couvercle, type C2, B =40 cm, H =40 cm | Caniveau rectangulaire fermé avec couvercle, type C2 : largeur utile : B = 40 cm, hauteur : H = 40 cm | m | QP | I.7. | - type C2 : H = 40 cm | N |  |  | I7430 |  |  | 36 | 0.795 | 0 | N
I7433 | RW99 | 6 | 3133 |  |  | Caniveau rect. fermé couvercle, type C3, B =40 cm, H =50 cm | Caniveau rectangulaire fermé avec couvercle, type C3 : largeur utile : B = 40 cm, hauteur : H = 50 cm | m | QP | I.7. | - type C3 : H = 50 cm | N |  |  | I7430 |  |  | 36 | 0.993 | 0 | N
I7434 | RW99 | 6 | 3134 |  |  | Caniveau rect. fermé couvercle, type C4, B =40 cm, H =60 cm | Caniveau rectangulaire fermé avec couvercle, type C4 : largeur utile : B = 40 cm, hauteur : H = 60 cm | m | QP | I.7. | - type C4 : H = 60 cm | N |  |  | I7430 |  |  | 36 | 1.192 | 0 | N
I7440 | RW99 | 6 | 3135 |  |  | Caniveau rect. fermé avec couvercle, B = 50 cm | Caniveau rectangulaire fermé avec couvercle, largeur utile : B = 50 cm | -- |  |  | - largeur utile : B = 50 cm | N |  |  | I7400 |  |  | 36 | 0 | 0 | N
I7441 | RW99 | 6 | 3136 |  |  | Caniveau rect. fermé couvercle, type D1, B =50 cm, H =30 cm | Caniveau rectangulaire fermé avec couvercle, type D1 : largeur utile : B = 50 cm, hauteur : H = 30 cm | m | QP | I.7. | - type D1 : H = 30 cm | N |  |  | I7440 |  |  | 36 | 0.745 | 0 | N
I7442 | RW99 | 6 | 3137 |  |  | Caniveau rect. fermé couvercle, type D2, B =50 cm, H =40 cm | Caniveau rectangulaire fermé avec couvercle, type D2 : largeur utile : B = 50 cm, hauteur : H = 40 cm | m | QP | I.7. | - type D2 : H = 40 cm | N |  |  | I7440 |  |  | 36 | 0.993 | 0 | N
I7443 | RW99 | 6 | 3138 |  |  | Caniveau rect. fermé couvercle, type D3, B =50 cm, H =50 cm | Caniveau rectangulaire fermé avec couvercle, type D3 : largeur utile : B = 50 cm, hauteur : H = 50 cm | m | QP | I.7. | - type D3 : H = 50 cm | N |  |  | I7440 |  |  | 36 | 1.242 | 0 | N
I7444 | RW99 | 6 | 3139 |  |  | Caniveau rect. fermé couvercle, type D4, B =50 cm, H =60 cm | Caniveau rectangulaire fermé avec couvercle, type D4 : largeur utile : B = 50 cm, hauteur : H = 60 cm | m | QP | I.7. | - type D4 : H = 60 cm | N |  |  | I7440 |  |  | 36 | 1.49 | 0 | N
I7450 | RW99 | 6 | 3140 |  |  | Caniveau rect. fermé avec couvercle, B = 60 cm | Caniveau rectangulaire fermé avec couvercle, largeur utile : B = 60 cm | -- |  |  | - largeur utile : B = 60 cm | N |  |  | I7400 |  |  | 36 | 0 | 0 | N
I7451 | RW99 | 6 | 3141 |  |  | Caniveau rect. fermé couvercle, type E1, B =60 cm, H =30 cm | Caniveau rectangulaire fermé avec couvercle, type E1 : largeur utile : B = 60 cm, hauteur : H = 30 cm | m | QP | I.7. | - type E1 : H = 30 cm | N |  |  | I7450 |  |  | 36 | 0.894 | 0 | N
I7452 | RW99 | 6 | 3142 |  |  | Caniveau rect. fermé couvercle, type E2, B =60 cm, H =40 cm | Caniveau rectangulaire fermé avec couvercle, type E2 : largeur utile : B = 60 cm, hauteur : H = 40 cm | m | QP | I.7. | - type E2 : H = 40 cm | N |  |  | I7450 |  |  | 36 | 1.192 | 0 | N
I7453 | RW99 | 6 | 3143 |  |  | Caniveau rect. fermé couvercle, type E3, B =60 cm, H =50 cm | Caniveau rectangulaire fermé avec couvercle, type E3 : largeur utile : B = 60 cm, hauteur : H = 50 cm | m | QP | I.7. | - type E3 : H = 50 cm | N |  |  | I7450 |  |  | 36 | 1.49 | 0 | N
I7454 | RW99 | 6 | 3144 |  |  | Caniveau rect. fermé couvercle, type E4, B =60 cm, H =60 cm | Caniveau rectangulaire fermé avec couvercle, type E4 : largeur utile : B = 60 cm, hauteur : H = 60 cm | m | QP | I.7. | - type E4 : H = 60 cm | N |  |  | I7450 |  |  | 36 | 1.788 | 0 | N
I7500 | RW99 | 6 | 3145 |  |  | Caniveau en polyester armé | Caniveau en polyester armé | -- |  |  | - caniveau en polyester armé | N |  |  | I7000 |  |  | 20 | 0 | 0 | N
I7510 | RW99 | 6 | 3146 |  |  | Caniveau en polyester armé, sans grille | Caniveau en polyester armé, sans grille | -- |  |  | - sans grille | N |  |  | I7500 |  |  | 20 | 0 | 0 | N
I7511 | RW99 | 6 | 3147 |  |  | Caniveau en polyester armé, sans grille, S <= 2 dm2 | Caniveau en polyester armé, sans grille, section : S <= 2 dm2 | m | QP | I.7. | - section : S <= 2 dm2 | N |  |  | I7510 |  |  | 20 | 0 | 0 | N
I7512 | RW99 | 6 | 3148 |  |  | Caniveau en polyester armé, sans grille, 2 dm2 < S <= 5 dm2 | Caniveau en polyester armé, sans grille, section : 2 dm2 < S <= 5 dm2 | m | QP | I.7. | - section : 2 dm2 < S <= 5 dm2 | N |  |  | I7510 |  |  | 20 | 0 | 0 | N
I7513 | RW99 | 6 | 3149 |  |  | Caniveau en polyester armé, sans grille, 5 dm2 < S <= 10 dm2 | Caniveau en polyester armé, sans grille, section : 5 dm2 < S <= 10 dm2 | m | QP | I.7. | - section : 5 dm2 < S <= 10 dm2 | N |  |  | I7510 |  |  | 20 | 0 | 0 | N
I7514 | RW99 | 6 | 3150 |  |  | Caniveau en polyester armé, sans grille, S > 10 dm2 | Caniveau en polyester armé, sans grille, section : S > 10 dm2 | m | QP | I.7. | - section : S > 10 dm2 | N |  |  | I7510 |  |  | 20 | 0 | 0 | N
I7520 | RW99 | 6 | 3151 |  |  | Caniveau en polyester armé, avec grille D400 | Caniveau en polyester armé, avec grille métallique classe D 400 | -- |  |  | - avec grille métallique classe D 400 | N |  |  | I7500 |  |  | 20 | 0 | 0 | N
I7521 | RW99 | 6 | 3152 |  |  | Caniveau en polyester armé, avec grille D400, S <= 2 dm2 | Caniveau en polyester armé, avec grille métallique classe D 400, section : S <= 2 dm2 | m | QP | I.7. | - section : S <= 2 dm2 | N |  |  | I7520 |  |  | 20 | 0 | 0 | N
I7522 | RW99 | 6 | 3153 |  |  | Caniveau en polyester armé, avec grille D400, 2 < S <= 5 dm2 | Caniveau en polyester armé, avec grille métallique classe D 400, section : 2 dm2 < S <= 5 dm2 | m | QP | I.7. | - section : 2 dm2 < S <= 5 dm2 | N |  |  | I7520 |  |  | 20 | 0 | 0 | N
I7523 | RW99 | 6 | 3154 |  |  | Caniveau en polyester armé, avec grille D400, 5 < S <= 10dm2 | Caniveau en polyester armé, avec grille métallique classe D 400, section : 5 dm2 < S <= 10 dm2 | m | QP | I.7. | - section : 5 dm2 < S <= 10 dm2 | N |  |  | I7520 |  |  | 20 | 0 | 0 | N
I7524 | RW99 | 6 | 3155 |  |  | Caniveau en polyester armé, avec grille D400, S > 10 dm2 | Caniveau en polyester armé, avec grille métallique classe D 400, section : S > 10 dm2 | m | QP | I.7. | - section : S > 10 dm2 | N |  |  | I7520 |  |  | 20 | 0 | 0 | N
I7530 | RW99 | 6 | 3156 |  |  | Caniveau en polyester armé, avec grille C250 | Caniveau en polyester armé, avec grille métallique classe C 250 | -- |  |  | - avec grille métallique classe C 250 | N |  |  | I7500 |  |  | 20 | 0 | 0 | N
I7531 | RW99 | 6 | 3157 |  |  | Caniveau en polyester armé, avec grille C250, S <= 2 dm2 | Caniveau en polyester armé, avec grille métallique classe C 250, section : S <= 2 dm2 | m | QP | I.7. | - section : S <= 2 dm2 | N |  |  | I7530 |  |  | 20 | 0 | 0 | N
I7532 | RW99 | 6 | 3158 |  |  | Caniveau en polyester armé, avec grille C250, 2 < S <= 5 dm2 | Caniveau en polyester armé, avec grille métallique classe C 250, section : 2 dm2 < S <= 5 dm2 | m | QP | I.7. | - section : 2 dm2 < S <= 5 dm2 | N |  |  | I7530 |  |  | 20 | 0 | 0 | N
I7533 | RW99 | 6 | 3159 |  |  | Caniveau en polyester armé, avec grille C250, 5 < S <= 10dm2 | Caniveau en polyester armé, avec grille métallique classe C 250, section : 5 dm2 < S <= 10 dm2 | m | QP | I.7. | - section : 5 dm2 < S <= 10 dm2 | N |  |  | I7530 |  |  | 20 | 0 | 0 | N
I7534 | RW99 | 6 | 3160 |  |  | Caniveau en polyester armé, avec grille C250, S > 10 dm2 | Caniveau en polyester armé, avec grille métallique classe C 250, section : S > 10 dm2 | m | QP | I.7. | - section : S > 10 dm2 | N |  |  | I7530 |  |  | 20 | 0 | 0 | N
I7600 | RW99 | 6 | 3161 |  |  | Caniveau semi-circulaire | Caniveau semi-circulaire | -- |  |  | - caniveau semi-circulaire | N |  |  | I7000 |  |  | 36 | 0 | 0 | N
I7610 | RW99 | 6 | 3162 |  |  | Caniveau semi-circulaire, DN = 200 mm | Caniveau semi-circulaire, diamètre : DN = 200 mm | m | QP | I.7. | - diamètre : DN = 200 mm | N |  |  | I7600 |  |  | 36 | 0.28 | 0 | N
I7620 | RW99 | 6 | 3163 |  |  | Caniveau semi-circulaire, DN = 300 mm | Caniveau semi-circulaire, diamètre : DN = 300 mm | m | QP | I.7. | - diamètre : DN = 300 mm | N |  |  | I7600 |  |  | 36 | 0.3 | 0 | N
I7630 | RW99 | 6 | 3164 |  |  | Caniveau semi-circulaire, DN = 400 mm | Caniveau semi-circulaire, diamètre : DN = 400 mm | m | QP | I.7. | - diamètre : DN = 400 mm | N |  |  | I7600 |  |  | 36 | 0.32 | 0 | N
I7640 | RW99 | 6 | 3165 |  |  | Caniveau semi-circulaire, DN = 500 mm | Caniveau semi-circulaire, diamètre : DN = 500 mm | m | QP | I.7. | - diamètre : DN = 500 mm | N |  |  | I7600 |  |  | 36 | 0.36 | 0 | N
I7650 | RW99 | 6 | 3166 |  |  | Caniveau semi-circulaire, DN = 600 mm | Caniveau semi-circulaire, diamètre : DN = 600 mm | m | QP | I.7. | - diamètre : DN = 600 mm | N |  |  | I7600 |  |  | 36 | 0.4 | 0 | N
I7700 | RW99 | 6 | 3167 |  |  | Caniveau de talus à section trapézoïdale | Caniveau de talus à section trapézoïdale | -- |  |  | - caniveau de talus à section trapézoïdale | N |  |  | I7000 |  |  | 20 | 0 | 0 | N
I7710 | RW99 | 6 | 3168 |  |  | Caniveau talus, section trapézoïdale, type A, A=53cm, L=83cm | Caniveau de talus à section trapézoïdale, type A : largeur maximum : A = 53 cm, longueur : L = 83 cm | m | QP | I.7. | - type A : A = 53 cm, L = 83 cm | N |  |  | I7700 |  |  | 20 | 0 | 0 | N
I7711 | RW99 | 6 | 3169 |  |  | Extrémité amont de caniveau de talus de type A | Extrémité amont de caniveau de talus à section trapézoïdale, type A, largeur maximum : A = 53 cm | p | QP | I.7. | - extrémité amont | N |  |  | I7710 |  |  | 20 | 0 | 0 | N
I7712 | RW99 | 6 | 3170 |  |  | Extrémité aval de caniveau de talus de type A | Extrémité aval de caniveau de talus à section trapézoïdale, type A, largeur maximum : A = 53 cm | p | QP | I.7. | - extrémité aval | N |  |  | I7710 |  |  | 20 | 0 | 0 | N
I7720 | RW99 | 6 | 3171 |  |  | Caniveau talus, section trapézoïdale, type B, A=84cm,L=100cm | Caniveau de talus à section trapézoïdale, type B : largeur maximum : A = 84 cm, longueur : L = 100 cm | m | QP | I.7. | - type B : A = 84 cm, L = 100 cm | N |  |  | I7700 |  |  | 20 | 0 | 0 | N
I7721 | RW99 | 6 | 3172 |  |  | Extrémité amont de caniveau de talus de type B | Extrémité amont de caniveau de talus à section trapézoïdale, type B, largeur maximum : A = 84 cm | p | QP | I.7. | - extrémité amont | N |  |  | I7720 |  |  | 20 | 0 | 0 | N
I7722 | RW99 | 6 | 3173 |  |  | Extrémité aval de caniveau de talus de type B | Extrémité aval de caniveau de talus à section trapézoïdale, type B, largeur maximum : A = 84 cm | p | QP | I.7. | - extrémité aval | N |  |  | I7720 |  |  | 20 | 0 | 0 | N
I7800 | RW99 | 6 | 3174 |  |  | Caniveau avec fente | Caniveau avec fente | m | QP | I.7. | - caniveau avec fente | N |  |  | I7000 |  |  | 36 | 0.447 | 0 | N
I7900 | RW99 | 6 | 3175 |  |  | Revêtement de fossé et de bassin d'orage | Revêtement de fossé et de bassin d'orage | -- |  |  | - revêtement de fossé et de bassin d'orage | N |  |  | I7000 |  |  | 20 | 0 | 0 | N
I7910 | RW99 | 6 | 3176 |  |  | Elément de fossé trapézoïdal préfabriqué | Elément de fossé trapézoïdal préfabriqué | m2 | QP |  | - trapézoïdal préfabriqué | N |  |  | I7900 |  |  | 20 | 0 | 0 | N
I7911 | RW99 | 6 | 3177 |  |  | Elément de fossé trapézoïdal préfabriqué, S <= 0,5 m2 | Elément de fossé trapézoïdal préfabriqué, section : S <= 0,5 m2 | m | QP |  | - section : S <= 0,5 m2 | N |  |  | I7910 |  |  | 20 | 0 | 0 | N
I7912 | RW99 | 6 | 3178 |  |  | Elément de fossé trapézoïdal préfabriqué, S > 0,5 m2 | Elément de fossé trapézoïdal préfabriqué, section : S > 0,5 m2 | m | QP |  | - section : S > 0,5 m2 | N |  |  | I7910 |  |  | 20 | 0 | 0 | N
I7920 | RW99 | 6 | 3179 |  |  | Revêtement de fossé/bassin d'orage en béton C30/37 | Revêtement de fossé et bassin d'orage en béton C30/37 | m3 | QP |  | - en béton classe C30/37 | N |  |  | I7900 |  |  | 8 | 1 | 0 | N
I7921 | RW99 | 6 | 3180 |  |  | Revêtement de fossé/bassin d'orage en béton C30/37, E = 10cm | Revêtement de fossé et bassin d'orage en béton C30/37, épaisseur : E = 10 cm | m2 | QP |  | - épaisseur : E = 10 cm | N |  |  | I7920 |  |  | 8 | 0.1 | 0 | N
I7922 | RW99 | 6 | 3181 |  |  | Revêtement de fossé/bassin d'orage en béton C30/37, E = 12cm | Revêtement de fossé et bassin d'orage en béton C30/37, épaisseur : E = 12 cm | m2 | QP |  | - épaisseur : E = 12 cm | N |  |  | I7920 |  |  | 8 | 0.12 | 0 | N
I7923 | RW99 | 6 | 3182 |  |  | Revêtement de fossé/bassin d'orage en béton C30/37, E = 15cm | Revêtement de fossé et bassin d'orage en béton C30/37, épaisseur : E = 15 cm | m2 | QP |  | - épaisseur : E = 15 cm | N |  |  | I7920 |  |  | 8 | 0.15 | 0 | N
I7930 | RW99 | 6 | 3183 |  |  | Revêtement de fossé et bassin d'orage en béton ajouré | Revêtement de fossé et bassin d'orage en béton ajouré | m2 | QP |  | - en béton ajouré | N |  |  | I7900 |  |  | 20 | 0 | 0 | N
I7940 | RW99 | 6 | 3184 |  |  | Revêtement de fossé et bassin d'orage en pavés de pierre | Revêtement de fossé et bassin d'orage en pavés de pierre | m2 | QP |  | - en pavés de pierre | N |  |  | I7900 |  |  | 20 | 0 | 0 | N
I7950 | RW99 | 6 | 3185 |  |  | Revêtement de fossé et bassin d'orage en moellons | Revêtement de fossé et bassin d'orage en moellons | m2 | QP |  | - en moellons | N |  |  | I7900 |  |  | 20 | 0 | 0 | N
I7960 | RW99 | 6 | 3186 |  |  | Rev. fossé/bassin d'orage, nappe synthétique | Revêtement de fossé et bassin d'orage, nappe synthétique | m2 | QP |  | - nappe synthétique | N |  |  | I7900 |  |  | 20 | 0 | 0 | N
I7961 | RW99 | 6 | 3187 |  |  | Rev. fossé/bassin d'orage, nappe en polyamide, E = +/- 3 cm | Revêtement de fossé et bassin d'orage, nappe en polyamide, épaisseur : E = +/- 3 cm | m2 | QP |  | - en polyamide, épaisseur : E = +/- 3 cm | N |  |  | I7960 |  |  | 20 | 0 | 0 | N
I7962 | RW99 | 6 | 3188 |  |  | Rev. fossé/bassin d'orage, nappe synth. structure alvéolaire | Revêtement de fossé et bassin d'orage, nappe synthétique de structure alvéolaire | m2 | QP |  | - de structure alvéolaire | N |  |  | I7960 |  |  | 20 | 0 | 0 | N
I8000 | RW99 | 6 | 3189 |  |  | Réparation et rénovation de canalisations et de regards | Réparation et rénovation de canalisations et de regards | -- | -- | -- | Réparation et rénovation de canalisations et de regards | N | O |  | I |  |  | 20 | 0 | 0 | N
I8100 | RW99 | 6 | 3190 |  |  | Rénov.canal.par projection de mat. hydrauliques (gunit.) | Rénovation de canalisations par projection de matériaux hydrauliques (gunitage) | -- | -- | -- | - par projection de matériaux hydrauliques (gunitage) | N | O |  | I8000 |  |  | 20 | 0 | 0 | N
I8110 | RW99 | 6 | 3191 |  |  | Rénovation de canalisations par gunitage, 1 m < DN <= 1,5 m | Rénovation de canalisations par gunitage, diamètre : 1 m < DN <= 1,5 m | m2 | QP | I.8.10. | - diamètre : 1 m < DN <= 1,5 m | N |  |  | I8100 |  |  | 20 | 0 | 0 | N
I8111 | RW99 | 6 | 8690 | 303 |  | Rénov.canal. gunit., v.sèche, 1m<DN<=1,5m, ép. < 5mm | Rénovation de canalisations par gunitage, projeté par voie sèche, diamètre : 1 m < DN <= 1,5 m, épaisseur < 5mm | m2 | QP | I.8.10. | - projeté par voie sèche, épaisseur < 5 mm | N | O |  | I8110 |  |  | 20 | 0 | 0 | N
I8112 | RW99 | 6 | 8691 | 303 |  | Rénov.canal. gunit., v.humide, 1m<DN<=1,5m, ép. <5mm | Rénovation de canalisations par gunitage, projeté par voie humide, diamètre : 1 m < DN <= 1,5 m, épaisseur < 5 mm | m2 | QP | I.8.10. | - projeté par voie humide, épaisseur < 5 mm | N | O |  | I8110 |  |  | 20 | 0 | 0 | N
I8113 | RW99 | 6 | 13615 |  |  | Rénov.canal. gunit., v.sèche, 1m<DN<=1,5m, ép. de 5 à 8 mm | Rénovation de canalisations par gunitage, projeté par voie sèche, diamètre : 1 m < DN <= 1,5 m, épaisseur de 5 à 8 mm | m2 | QP | I.8.10. | - projeté par voie sèche, épaisseur 5-8 mm | N | O |  | I8110 |  |  | 20 | 0 | 0 | N
I8114 | RW99 | 6 | 13616 |  |  | Rénov.canal. gunit., v.humide, 1m<DN<=1,5m, ép. de 5 à 8 mm | Rénovation de canalisations par gunitage, projeté par voie humide, diamètre : 1 m < DN <= 1,5 m, épaisseur de 5 à 8 mm | m2 | QP | I.8.10. | - projeté par voie humide, épaisseur 5-8 mm | N | O |  | I8110 |  |  | 20 | 0 | 0 | N
I8115 | RW99 | 6 | 13617 |  |  | Rénov.canal. gunit., v.sèche, 1m<DN<=1,5m, ép. de 8 à 12 mm | Rénovation de canalisations par gunitage, projeté par voie sèche, diamètre : 1 m < DN <= 1,5 m, épaisseur de 8 à 12 mm | m2 | QP | I.8.10. | - projeté par voie sèche, épaisseur 8-12 mm | N | O |  | I8110 |  |  | 20 | 0 | 0 | N
I8116 | RW99 | 6 | 13618 |  |  | Rénov.canal. gunit., v.humide, 1m<DN<=1,5m, ép. de 8 à 12 mm | Rénovation de canalisations par gunitage, projeté par voie humide, diamètre : 1 m < DN <= 1,5 m, épaisseur de 8 à 12 mm | m2 | QP | I.8.10. | - projeté par voie humide, épaisseur 8-12 mm | N | O |  | I8110 |  |  | 20 | 0 | 0 | N
I8117 | RW99 | 6 | 13619 |  |  | Rénov.canal. gunit., v.sèche, 1m<DN<=1,5m, ép. > 12 mm | Rénovation de canalisations par gunitage, projeté par voie sèche, diamètre : 1 m < DN <= 1,5 m, épaisseur > 12 mm | m2 | QP | I.8.10. | - projeté par voie sèche, épaisseur > 12 mm | N | O |  | I8110 |  |  | 20 | 0 | 0 | N
I8118 | RW99 | 6 | 13620 |  |  | Rénov.canal. gunit., v.humide, 1m<DN<=1,5m, ép. > 12 mm | Rénovation de canalisations par gunitage, projeté par voie humide, diamètre : 1 m < DN <= 1,5 m, épaisseur > 12 mm | m2 | QP | I.8.10. | - projeté par voie humide, épaisseur > 12 mm | N | O |  | I8110 |  |  | 20 | 0 | 0 | N
I8119 | RW99 | 6 | 13621 |  |  | Rénov.canal. gunit.1m<DN<=1,5m,suppl.combl.cavités (+fourn). | Rénovation canalisations gunitage, 1m<DN<=1,5m, supplément pour comblement de cavités avec fourniture de matériaux | m3 | QP | I.8.10. | - supplément pour comblement cavité (fournit.comp.) | N | O |  | I8110 |  |  | 20 | 0 | 0 | N
I8120 | RW99 | 6 | 3192 |  |  | Rénovation de canalisations par gunitage, 1,5 m < DN <= 2 m | Rénovation de canalisations par gunitage, diamètre : 1,5 m < DN <= 2 m | m2 | QP | I.8.10. | - diamètre : 1,5 m < DN <= 2 m | N |  |  | I8100 |  |  | 20 | 0 | 0 | N
I8121 | RW99 | 6 | 8692 | 303 |  | Rénov.canal. gunit., v.sèche, 1,5 m < DN <= 2 m, ép. < 5mm | Rénovation de canalisations par gunitage, projeté par voie sèche, diamètre : 1,5 m < DN <= 2 m, épaisseur < 5mm | m2 | QP | I.8.10. | - projeté par voie sèche, épaisseur < 5 mm | N | O |  | I8120 |  |  | 20 | 0 | 0 | N
I8122 | RW99 | 6 | 8693 | 303 |  | Rénov.canal. gunit., v.humide, 1,5 m < DN <= 2 m, ép.<5mm | Rénovation de canalisations par gunitage, projeté par voie humide, diamètre : 1,5 m < DN <= 2 m, épaisseur < 5 mm | m2 | QP | I.8.10. | - projeté par voie humide, épaisseur < 5 mm | N | O |  | I8120 |  |  | 20 | 0 | 0 | N
I8123 | RW99 | 6 | 13625 |  |  | Rénov.canal. gunit., v.sèche, 1,5 m <DN <= 2 m, ép. 5 à 8 mm | Rénovation de canalisations par gunitage, projeté par voie sèche, diamètre : 1,5 m < DN <= 2 m, épaisseur de 5 à 8 mm | m2 | QP | I.8.10. | - projeté par voie sèche, épaisseur 5-8 mm | N | O |  | I8120 |  |  | 20 | 0 | 0 | N
I8124 | RW99 | 6 | 13626 |  |  | Rénov.canal. gunit., v.humide, 1,5 m <DN <= 2 m, ép.5 à 8 mm | Rénovation de canalisations par gunitage, projeté par voie humide, diamètre : 1,5 m < DN <= 2 m, épaisseur de 5 à 8 mm | m2 | QP | I.8.10. | - projeté par voie humide, épaisseur 5-8 mm | N | O |  | I8120 |  |  | 20 | 0 | 0 | N
I8125 | RW99 | 6 | 13627 |  |  | Rénov.canal. gunit., v.sèche, 1,5 m <DN <= 2 m, ép.8 à 12 mm | Rénovation de canalisations par gunitage, projeté par voie sèche, diamètre : 1,5 m < DN <= 2 m, épaisseur de 8 à 12 mm | m2 | QP | I.8.10. | - projeté par voie sèche, épaisseur 8-12 mm | N | O |  | I8120 |  |  | 20 | 0 | 0 | N
I8126 | RW99 | 6 | 13628 |  |  | Rénov.canal. gunit., v.humide, 1,5 m <DN <= 2 m, ép.8 à 12mm | Rénovation de canalisations par gunitage, projeté par voie humide, diamètre : 1,5 m < DN <= 2 m, épaisseur de 8 à 12 mm | m2 | QP | I.8.10. | - projeté par voie humide, épaisseur 8-12 mm | N | O |  | I8120 |  |  | 20 | 0 | 0 | N
I8127 | RW99 | 6 | 13629 |  |  | Rénov.canal. gunit., v.sèche, 1,5 m < DN <= 2 m, ép. > 12 mm | Rénovation de canalisations par gunitage, projeté par voie sèche, diamètre : 1,5 m < DN <= 2 m, épaisseur > 12 mm | m2 | QP | I.8.10. | - projeté par voie sèche, épaisseur > 12 mm | N | O |  | I8120 |  |  | 20 | 0 | 0 | N
I8128 | RW99 | 6 | 13630 |  |  | Rénov.canal. gunit., v.humide, 1,5 m <DN <= 2 m, ép. > 12 mm | Rénovation de canalisations par gunitage, projeté par voie humide, diamètre : 1,5 m < DN <= 2 m, épaisseur > 12 mm | m2 | QP | I.8.10. | - projeté par voie humide, épaisseur > 12 mm | N | O |  | I8120 |  |  | 20 | 0 | 0 | N
I8129 | RW99 | 6 | 13631 |  |  | Rénov.canal. gunit.1.5m<DN<=2m,suppl.combl.cavités (+fourn). | Rénovation canalisations gunitage, 1,5 m<DN<= 2 m, supplément pour comblement de cavités avec fourniture de matériaux | m3 | QP | I.8.10. | - supplément pour comblement cavité (fournit.comp.) | N | O |  | I8120 |  |  | 20 | 0 | 0 | N
I8130 | RW99 | 6 | 3193 |  |  | Rénovation de canalisations par gunitage, 2 m < DN <= 2,5 m | Rénovation de canalisations par gunitage, diamètre : 2 m < DN <= 2,5 m | m2 | QP | I.8.10. | - diamètre : 2 m < DN <= 2,5 m | N |  |  | I8100 |  |  | 20 | 0 | 0 | N
I8131 | RW99 | 6 | 8694 | 303 |  | Rénov.canal. gunit., v.sèche, 2 m < DN <= 2,5 m, ép. < 5mm | Rénovation de canalisations par gunitage, projeté par voie sèche, diamètre : 2 m < DN <= 2,5 m, épaisseur < 5mm | m2 | QP | I.8.10. | - projeté par voie sèche, épaisseur < 5 mm | N | O |  | I8130 |  |  | 20 | 0 | 0 | N
I8132 | RW99 | 6 | 8695 | 303 |  | Rénov.canal. gunit., v.humide, 2 m < DN <= 2,5 m, ép. <5mm | Rénovation de canalisations par gunitage, projeté par voie humide, diamètre : 2 m < DN <= 2,5 m, épaisseur < 5 mm | m2 | QP | I.8.10. | - projeté par voie humide, épaisseur < 5 mm | N | O |  | I8130 |  |  | 20 | 0 | 0 | N
I8133 | RW99 | 6 | 13635 |  |  | Rénov.canal. gunit., v.sèche, 2 m < DN <= 2,5 m, ép.5 à 8 mm | Rénovation de canalisations par gunitage, projeté par voie sèche, diamètre : 2 m < DN <= 2,5 m, épaisseur de 5 à 8 mm | m2 | QP | I.8.10. | - projeté par voie sèche, épaisseur 5-8 mm | N | O |  | I8130 |  |  | 20 | 0 | 0 | N
I8134 | RW99 | 6 | 13636 |  |  | Rénov.canal. gunit., v.humide, 2 m < DN<= 2,5 m, ép.5 à 8 mm | Rénovation de canalisations par gunitage, projeté par voie humide, diamètre : 2 m < DN <= 2,5 m, épaisseur de 5 à 8 mm | m2 | QP | I.8.10. | - projeté par voie humide, épaisseur 5-8 mm | N | O |  | I8130 |  |  | 20 | 0 | 0 | N
I8135 | RW99 | 6 | 13637 |  |  | Rénov.canal. gunit., v.sèche, 2 m < DN<= 2,5 m, ép.8 à 12 mm | Rénovation de canalisations par gunitage, projeté par voie sèche, diamètre : 2 m < DN <= 2,5 m, épaisseur de 8 à 12 mm | m2 | QP | I.8.10. | - projeté par voie sèche, épaisseur 8-12 mm | N | O |  | I8130 |  |  | 20 | 0 | 0 | N
I8136 | RW99 | 6 | 13638 |  |  | Rénov.canal. gunit., v.humide, 2 m < DN<= 2,5 m, ép.8 à 12mm | Rénovation de canalisations par gunitage, projeté par voie humide, diamètre : 2 m < DN <= 2,5 m, épaisseur de 8 à 12 mm | m2 | QP | I.8.10. | - projeté par voie humide, épaisseur 8-12 mm | N | O |  | I8130 |  |  | 20 | 0 | 0 | N
I8137 | RW99 | 6 | 13639 |  |  | Rénov.canal. gunit., v.sèche, 2 m < DN <= 2,5 m, ép. > 12 mm | Rénovation de canalisations par gunitage, projeté par voie sèche, diamètre : 2 m < DN <= 2,5 m, épaisseur > 12 mm | m2 | QP | I.8.10. | - projeté par voie sèche, épaisseur > 12 mm | N | O |  | I8130 |  |  | 20 | 0 | 0 | N
I8138 | RW99 | 6 | 13640 |  |  | Rénov.canal. gunit., v.humide, 2 m < DN<= 2,5 m, ép. > 12 mm | Rénovation de canalisations par gunitage, projeté par voie humide, diamètre : 2 m < DN <= 2,5 m, épaisseur > 12 mm | m2 | QP | I.8.10. | - projeté par voie humide, épaisseur > 12 mm | N | O |  | I8130 |  |  | 20 | 0 | 0 | N
I8139 | RW99 | 6 | 13641 |  |  | Rénov.canal. gunit.2m<DN<=2.5m,suppl.combl.cavités (+fourn). | Rénovation canalisations gunitage, 2 m<DN<= 2,5m, supplément pour comblement de cavités avec fourniture de matériaux | m3 | QP | I.8.10. | - supplément pour comblement cavité (fournit.comp.) | N | O |  | I8130 |  |  | 20 | 0 | 0 | N
I8140 | RW99 | 6 | 3194 |  |  | Rénovation de canalisations par gunitage, 2,5 m < DN <= 3 m | Rénovation de canalisations par gunitage, diamètre : 2,5 m < DN <= 3 m | m2 | QP | I.8.10. | - diamètre : 2,5 m < DN <= 3 m | N |  |  | I8100 |  |  | 20 | 0 | 0 | N
I8141 | RW99 | 6 | 8696 | 303 |  | Rénov.canal. gunit., v.sèche, 2,5 m < DN <= 3 m, ép. < 5mm | Rénovation de canalisations par gunitage, projeté par voie sèche, diamètre : 2,5 m < DN <= 3 m, épaisseur < 5mm | m2 | QP | I.8.10. | - projeté par voie sèche, épaisseur < 5 mm | N | O |  | I8140 |  |  | 20 | 0 | 0 | N
I8142 | RW99 | 6 | 8697 | 303 |  | Rénov.canal. gunit., v.humide, 2,5 m < DN <= 3 m, ép. <5mm | Rénovation de canalisations par gunitage, projeté par voie humide, diamètre : 2,5 m < DN <= 3 m, épaisseur < 5 mm | m2 | QP | I.8.10. | - projeté par voie humide, épaisseur < 5 mm | N | O |  | I8140 |  |  | 20 | 0 | 0 | N
I8143 | RW99 | 6 | 13645 |  |  | Rénov.canal. gunit., v.sèche, 2,5 m <DN <= 3 m, ép.5 à 8 mm | Rénovation de canalisations par gunitage, projeté par voie sèche, diamètre : 2,5 m < DN <= 3 m, épaisseur de 5 à 8 mm | m2 | QP | I.8.10. | - projeté par voie sèche, épaisseur 5-8 mm | N | O |  | I8140 |  |  | 20 | 0 | 0 | N
I8144 | RW99 | 6 | 13646 |  |  | Rénov.canal. gunit., v.humide, 2,5 m <DN <= 3 m, ép.5 à 8mm | Rénovation de canalisations par gunitage, projeté par voie humide, diamètre : 2,5 m < DN <= 3 m, épaisseur de 5 à 8 mm | m2 | QP | I.8.10. | - projeté par voie humide, épaisseur 5-8 mm | N | O |  | I8140 |  |  | 20 | 0 | 0 | N
I8145 | RW99 | 6 | 13647 |  |  | Rénov.canal. gunit., v.sèche, 2,5 m <DN <= 3 m, ép.8 à 12mm | Rénovation de canalisations par gunitage, projeté par voie sèche, diamètre : 2,5 m < DN <= 3 m, épaisseur de 8 à 12 mm | m2 | QP | I.8.10. | - projeté par voie sèche, épaisseur 8-12 mm | N | O |  | I8140 |  |  | 20 | 0 | 0 | N
I8146 | RW99 | 6 | 13648 |  |  | Rénov.canal. gunit., v.humide, 2,5 m <DN <= 3 m, ép.8 à 12mm | Rénovation de canalisations par gunitage, projeté par voie humide, diamètre : 2,5 m < DN <= 3 m, épaisseur de 8 à 12 mm | m2 | QP | I.8.10. | - projeté par voie humide, épaisseur 8-12 mm | N | O |  | I8140 |  |  | 20 | 0 | 0 | N
I8147 | RW99 | 6 | 13649 |  |  | Rénov.canal. gunit., v.sèche, 2,5 m < DN <= 3 m, ép. > 12 mm | Rénovation de canalisations par gunitage, projeté par voie sèche, diamètre : 2,5 m < DN <= 3 m, épaisseur > 12 mm | m2 | QP | I.8.10. | - projeté par voie sèche, épaisseur > 12 mm | N | O |  | I8140 |  |  | 20 | 0 | 0 | N
I8148 | RW99 | 6 | 13650 |  |  | Rénov.canal. gunit., v.humide, 2,5 m <DN <= 3 m, ép. > 12 mm | Rénovation de canalisations par gunitage, projeté par voie humide, diamètre : 2,5 m < DN <= 3 m, épaisseur > 12 mm | m2 | QP | I.8.10. | - projeté par voie humide, épaisseur > 12 mm | N | O |  | I8140 |  |  | 20 | 0 | 0 | N
I8149 | RW99 | 6 | 13651 |  |  | Rénov.canal. gunit.2.5m<DN<=3m,suppl.combl.cavités (+fourn). | Rénovation canalisations gunitage, 2,5 m < DN <= 3 m, supplément pour comblement de cavités avec fourniture de matériaux | m3 | QP | I.8.10. | - supplément pour comblement cavité (fournit.comp.) | N | O |  | I8140 |  |  | 20 | 0 | 0 | N
I8150 | RW99 | 6 | 3195 |  |  | Rénovation de canalisations par gunitage, DN > 3 m | Rénovation de canalisations par gunitage, diamètre : DN > 3 m | m2 | QP | I.8.10. | - diamètre : DN > 3 m | N |  |  | I8100 |  |  | 20 | 0 | 0 | N
I8151 | RW99 | 6 | 8698 | 303 |  | Rénov.canal. gunit., v.sèche, DN > 3 m, ép. < 5mm | Rénovation de canalisations par gunitage, projeté par voie sèche, diamètre : DN > 3 m, épaisseur < 5mm | m2 | QP | I.8.10. | - projeté par voie sèche, épaisseur < 5 mm | N | O |  | I8150 |  |  | 20 | 0 | 0 | N
I8152 | RW99 | 6 | 8699 | 303 |  | Rénov.canal. gunit., v.humide, DN > 3 m, ép. <5mm | Rénovation de canalisations par gunitage, projeté par voie humide, diamètre : DN > 3 m, épaisseur < 5 mm | m2 | QP | I.8.10. | - projeté par voie humide, épaisseur < 5 mm | N | O |  | I8150 |  |  | 20 | 0 | 0 | N
I8153 | RW99 | 6 | 13655 |  |  | Rénov.canal. gunit., v.sèche, DN > 3 m, ép. de 5 à 8 mm | Rénovation de canalisations par gunitage, projeté par voie sèche, diamètre : DN > 3 m, épaisseur de 5 à 8 mm | m2 | QP | I.8.10. | - projeté par voie sèche, épaisseur 5-8 mm | N | O |  | I8150 |  |  | 20 | 0 | 0 | N
I8154 | RW99 | 6 | 13656 |  |  | Rénov.canal. gunit., v.humide, DN > 3 m, ép. de 5 à 8 mm | Rénovation de canalisations par gunitage, projeté par voie humide, diamètre : DN > 3 m, épaisseur de 5 à 8 mm | m2 | QP | I.8.10. | - projeté par voie humide, épaisseur 5-8 mm | N | O |  | I8150 |  |  | 20 | 0 | 0 | N
I8155 | RW99 | 6 | 13657 |  |  | Rénov.canal. gunit., v.sèche, DN > 3 m, ép. de 8 à 12 mm | Rénovation de canalisations par gunitage, projeté par voie sèche, diamètre : DN > 3 m, épaisseur de 8 à 12 mm | m2 | QP | I.8.10. | - projeté par voie sèche, épaisseur 8-12 mm | N | O |  | I8150 |  |  | 20 | 0 | 0 | N
I8156 | RW99 | 6 | 13658 |  |  | Rénov.canal. gunit., v.humide, DN > 3 m, ép. de 8 à 12 mm | Rénovation de canalisations par gunitage, projeté par voie humide, diamètre : DN > 3 m, épaisseur de 8 à 12 mm | m2 | QP | I.8.10. | - projeté par voie humide, épaisseur 8-12 mm | N | O |  | I8150 |  |  | 20 | 0 | 0 | N
I8157 | RW99 | 6 | 13659 |  |  | Rénov.canal. gunit., v.sèche, DN > 3 m, ép. > 12 mm | Rénovation de canalisations par gunitage, projeté par voie sèche, diamètre : DN > 3 m, épaisseur > 12 mm | m2 | QP | I.8.10. | - projeté par voie sèche, épaisseur > 12 mm | N | O |  | I8150 |  |  | 20 | 0 | 0 | N
I8158 | RW99 | 6 | 13660 |  |  | Rénov.canal. gunit., v.humide, DN > 3 m, ép. > 12 mm | Rénovation de canalisations par gunitage, projeté par voie humide, diamètre : DN > 3 m, épaisseur > 12 mm | m2 | QP | I.8.10. | - projeté par voie humide, épaisseur > 12 mm | N | O |  | I8150 |  |  | 20 | 0 | 0 | N
I8159 | RW99 | 6 | 13661 |  |  | Rénov.canal. gunit.DN>3m,suppl.combl.cavités (+fourn). | Rénovation canalisations gunitage, DN > 3 m, supplément pour comblement de cavités avec fourniture de matériaux | m3 | QP | I.8.10. | - supplément pour comblement cavité (fournit.comp.) | N | O |  | I8150 |  |  | 20 | 0 | 0 | N
I8160 | RW99 | 6 | 8700 |  | 0 | Rénovation de canalisations non circulaire par gunitage | Rénovation de canalisations de forme non circulaire par gunitage | m2 | QP | I.8.10. | - de forme non circulaire | N |  |  | I8100 |  |  | 20 | 0 | 0 | N
I8161 | RW99 | 6 | 8701 | 303 |  | Rénov.canal. gunit., v.sèche, non circulaire, ép. < 5mm | Rénovation de canalisations par gunitage, projeté par voie sèche, non circulaire, épaisseur < 5mm | m2 | QP | I.8.10. | - projeté par voie sèche, épaisseur < 5 mm | N | O |  | I8160 |  |  | 20 | 0 | 0 | N
I8162 | RW99 | 6 | 8702 | 303 |  | Rénov.canal. gunit., v.humide, non circulaire, ép. <5mm | Rénovation de canalisations par gunitage, projeté par voie humide, non circulaire, épaisseur < 5 mm | m2 | QP | I.8.10. | - projeté par voie humide, épaisseur < 5 mm | N | O |  | I8160 |  |  | 20 | 0 | 0 | N
I8163 | RW99 | 6 | 13665 |  |  | Rénov.canal. gunit., v.sèche,non circulaire, ép. de 5 à 8 mm | Rénovation de canalisations par gunitage, projeté par voie sèche, non circulaire, épaisseur de 5 à 8 mm | m2 | QP | I.8.10. | - projeté par voie sèche, épaisseur 5-8 mm | N | O |  | I8160 |  |  | 20 | 0 | 0 | N
I8164 | RW99 | 6 | 13666 |  |  | Rénov.canal. gunit., v.humide,non circulaire, ép. 5 à 8 mm | Rénovation de canalisations par gunitage, projeté par voie humide, non circulaire, épaisseur de 5 à 8 mm | m2 | QP | I.8.10. | - projeté par voie humide, épaisseur 5-8 mm | N | O |  | I8160 |  |  | 20 | 0 | 0 | N
I8165 | RW99 | 6 | 13667 |  |  | Rénov.canal. gunit., v.sèche, non circulaire, ép.8 à 12 mm | Rénovation de canalisations par gunitage, projeté par voie sèche, non circulaire, épaisseur de 8 à 12 mm | m2 | QP | I.8.10. | - projeté par voie sèche, épaisseur 8-12 mm | N | O |  | I8160 |  |  | 20 | 0 | 0 | N
I8166 | RW99 | 6 | 13668 |  |  | Rénov.canal. gunit., v.humide, non circulaire, ép.8 à 12 mm | Rénovation de canalisations par gunitage, projeté par voie humide, non circulaire, épaisseur de 8 à 12 mm | m2 | QP | I.8.10. | - projeté par voie humide, épaisseur 8-12 mm | N | O |  | I8160 |  |  | 20 | 0 | 0 | N
I8167 | RW99 | 6 | 13669 |  |  | Rénov.canal. gunit., v.sèche, non circulaire, ép. > 12 mm | Rénovation de canalisations par gunitage, projeté par voie sèche, non circulaire, épaisseur > 12 mm | m2 | QP | I.8.10. | - projeté par voie sèche, épaisseur > 12 mm | N | O |  | I8160 |  |  | 20 | 0 | 0 | N
I8168 | RW99 | 6 | 13670 |  |  | Rénov.canal. gunit., v.humide, non circulaire, ép. > 12 mm | Rénovation de canalisations par gunitage, projeté par voie humide, non circulaire, épaisseur > 12 mm | m2 | QP | I.8.10. | - projeté par voie humide, épaisseur > 12 mm | N | O |  | I8160 |  |  | 20 | 0 | 0 | N
I8169 | RW99 | 6 | 13671 |  |  | Rénov.canal. gunit.,non circ., suppl.combl.cavités (+fourn) | Rénovation canalisations gunitage, non circulaire, supplément pour comblement de cavités avec fourniture de matériaux | m3 | QP | I.8.10. | - supplément pour comblement cavité (fournit.comp.) | N | O |  | I8160 |  |  | 20 | 0 | 0 | N
I8190 | RW99 | 6 | 8703 |  |  | Rénovation de canalisations par gunitage, suppléments | Rénovation de canalisations par gunitage, suppléments | -- | -- | -- | - suppl.pour réal. de projection de matériaux hydraulique | N | O |  | I8100 |  |  | 20 | 0 | 0 | N
I8191 | RW99 | 6 | 13673 |  |  | pplément | Rénovation de canalisations par gunitage supplément pour fourniture de béton de classe M2 | m3 | QP | I.8.10. | - fourniture de béton de classe M2 | N | O |  | I8190 |  |  | 20 | 0 | 0 | N
I8192 | RW99 | 6 | 13674 |  |  | Rénov.canal. par gunit. suppl./fourn. de béton, classe M3 | Rénovation de canalisations par gunitage supplément pour fourniture de béton de classe M3 | m3 | QP | I.8.10. | - fourniture de béton de classe M3 | N | O |  | I8190 |  |  | 20 | 0 | 0 | N
I8193 | RW99 | 6 | 13675 |  |  | Rénov.canal. par gunit. suppl./fourn. de béton, classe M4 | Rénovation de canalisations par gunitage supplément pour fourniture de béton de classe M4 | m3 | QP | I.8.10. | - fourniture de béton de classe M4 | N | O |  | I8190 |  |  | 20 | 0 | 0 | N
I8194 | RW99 | 6 | 13676 |  |  | Rénov.canal. par gunit. suppl./fourn. et pose d'armatures | Rénovation de canalisations par gunitage supplément pour fourniture de béton de classe M5 | kg | QP | I.8.10. | - fourniture et pose d'armatures | N | O |  | I8190 |  |  | 20 | 0 | 0 | N
I8200 | RW99 | 6 | 3196 | 305 |  | Rénovation de canalisation par tubage sans espace annulaire | Rénovation de canalisation par tubage sans espace annulaire | -- | -- | -- | - par tubage sans espace annulaire | N | O |  | I8000 |  |  | 20 | 0 | 0 | N
I8210 | RW99 | 6 | 3197 |  |  | Rénov. canal. par chemisage continu (relining ou TDSP) | Rénovation de canalisations par chemisage continu polymérisé en place (relining ou TDSP) | -- | -- | -- | - par chemisage continu polymérisé en place (relining) | N | O |  | I8200 |  |  | 20 | 0 | 0 | N
I8211 | RW99 | 6 | 13679 |  |  | Rénovation de canalisations par chemisage continu, DN=300mm | Rénovation de canalisations par chemisage continu polymérisé en place (relining ou TDSP), diamètre : DN = 300 mm | m | QP | I.8.4. | - diamètre : DN = 300 mm | N | O |  | I8210 |  |  | 20 | 0 | 0 | N
I8212 | RW99 | 6 | 13680 |  |  | Rénovation de canalisations par chemisage continu, DN=400mm | Rénovation de canalisations par chemisage continu polymérisé en place (relining ou TDSP), diamètre : DN = 400 mm | m | QP | I.8.4. | - diamètre : DN = 400 mm | N | O |  | I8210 |  |  | 20 | 0 | 0 | N
I8213 | RW99 | 6 | 13681 |  |  | Rénovation de canalisations par chemisage continu, DN=500mm | Rénovation de canalisations par chemisage continu polymérisé en place (relining ou TDSP), diamètre : DN = 500 mm | m | QP | I.8.4. | - diamètre : DN = 500 mm | N | O |  | I8210 |  |  | 20 | 0 | 0 | N
I8214 | RW99 | 6 | 13682 |  |  | Rénovation de canalisations par chemisage continu, DN=600mm | Rénovation de canalisations par chemisage continu polymérisé en place (relining ou TDSP), diamètre : DN = 600 mm | m | QP | I.8.4. | - diamètre : DN = 600 mm | N | O |  | I8210 |  |  | 20 | 0 | 0 | N
I8215 | RW99 | 6 | 13683 |  |  | Rénovation de canalisations par chemisage continu, DN=700mm | Rénovation de canalisations par chemisage continu polymérisé en place (relining ou TDSP), diamètre : DN = 700 mm | m | QP | I.8.4. | - diamètre : DN = 700 mm | N | O |  | I8210 |  |  | 20 | 0 | 0 | N
I8216 | RW99 | 6 | 13684 |  |  | Rénovation de canalisations par chemisage continu, DN=800mm | Rénovation de canalisations par chemisage continu polymérisé en place (relining ou TDSP), diamètre : DN = 800 mm | m | QP | I.8.4. | - diamètre : DN = 800 mm | N | O |  | I8210 |  |  | 20 | 0 | 0 | N
I8217 | RW99 | 6 | 13685 |  |  | Rénovation de canalisations par chemisage continu, DN=900mm | Rénovation de canalisations par chemisage continu polymérisé en place (relining ou TDSP), diamètre : DN = 900 mm | m | QP | I.8.4. | - diamètre : DN = 900 mm | N | O |  | I8210 |  |  | 20 | 0 | 0 | N
I8218 | RW99 | 6 | 13686 |  |  | Rénovation de canalisations par chemisage continu, DN=1000mm | Rénovation de canalisations par chemisage continu polymérisé en place (relining ou TDSP), diamètre : DN = 1000 mm | m | QP | I.8.4. | - diamètre : DN = 1000 mm | N | O |  | I8210 |  |  | 20 | 0 | 0 | N
I8219 | RW99 | 6 | 13687 |  |  | Rénovation de canalisations par chemisage continu, DN>1000mm | Rénovation de canalisations par chemisage continu polymérisé en place (relining ou TDSP), diamètre : DN > 1000 mm | m | QP | I.8.4. | - diamètre : DN > 1000 mm | N | O |  | I8210 |  |  | 20 | 0 | 0 | N
I8220 | RW99 | 6 | 3198 |  |  | Rénov.canal.par tuyaux PEHD continus pré-déformés | Rénovation de canalisations par chemisage continu polymérisé en place (relining), diamètre : DN = 400 mm | -- | -- | -- | - au moyen de tuyaux PEHD continus pré-déformés | N | O |  | I8200 |  |  | 20 | 0 | 0 | N
I8221 | RW99 | 6 | 13689 |  |  | Rénov.canal.par tuyaux PEHD pré-déformés, DN = 100 mm | Tubage sans espace annulaire au moyen de tuyaux PEHD continus pré-déformés (Close-Fit Lining), DN = 100 mm | m | QP | I.8.15 | - diamètre : DN = 100 mm | N | O |  | I8220 |  |  | 20 | 0 | 0 | N
I8222 | RW99 | 6 | 13690 |  |  | Rénov.canal.par tuyaux PEHD pré-déformés, DN = 125 mm | Tubage sans espace annulaire au moyen de tuyaux PEHD continus pré-déformés (Close-Fit Lining), DN = 125 mm | m | QP | I.8.15 | - diamètre : DN = 125 mm | N | O |  | I8220 |  |  | 20 | 0 | 0 | N
I8223 | RW99 | 6 | 13691 |  |  | Rénov.canal.par tuyaux PEHD pré-déformés, DN = 150 mm | Tubage sans espace annulaire au moyen de tuyaux PEHD continus pré-déformés (Close-Fit Lining), DN = 150 mm | m | QP | I.8.15 | - diamètre : DN = 150 mm | N | O |  | I8220 |  |  | 20 | 0 | 0 | N
I8224 | RW99 | 6 | 13692 |  |  | Rénov.canal.par tuyaux PEHD pré-déformés, DN = 200 mm | Tubage sans espace annulaire au moyen de tuyaux PEHD continus pré-déformés (Close-Fit Lining), DN = 200 mm | m | QP | I.8.15 | - diamètre : DN = 200 mm | N | O |  | I8220 |  |  | 20 | 0 | 0 | N
I8225 | RW99 | 6 | 13693 |  |  | Rénov.canal.par tuyaux PEHD pré-déformés, DN = 250 mm | Tubage sans espace annulaire au moyen de tuyaux PEHD continus pré-déformés (Close-Fit Lining), DN = 250 mm | m | QP | I.8.15 | - diamètre : DN = 250 mm | N | O |  | I8220 |  |  | 20 | 0 | 0 | N
I8226 | RW99 | 6 | 13694 |  |  | Rénov.canal.par tuyaux PEHD pré-déformés, DN = 300 mm | Tubage sans espace annulaire au moyen de tuyaux PEHD continus pré-déformés (Close-Fit Lining), DN = 300 mm | m | QP | I.8.15 | - diamètre : DN = 300 mm | N | O |  | I8220 |  |  | 20 | 0 | 0 | N
I8227 | RW99 | 6 | 13695 |  |  | Rénov.canal.par tuyaux PEHD pré-déformés, DN = 350 mm | Tubage sans espace annulaire au moyen de tuyaux PEHD continus pré-déformés (Close-Fit Lining), DN = 350 mm | m | QP | I.8.15 | - diamètre : DN = 350 mm | N | O |  | I8220 |  |  | 20 | 0 | 0 | N
I8228 | RW99 | 6 | 13696 |  |  | Rénov.canal.par tuyaux PEHD pré-déformés, DN = 400 mm | Tubage sans espace annulaire au moyen de tuyaux PEHD continus pré-déformés (Close-Fit Lining), DN = 400 mm | m | QP | I.8.15 | - diamètre : DN = 400 mm | N | O |  | I8220 |  |  | 20 | 0 | 0 | N
I8229 | RW99 | 6 | 13697 |  |  | Rénov.canal.par tuyaux PEHD pré-déformés, DN = 500 mm | Tubage sans espace annulaire au moyen de tuyaux PEHD continus pré-déformés (Close-Fit Lining), DN = 500 mm | m | QP | I.8.15 | - diamètre : DN = 500 mm | N | O |  | I8220 |  |  | 20 | 0 | 0 | N
I8230 | RW99 | 6 | 3199 |  |  | Rénovation de canalisations par chemisage continu, DN=500mm | Rénovation de canalisations par chemisage continu polymérisé en place (relining), diamètre : DN = 500 mm | m | QP | I.8.4. | - diamètre : DN = 500 mm | N |  |  | I8200 |  |  | 20 | 0 | 0 | O | SUP_RW99
I8240 | RW99 | 6 | 3200 |  |  | Rénovation de canalisations par chemisage continu, DN=600mm | Rénovation de canalisations par chemisage continu polymérisé en place (relining), diamètre : DN = 600 mm | m | QP | I.8.4. | - diamètre : DN = 600 mm | N |  |  | I8200 |  |  | 20 | 0 | 0 | O | SUP_RW99
I8250 | RW99 | 6 | 3201 |  |  | Rénovation de canalisations par chemisage continu, DN=700mm | Rénovation de canalisations par chemisage continu polymérisé en place (relining), diamètre : DN = 700 mm | m | QP | I.8.4. | - diamètre : DN = 700 mm | N |  |  | I8200 |  |  | 20 | 0 | 0 | O | SUP_RW99
I8260 | RW99 | 6 | 3202 |  |  | Rénovation de canalisations par chemisage continu, DN=800mm | Rénovation de canalisations par chemisage continu polymérisé en place (relining), diamètre : DN = 800 mm | m | QP | I.8.4. | - diamètre : DN = 800 mm | N |  |  | I8200 |  |  | 20 | 0 | 0 | O | SUP_RW99
I8270 | RW99 | 6 | 3203 |  |  | Rénovation de canalisations par chemisage continu, DN=900mm | Rénovation de canalisations par chemisage continu polymérisé en place (relining), diamètre : DN = 900 mm | m | QP | I.8.4. | - diamètre : DN = 900 mm | N |  |  | I8200 |  |  | 20 | 0 | 0 | O | SUP_RW99
I8280 | RW99 | 6 | 3204 |  |  | Rénovation de canalisations par chemisage continu, DN=1000mm | Rénovation de canalisations par chemisage continu polymérisé en place (relining), diamètre : DN = 1000 mm | m | QP | I.8.4. | - diamètre : DN = 1000 mm | N |  |  | I8200 |  |  | 20 | 0 | 0 | O | SUP_RW99
I8290 | RW99 | 6 | 3205 |  |  | Rénovation de canalisations par chemisage continu, DN>1000mm | Rénovation de canalisations par chemisage continu polymérisé en place (relining), diamètre : DN > 1000 mm | m | QP | I.8.4. | - diamètre : DN > 1000 mm | N |  |  | I8200 |  |  | 20 | 0 | 0 | O | SUP_RW99
I8300 | RW99 | 6 | 3206 |  |  | Rénovation de canalisations par tubage | Rénovation de canalisations par tubage avec espace annulaire | -- |  |  | - par tubage avec espace annulaire | N |  |  | I8000 |  |  | 20 | 0 | 0 | N
I8310 | RW99 | 6 | 3207 | 15 |  | Rénovation de canalisations par tubage, DN = 300 mm | Rénovation de canalisations par tubage avec espace annulaire, diamètre : DN = 300 mm | -- |  |  | - diamètre : DN = 300 mm | N |  |  | I8300 |  |  | 20 | 0 | 0 | N
I8311 | RW99 | 6 | 8705 |  | 0 | Tubage avec espace enroulement hélic. PVC rigide, DN=300mm | Rénovation de canalisations par tubage avec espace annulaire par enroulement hélocoïdal en PVC rigide, diamètre : DN = 300 mm | m | QP | I.8.7. | - par enroulement hélocoïdal en PVC rigide | N |  |  | I8310 |  |  | 20 | 0 | 0 | N
I8312 | RW99 | 6 | 8715 |  | 0 | Tubage avec espace, tuyaux continus ou courts, DN=300mm | Rénovation de canalisations par tubage avec espace annulaire au moyen de tuyaux continus ou courts, diamètre : DN = 300 mm | m | QP | I.8.8. | - au moyen de tuyaux continus ou courts | N |  |  | I8310 |  |  | 20 | 0 | 0 | N
I8320 | RW99 | 6 | 3208 | 15 |  | Rénovation de canalisations par tubage, DN = 400 mm | Rénovation de canalisations par tubage avec espace annulaire, diamètre : DN = 400 mm | -- |  |  | - diamètre : DN = 400 mm | N |  |  | I8300 |  |  | 20 | 0 | 0 | N
I8321 | RW99 | 6 | 8714 |  | 0 | Tubage avec espace enroulement hélic. PVC rigide, DN=400mm | Rénovation de canalisations par tubage avec espace annulaire par enroulement hélocoïdal en PVC rigide, diamètre : DN = 400 mm | m | QP | I.8.7. | - par enroulement hélocoïdal en PVC rigide | N |  |  | I8320 |  |  | 20 | 0 | 0 | N
I8322 | RW99 | 6 | 8706 |  | 0 | Tubage avec espace, tuyaux continus ou courts, DN=400mm | Rénovation de canalisations par tubage avec espace annulaire au moyen de tuyaux continus ou courts, diamètre : DN = 400 mm | m | QP | I.8.8. | - au moyen de tuyaux continus ou courts | N |  |  | I8320 |  |  | 20 | 0 | 0 | N
I8330 | RW99 | 6 | 3209 | 15 |  | Rénovation de canalisations par tubage, DN = 500 mm | Rénovation de canalisations par tubage avec espace annulaire, diamètre : DN = 500 mm | -- |  |  | - diamètre : DN = 500 mm | N |  |  | I8300 |  |  | 20 | 0 | 0 | N
I8331 | RW99 | 6 | 8707 |  | 0 | Tubage avec espace enroulement hélic. PVC rigide, DN=500mm | Rénovation de canalisations par tubage avec espace annulaire par enroulement hélocoïdal en PVC rigide, diamètre : DN = 500 mm | m | QP | I.8.7. | - par enroulement hélocoïdal en PVC rigide | N |  |  | I8330 |  |  | 20 | 0 | 0 | N
I8332 | RW99 | 6 | 8716 |  | 0 | Tubage avec espace, tuyaux continus ou courts, DN=500mm | Rénovation de canalisations par tubage avec espace annulaire au moyen de tuyaux continus ou courts, diamètre : DN = 500 mm | m | QP | I.8.8. | - au moyen de tuyaux continus ou courts | N |  |  | I8330 |  |  | 20 | 0 | 0 | N
I8340 | RW99 | 6 | 3210 | 15 |  | Rénovation de canalisations par tubage, DN = 600 mm | Rénovation de canalisations par tubage avec espace annulaire, diamètre : DN = 600 mm | -- |  |  | - diamètre : DN = 600 mm | N |  |  | I8300 |  |  | 20 | 0 | 0 | N
I8341 | RW99 | 6 | 8708 |  | 0 | Tubage avec espace enroulement hélic. PVC rigide, DN=600mm | Rénovation de canalisations par tubage avec espace annulaire par enroulement hélocoïdal en PVC rigide, diamètre : DN = 600 mm | m | QP | I.8.7. | - par enroulement hélocoïdal en PVC rigide | N |  |  | I8340 |  |  | 20 | 0 | 0 | N
I8342 | RW99 | 6 | 8717 |  | 0 | Tubage avec espace, tuyaux continus ou courts, DN=600mm | Rénovation de canalisations par tubage avec espace annulaire au moyen de tuyaux continus ou courts, diamètre : DN = 600 mm | m | QP | I.8.8. | - au moyen de tuyaux continus ou courts | N |  |  | I8340 |  |  | 20 | 0 | 0 | N
I8350 | RW99 | 6 | 3211 | 15 |  | Rénovation de canalisations par tubage, DN = 700 mm | Rénovation de canalisations par tubage avec espace annulaire, diamètre : DN = 700 mm | -- |  |  | - diamètre : DN = 700 mm | N |  |  | I8300 |  |  | 20 | 0 | 0 | N
I8351 | RW99 | 6 | 8709 |  | 0 | Tubage avec espace enroulement hélic. PVC rigide, DN=700mm | Rénovation de canalisations par tubage avec espace annulaire par enroulement hélocoïdal en PVC rigide, diamètre : DN = 700 mm | m | QP | I.8.7. | - par enroulement hélocoïdal en PVC rigide | N |  |  | I8350 |  |  | 20 | 0 | 0 | N
I8352 | RW99 | 6 | 8718 |  | 0 | Tubage avec espace, tuyaux continus ou courts, DN=700mm | Rénovation de canalisations par tubage avec espace annulaire au moyen de tuyaux continus ou courts, diamètre : DN = 700 mm | m | QP | I.8.8. | - au moyen de tuyaux continus ou courts | N |  |  | I8350 |  |  | 20 | 0 | 0 | N
I8360 | RW99 | 6 | 3212 | 15 |  | Rénovation de canalisations par tubage, DN = 800 mm | Rénovation de canalisations par tubage avec espace annulaire, diamètre : DN = 800 mm | -- |  |  | - diamètre : DN = 800 mm | N |  |  | I8300 |  |  | 20 | 0 | 0 | N
I8361 | RW99 | 6 | 8710 |  | 0 | Tubage avec espace enroulement hélic. PVC rigide, DN=800mm | Rénovation de canalisations par tubage avec espace annulaire par enroulement hélocoïdal en PVC rigide, diamètre : DN = 800 mm | m | QP | I.8.7. | - par enroulement hélocoïdal en PVC rigide | N |  |  | I8360 |  |  | 20 | 0 | 0 | N
I8362 | RW99 | 6 | 8719 |  | 0 | Tubage avec espace, tuyaux continus ou courts, DN=800mm | Rénovation de canalisations par tubage avec espace annulaire au moyen de tuyaux continus ou courts, diamètre : DN = 800 mm | m | QP | I.8.8. | - au moyen de tuyaux continus ou courts | N |  |  | I8360 |  |  | 20 | 0 | 0 | N
I8370 | RW99 | 6 | 3213 | 15 |  | Rénovation de canalisations par tubage, DN = 900 mm | Rénovation de canalisations par tubage avec espace annulaire, diamètre : DN = 900 mm | -- |  |  | - diamètre : DN = 900 mm | N |  |  | I8300 |  |  | 20 | 0 | 0 | N
I8371 | RW99 | 6 | 8711 |  | 0 | Tubage avec espace enroulement hélic. PVC rigide, DN=900mm | Rénovation de canalisations par tubage avec espace annulaire par enroulement hélocoïdal en PVC rigide, diamètre : DN = 900 mm | m | QP | I.8.7. | - par enroulement hélocoïdal en PVC rigide | N |  |  | I8370 |  |  | 20 | 0 | 0 | N
I8372 | RW99 | 6 | 8720 |  | 0 | Tubage avec espace, tuyaux continus ou courts, DN=900mm | Rénovation de canalisations par tubage avec espace annulaire au moyen de tuyaux continus ou courts, diamètre : DN = 900 mm | m | QP | I.8.8. | - au moyen de tuyaux continus ou courts | N |  |  | I8370 |  |  | 20 | 0 | 0 | N
I8380 | RW99 | 6 | 3214 | 15 |  | Rénovation de canalisations par tubage, DN = 1000 mm | Rénovation de canalisations par tubage avec espace annulaire, diamètre : DN = 1000 mm | -- |  |  | - diamètre : DN = 1000 mm | N |  |  | I8300 |  |  | 20 | 0 | 0 | N
I8381 | RW99 | 6 | 8712 |  | 0 | Tubage avec espace enroulement hélic. PVC rigide, DN=1000mm | Rénovation de canalisations par tubage avec espace annulaire par enroulement hélocoïdal en PVC rigide, diamètre : DN = 1000 mm | m | QP | I.8.7. | - par enroulement hélocoïdal en PVC rigide | N |  |  | I8380 |  |  | 20 | 0 | 0 | N
I8382 | RW99 | 6 | 8721 |  | 0 | Tubage avec espace, tuyaux continus ou courts, DN=1000mm | Rénovation de canalisations par tubage avec espace annulaire au moyen de tuyaux continus ou courts, diamètre : DN = 1000 mm | m | QP | I.8.8. | - au moyen de tuyaux continus ou courts | N |  |  | I8380 |  |  | 20 | 0 | 0 | N
I8390 | RW99 | 6 | 3215 | 15 |  | Rénovation de canalisations par tubage, DN > 1000 mm | Rénovation de canalisations par tubage avec espace annulaire, diamètre : DN > 1000 mm | -- |  |  | - diamètre : DN > 1000 mm | N |  |  | I8300 |  |  | 20 | 0 | 0 | N
I8391 | RW99 | 6 | 8713 |  | 0 | Tubage avec espace enroulement hélic. PVC rigide, DN>1000mm | Rénovation de canalisations par tubage avec espace annulaire par enroulement hélocoïdal en PVC rigide, diamètre : DN > 1000 mm | m | QP | I.8.7. | - par enroulement hélocoïdal en PVC rigide | N |  |  | I8390 |  |  | 20 | 0 | 0 | N
I8392 | RW99 | 6 | 8722 |  | 0 | Tubage avec espace, tuyaux continus ou courts, DN>1000mm | Rénovation de canalisations par tubage avec espace annulaire au moyen de tuyaux continus ou courts, diamètre : DN > 1000 mm | m | QP | I.8.8. | - au moyen de tuyaux continus ou courts | N |  |  | I8390 |  |  | 20 | 0 | 0 | N
I8400 | RW99 | 6 | 3216 |  |  | Réparation locale d'étanchéité | Réparation locale d'étanchéité | -- |  |  | - réparation locale d'étanchéité | N |  |  | I8000 |  |  | 20 | 0 | 0 | N
I8410 | RW99 | 6 | 3217 |  |  | Réparation locale détanchéité en résine polyréthane | Réparation locale d'étanchéité en résine polyréthane | -- | -- | -- | - résine polyréthane | N | O |  | I8400 |  |  | 20 | 0 | 0 | N
I8411 | RW99 | 6 | 13728 |  |  | Rép.loc.d'étanchéité par injection, DN: Ø =< 800 | Rép.loc.d'étanchéité par injection en résine polyréthane, DN: Ø =< 800 | m | QP | I.8.12 | - diamètre: Ø =< 800 | N | O |  | I8410 |  |  | 20 | 0 | 0 | N
I8412 | RW99 | 6 | 13729 |  |  | Rép.loc.d'étanchéité par injection, DN: 800 < Ø =< 1500 | Rép.loc.d'étanchéité par injection en résine polyréthane, DN: 800 < Ø =< 1500 | m | QP | I.8.12 | - diamètre: 800 < Ø =< 1500 | N | O |  | I8410 |  |  | 20 | 0 | 0 | N
I8413 | RW99 | 6 | 13730 |  |  | Rép.loc.d'étanchéité par injection, DN: Ø > 1500 | Rép.loc.d'étanchéité par injection en résine polyréthane, DN: Ø > 1500 | m | QP | I.8.12 | - diamètre: Ø > 1500 | N | O |  | I8410 |  |  | 20 | 0 | 0 | N
I8414 | RW99 | 6 | 13731 |  |  | Rép.loc.d'étanchéité par injection, supplément pour résine | Rép.loc.d'étanchéité par injection en résine polyréthane, supplément pour résine | -- | -- | -- | - supplément pour résine | N | O |  | I8410 |  |  | 20 | 0 | 0 | N
I8420 | RW99 | 6 | 3218 |  |  | Réparation locale d'étanchéité en résine acryliques | Réparation locale d'étanchéité en résine acryliques | -- | -- | I,8,12 | - résine acryliques | N | O |  | I8400 |  |  | 20 | 0 | 0 | N
I8421 | RW99 | 6 | 13733 |  |  | Rép.loc.d'étanchéité inject en résine acryliques,DN:Ø=<800 | Rép.loc.d'étanchéité par injection en résine acryliques, DN: Ø =< 800 | m | QP | I.8.12 | - diamètre: Ø =< 800 | N | O |  | I8420 |  |  | 20 | 0 | 0 | N
I8422 | RW99 | 6 | 13734 |  |  | Rép.loc.d'étanchéité inject en résine acryl,DN:800<Ø=<1500 | Rép.loc.d'étanchéité par injection en résine acryliques, DN: 800 < Ø =< 1500 | m | QP | I.8.12 | - diamètre: 800 < Ø =< 1500 | N | O |  | I8420 |  |  | 20 | 0 | 0 | N
I8423 | RW99 | 6 | 13735 |  |  | Rép.loc.d'étanchéité injection en résine acryl,DN:Ø>1500 | Rép.loc.d'étanchéité par injection en résine acryliques, DN: Ø > 1500 | m | QP | I.8.12 | - diamètre: Ø > 1500 | N | O |  | I8420 |  |  | 20 | 0 | 0 | N
I8424 | RW99 | 6 | 13736 |  |  | Rép.loc.d'étanchéité injection, résine acryl,sup pour résine | Rép.loc.d'étanchéité par injection en résine acryliques, supplément pour résine | -- | -- | -- | - supplément pour résine | N | O |  | I8420 |  |  | 20 | 0 | 0 | N
I8430 | RW99 | 6 | 8723 |  |  | Rép.loc.par chemisage partiel polymérisé en place(manchette) | Réparation locale d'étanchéité par chemisage partiel polymérisé en place (manchette) | -- | -- | -- | - par chemisage partiel polymérisé en pl.(manchette) | N | O |  | I8400 |  |  | 20 | 0 | 0 | N
I8431 | RW99 | 6 | 8724 |  |  | Rép.loc.chemisage partiel polymérisé en place, DN=300mm | Réparation locale d'étanchéité par chemisage partiel polymérisé en place (manchette), diamètre : DN = 300 mm | p | QP | I.8.5. | - diamètre : DN = 300 mm | N | O |  | I8430 |  |  | 20 | 0 | 0 | N
I8432 | RW99 | 6 | 8725 |  |  | Rép.loc.chemisage partiel polymérisé en place, DN=400mm | Réparation locale d'étanchéité par chemisage partiel polymérisé en place (manchette), diamètre : DN = 400 mm | p | QP | I.8.5. | - diamètre : DN = 400 mm | N | O |  | I8430 |  |  | 20 | 0 | 0 | N
I8433 | RW99 | 6 | 8726 |  |  | Rép.loc.chemisage partiel polymérisé en place, DN=500mm | Réparation locale d'étanchéité par chemisage partiel polymérisé en place (manchette), diamètre : DN = 500 mm | p | QP | I.8.5. | - diamètre : DN = 500 mm | N | O |  | I8430 |  |  | 20 | 0 | 0 | N
I8434 | RW99 | 6 | 8727 |  |  | Rép.loc.chemisage partiel polymérisé en place, DN=600mm | Réparation locale d'étanchéité par chemisage partiel polymérisé en place (manchette), diamètre : DN = 600 mm | p | QP | I.8.5. | - diamètre : DN = 600 mm | N | O |  | I8430 |  |  | 20 | 0 | 0 | N
I8435 | RW99 | 6 | 8728 |  |  | Rép.loc.chemisage partiel polymérisé en place, DN=700mm | Réparation locale d'étanchéité par chemisage partiel polymérisé en place (manchette), diamètre : DN = 700 mm | p | QP | I.8.5. | - diamètre : DN = 700 mm | N | O |  | I8430 |  |  | 20 | 0 | 0 | N
I8436 | RW99 | 6 | 8729 |  |  | Rép.loc.chemisage partiel polymérisé en place, DN=800mm | Réparation locale d'étanchéité par chemisage partiel polymérisé en place (manchette), diamètre : DN = 800 mm | p | QP | I.8.5. | - diamètre : DN = 800 mm | N | O |  | I8430 |  |  | 20 | 0 | 0 | N
I8437 | RW99 | 6 | 8730 |  |  | Rép.loc.chemisage partiel polymérisé en place, DN=900mm | Réparation locale d'étanchéité par chemisage partiel polymérisé en place (manchette), diamètre : DN = 900 mm | p | QP | I.8.5. | - diamètre : DN = 900 mm | N | O |  | I8430 |  |  | 20 | 0 | 0 | N
I8438 | RW99 | 6 | 8731 |  |  | Rép.loc.chemisage partiel polymérisé en place, DN=1000mm | Réparation locale d'étanchéité par chemisage partiel polymérisé en place (manchette), diamètre : DN = 1000 mm | p | QP | I.8.5. | - diamètre : DN = 1000 mm | N | O |  | I8430 |  |  | 20 | 0 | 0 | N
I8439 | RW99 | 6 | 8732 |  |  | Rép.loc.chemisage partiel polymérisé en place, DN>1000mm | Réparation locale d'étanchéité par chemisage partiel polymérisé en place (manchette), diamètre : DN > 1000 mm | p | QP | I.8.5. | - diamètre : DN > 1000 mm | N | O |  | I8430 |  |  | 20 | 0 | 0 | N
I8500 | RW99 | 6 | 8734 |  |  | Autres réparation de canalisation | Autres réparation de canalisation | -- | -- | -- | - autres réparations de canalisations | N | O |  | I8000 |  |  | 20 | 0 | 0 | N
I8510 | RW99 | 6 | 8733 |  |  | Réparation canalisation en polyester armé de fibres de verre | Réparation de canalisation en polyester armé de fibres de verre | -- | -- | -- | - en polyester armé de fibres de verre | N | O |  | I8500 |  |  | 20 | 0 | 0 | N
I8511 | RW99 | 6 | 8735 |  |  | Réparation de canalisation par coque | Réparation de canalisation par coque en polyester armé de fibres de verre | m | QP | I.8.6. | - par coque | N | O |  | I8510 |  |  | 20 | 0 | 0 | N
I8512 | RW99 | 6 | 8736 |  |  | Réparation de canalisation par cunette | Réparation de canalisation par cunette en polyester armé de fibres de verre | m | QP | I.8.6. | - par cunette | N | O |  | I8510 |  |  | 20 | 0 | 0 | N
I8520 | RW99 | 6 | 8737 |  | 0 | Réparation de canalisation en panneaux préfabriqués en grès | Réparation de canalisation en panneaux préfabriqués en grès | -- |  |  | - en panneaux préfabriqués en grès | N |  |  | I8500 |  |  | 20 | 0 | 0 | N
I8521 | RW99 | 6 | 8738 |  | 0 | Rép. canalisation panneaux préfab.en grès, dalle céramique | Réparation de canalisation en panneaux préfabriqués en grès, dalle céramique | m2 | QP | I.8.9. | - dalle céramique | N |  |  | I8520 |  |  | 20 | 0 | 0 | N
I8522 | RW99 | 6 | 8739 |  | 0 | Rép. canalisation panneaux préfab. grès, joint de dilatation | Réparation de canalisation en panneaux préfabriqués en grès, joint de dilatation | m | QP | I.8.9. | - joint de dilatation | N |  |  | I8520 |  |  | 20 | 0 | 0 | N
I8530 | RW99 | 6 | 13754 |  |  | Protection contre la corrosion parois de canal. ou regard | Protection contre la corrosion | -- | -- | -- | - protection contre la corrosion | N | O |  | I8500 |  |  | 20 | 0 | 0 | N
I8531 | RW99 | 6 | 13755 |  |  | Prot.corrosion parois de canal.ou regard/résine époxy+fibres | Protection contre la corrosion au moyen de résine époxy armée de fibres | m2 | QP | I.8.13 | - au moyen de résine époxy armée de fibres | N | O |  | I8530 |  |  | 20 | 0 | 0 | N
I8532 | RW99 | 6 | 13756 |  |  | Prot.corrosion parois de canal.ou regard/mort.anti corrosion | Protection contre la corrosion au moyen de mortier "anti corrosion" | m2 | QP | I.8.13 | - au moyen de mortier "anti corrosion" | N | O |  | I8530 |  |  | 20 | 0 | 0 | N
I8540 | RW99 | 6 | 13757 |  |  | Injections pour stab. sols et/ou comblement de cavités | Injections pour stabilisation des sols et/ou comblement de cavités autour des ouvrages d'assainissement | -- | -- | -- | - inject.pour stab.des sols et/ou comblement cavités | N | O |  | I8500 |  |  | 20 | 0 | 0 | N
I8541 | RW99 | 6 | 13758 |  |  | Injections de coulis de ciment | Injections de coulis de ciment | m3 | QP | I.8.16 | - injections de coulis de ciment depuis la surface | N | O |  | I8540 |  |  | 20 | 0 | 0 | N
I8542 | RW99 | 6 | 13759 |  |  | Injections de résine polyuréthane | Injections de résine polyuréthane | l | QP | I.8.16 | - inject. de résine polyuréthane depuis la surface | N | O |  | I8540 |  |  | 20 | 0 | 0 | N
I8543 | RW99 | 6 | 13760 |  |  | Injections de coulis de ciment | Injections de coulis de ciment | m3 | QP | I.8.16 | - inject.coulis de ciment au travers parois ouvrage | N | O |  | I8540 |  |  | 20 | 0 | 0 | N
I8544 | RW99 | 6 | 13761 |  |  | Injections de résine polyuréthane | Injections de résine polyuréthane | l | QP | I.8.16 | - inject.résine polyuréth.au travers parois ouvrage | N | O |  | I8540 |  |  | 20 | 0 | 0 | N
I8550 | RW99 | 6 | 13762 |  |  | Réparation des radiers par pistonnage de mortier | Réparation des radiers par pistonnage de mortier | -- | -- | -- | - réparation des radiers par pistonnage de mortier | N | O |  | I8500 |  |  | 20 | 0 | 0 | N
I8551 | RW99 | 6 | 13763 |  |  | Réparation des radiers par pistonnage de mortier | Réparation des radiers par pistonnage de mortier | m3 | QP | I.8.19 | - réparation des radiers par pistonnage de mortier | N | O |  | I8550 |  |  | 20 | 0 | 0 | N
I8600 | RW99 | 6 | 13764 |  |  | Rempl. canal. par utilisation de techniques destructives | Remplacement de canalisations par utilisation de techniques destructives | -- | -- | -- | - techniques destructives | N | O |  | I8000 |  |  | 20 | 0 | 0 | N
I8610 | RW99 | 6 | 13765 |  |  | Remplacement de canalisations par éclatement | Remplacement de canalisations par éclatement | -- | -- | -- | - par éclatement | N | O |  | I8600 |  |  | 20 | 0 | 0 | N
I8611 | RW99 | 6 | 13766 |  |  | Rempl. canal. par éclatement - diamètre : DN < 300 mm | Remplacement de canalisations par éclatement - diamètre : DN < 300 mm | m | QP | I.8.14 | - diamètre : DN < 300 mm | N | O |  | I8610 |  |  | 20 | 0 | 0 | N
I8612 | RW99 | 6 | 13767 |  |  | Rempl. canal. par éclatement - diamètre : DN = 400 mm | Remplacement de canalisations par éclatement - diamètre : DN = 400 mm | m | QP | I.8.14 | - diamètre : DN = 400 mm | N | O |  | I8610 |  |  | 20 | 0 | 0 | N
I8613 | RW99 | 6 | 13768 |  |  | Rempl. canal. par éclatement - diamètre : DN = 500 mm | Remplacement de canalisations par éclatement - diamètre : DN = 500 mm | m | QP | I.8.14 | - diamètre : DN = 500 mm | N | O |  | I8610 |  |  | 20 | 0 | 0 | N
I8614 | RW99 | 6 | 13769 |  |  | Rempl. canal. par éclatement - diamètre : DN = 600 mm | Remplacement de canalisations par éclatement - diamètre : DN = 600 mm | m | QP | I.8.14 | - diamètre : DN = 600 mm | N | O |  | I8610 |  |  | 20 | 0 | 0 | N
I8615 | RW99 | 6 | 13770 |  |  | Rempl. canal. par éclatement - diamètre : DN = 700 mm | Remplacement de canalisations par éclatement - diamètre : DN = 700 mm | m | QP | I.8.14 | - diamètre : DN = 700 mm | N | O |  | I8610 |  |  | 20 | 0 | 0 | N
I8616 | RW99 | 6 | 13771 |  |  | Rempl. canal. par éclatement - diamètre : DN = 800 mm | Remplacement de canalisations par éclatement - diamètre : DN = 800 mm | m | QP | I.8.14 | - diamètre : DN = 800 mm | N | O |  | I8610 |  |  | 20 | 0 | 0 | N
I8617 | RW99 | 6 | 13772 |  |  | Rempl. canal. par éclatement - diamètre : DN = 900 mm | Remplacement de canalisations par éclatement - diamètre : DN = 900 mm | m | QP | I.8.14 | - diamètre : DN = 900 mm | N | O |  | I8610 |  |  | 20 | 0 | 0 | N
I8618 | RW99 | 6 | 13773 |  |  | Rempl. canal. par éclatement - diamètre : DN = 1000 mm | Remplacement de canalisations par éclatement - diamètre : DN = 1000 mm | m | QP | I.8.14 | - diamètre : DN = 1000 mm | N | O |  | I8610 |  |  | 20 | 0 | 0 | N
I8619 | RW99 | 6 | 13774 |  |  | Rempl. canal. par éclatement - diamètre : DN > 1000 mm | Remplacement de canalisations par éclatement - diamètre : DN > 1000 mm | m | QP | I.8.14 | - diamètre : DN > 1000 mm | N | O |  | I8610 |  |  | 20 | 0 | 0 | N
I8620 | RW99 | 6 | 13775 |  |  | Remplacement de canalisations par broyage | Remplacement de canalisations par broyage | -- | -- | -- | - par broyage | N | O |  | I8600 |  |  | 20 | 0 | 0 | N
I8621 | RW99 | 6 | 13776 |  |  | Rempl. canal. par broyage - diamètre : DN < 300 mm | Remplacement de canalisations par broyage - diamètre : DN < 300 mm | m | QP | I.8.14 | - diamètre : DN < 300 mm | N | O |  | I8620 |  |  | 20 | 0 | 0 | N
I8622 | RW99 | 6 | 13777 |  |  | Rempl. canal. par broyage - diamètre : DN = 400 mm | Remplacement de canalisations par broyage - diamètre : DN = 400 mm | m | QP | I.8.14 | - diamètre : DN = 400 mm | N | O |  | I8620 |  |  | 20 | 0 | 0 | N
I8623 | RW99 | 6 | 13778 |  |  | Rempl. canal. par broyage - diamètre : DN = 500 mm | Remplacement de canalisations par broyage - diamètre : DN = 500 mm | m | QP | I.8.14 | - diamètre : DN = 500 mm | N | O |  | I8620 |  |  | 20 | 0 | 0 | N
I8624 | RW99 | 6 | 13779 |  |  | Rempl. canal. par broyage - diamètre : DN = 600 mm | Remplacement de canalisations par broyage - diamètre : DN = 600 mm | m | QP | I.8.14 | - diamètre : DN = 600 mm | N | O |  | I8620 |  |  | 20 | 0 | 0 | N
I8625 | RW99 | 6 | 13780 |  |  | Rempl. canal. par broyage - diamètre : DN = 700 mm | Remplacement de canalisations par broyage - diamètre : DN = 700 mm | m | QP | I.8.14 | - diamètre : DN = 700 mm | N | O |  | I8620 |  |  | 20 | 0 | 0 | N
I8626 | RW99 | 6 | 13781 |  |  | Rempl. canal. par broyage - diamètre : DN = 800 mm | Remplacement de canalisations par broyage - diamètre : DN = 800 mm | m | QP | I.8.14 | - diamètre : DN = 800 mm | N | O |  | I8620 |  |  | 20 | 0 | 0 | N
I8627 | RW99 | 6 | 13782 |  |  | Rempl. canal. par broyage - diamètre : DN = 900 mm | Remplacement de canalisations par broyage - diamètre : DN = 900 mm | m | QP | I.8.14 | - diamètre : DN = 900 mm | N | O |  | I8620 |  |  | 20 | 0 | 0 | N
I8628 | RW99 | 6 | 13783 |  |  | Rempl. canal. par broyage - diamètre : DN = 1000 mm | Remplacement de canalisations par broyage - diamètre : DN = 1000 mm | m | QP | I.8.14 | - diamètre : DN = 1000 mm | N | O |  | I8620 |  |  | 20 | 0 | 0 | N
I8629 | RW99 | 6 | 13784 |  |  | Rempl. canal. par broyage - diamètre : DN > 1000 mm | Remplacement de canalisations par broyage - diamètre : DN > 1000 mm | m | QP | I.8.14 | - diamètre : DN > 1000 mm | N | O |  | I8620 |  |  | 20 | 0 | 0 | N
I8700 | RW99 | 6 | 13785 |  |  | Réparation ou rénovation des regards de visite | Réparation ou rénovation des regards de visite | -- | -- | -- | - réparation ou rénovation des regards de visite | N | O |  | I8000 |  |  | 20 | 0 | 0 | N
I8710 | RW99 | 6 | 13786 |  |  | Rép.ou rénov.regards de visite par application de mortier | Réparation ou rénovation des regards de visite par application de mortier | -- | -- | -- | - par application de mortier | N | O |  | I8700 |  |  | 20 | 0 | 0 | N
I8711 | RW99 | 6 | 13787 |  |  | Rép.ou rénov.CV/applic.de mortier - profondeur : p < 1 m | Réparation ou rénovation des regards de visite par application de mortier - profondeur : p < 1 m | p | QP | I.8.17 | - profondeur : p < 1 m | N | O |  | I8710 |  |  | 20 | 0 | 0 | N
I8712 | RW99 | 6 | 13788 |  |  | Rép.ou rénov.CV/applic.de mortier - profondeur :1 m<p<2 m | Réparation ou rénovation des regards de visite par application de mortier - profondeur : 1 m < p < 2 m | p | QP | I.8.17 | - profondeur : 1 m < p < 2 m | N | O |  | I8710 |  |  | 20 | 0 | 0 | N
I8713 | RW99 | 6 | 13789 |  |  | Rép.ou rénov.CV/applic.de mortier - profondeur : 2 m<p<3 m | Réparation ou rénovation des regards de visite par application de mortier - profondeur : 2 m < p < 3 m | p | QP | I.8.17 | - profondeur : 2 m < p < 3 m | N | O |  | I8710 |  |  | 20 | 0 | 0 | N
I8714 | RW99 | 6 | 13790 |  |  | Rép.ou rénov.CV/applic.de mortier - profondeur : 3 m<p<4 m | Réparation ou rénovation des regards de visite par application de mortier - profondeur : 3 m < p < 4 m | p | QP | I.8.17 | - profondeur : 3 m < p < 4 m | N | O |  | I8710 |  |  | 20 | 0 | 0 | N
I8715 | RW99 | 6 | 13791 |  |  | Rép.ou rénov.CV/applic.de mortier - profondeur : 4 m<p<5 m | Réparation ou rénovation des regards de visite par application de mortier - profondeur : 4 m < p < 5 m | p | QP | I.8.17 | - profondeur : 4 m < p < 5 m | N | O |  | I8710 |  |  | 20 | 0 | 0 | N
I8716 | RW99 | 6 | 13792 |  |  | Rép.ou rénov.CV/applic.de mortier - profondeur : p > 5 m | Réparation ou rénovation des regards de visite par application de mortier - profondeur : p > 5 m | p | QP | I.8.17 | - profondeur : p > 5 m | N | O |  | I8710 |  |  | 20 | 0 | 0 | N
I8720 | RW99 | 6 | 13793 |  |  | Rép.ou rénov.regards vis./applic.de résine | Réparation ou rénovation des regards de visite par application de résine | -- | -- | -- | - par application de résine | N | O |  | I8700 |  |  | 20 | 0 | 0 | N
I8721 | RW99 | 6 | 13794 |  |  | Rép.ou rénov.CV/applic.de résine - profondeur : p < 1 m | Réparation ou rénovation des regards de visite par application de résine - profondeur : p < 1 m | p | QP | I.8.17 | - profondeur : p < 1 m | N | O |  | I8720 |  |  | 20 | 0 | 0 | N
I8722 | RW99 | 6 | 13795 |  |  | Rép.ou rénov.CV/applic.de résine - profondeur : 1 m<p<2 m | Réparation ou rénovation des regards de visite par application de résine - profondeur : 1 m < p < 2 m | p | QP | I.8.17 | - profondeur : 1 m < p < 2 m | N | O |  | I8720 |  |  | 20 | 0 | 0 | N
I8723 | RW99 | 6 | 13796 |  |  | Rép.ou rénov.CV/applic.de résine - profondeur : 2 m<p<3 m | Réparation ou rénovation des regards de visite par application de résine - profondeur : 2 m < p < 3 m | p | QP | I.8.17 | - profondeur : 2 m < p < 3 m | N | O |  | I8720 |  |  | 20 | 0 | 0 | N
I8724 | RW99 | 6 | 13797 |  |  | Rép.ou rénov.CV/applic.de résine - profondeur : 3 m<p<4 m | Réparation ou rénovation des regards de visite par application de résine - profondeur : 3 m < p < 4 m | p | QP | I.8.17 | - profondeur : 3 m < p < 4 m | N | O |  | I8720 |  |  | 20 | 0 | 0 | N
I8725 | RW99 | 6 | 13798 |  |  | Rép.ou rénov.CV/applic.de résine- profondeur : 4 m < p < 5 m | Réparation ou rénovation des regards de visite par application de résine - profondeur : 4 m < p < 5 m | p | QP | I.8.17 | - profondeur : 4 m < p < 5 m | N | O |  | I8720 |  |  | 20 | 0 | 0 | N
I8726 | RW99 | 6 | 13799 |  |  | Rép.ou rénov.CV/applic.de résine - profondeur : p > 5 m | Réparation ou rénovation des regards de visite par application de résine - profondeur : p > 5 m | p | QP | I.8.17 | - profondeur : p > 5 m | N | O |  | I8720 |  |  | 20 | 0 | 0 | N
I8800 | RW99 | 6 | 13800 |  |  | Réparation ou rénovation des branchements et raccordements | Réparation ou rénovation des branchements et raccordements | -- | -- | -- | - réparation ou rénovation des branch.et racc. | N | O |  | I8000 |  |  | 20 | 0 | 0 | N
I8810 | RW99 | 6 | 13801 |  |  | Réparation ou rénovation des branchements | Réparation ou rénovation des branchements | -- | -- | -- | - réparation ou rénovation des branchements | N | O |  | I8800 |  |  | 20 | 0 | 0 | N
I8811 | RW99 | 6 | 13802 |  |  | Réparation ou rénovation des branchements par chemisage | Réparation ou rénovation des branchements par chemisage | m | QP | I.8.18 | - par chemisage | N | O |  | I8810 |  |  | 20 | 0 | 0 | N
I8812 | RW99 | 6 | 13803 |  |  | Rép.ou rénov.branchements/remplissage de coulis de ciment | Réparation ou rénovation des branchements par remplissage de coulis de ciment | m | QP | I.8.18 | - par remplissage de coulis de ciment | N | O |  | I8810 |  |  | 20 | 0 | 0 | N
I8813 | RW99 | 6 | 13804 |  |  | Rép.ou rénov.branchements par remplissage de résine | Réparation ou rénovation des branchements par remplissage de résine | m | QP | I.8.18 | - par remplissage de résine | N | O |  | I8810 |  |  | 20 | 0 | 0 | N
I8820 | RW99 | 6 | 13805 |  |  | Réparation ou rénovation des raccordements | Réparation ou rénovation des raccordements | -- | -- | -- | - réparation ou rénovation des raccordements | N | O |  | I8800 |  |  | 20 | 0 | 0 | N
I8821 | RW99 | 6 | 13806 |  |  | Réparation ou rénovation des raccordements - amenée/replis | Réparation ou rénovation des raccordements - amenée/replis | PG | PG | I.8.18 | - amenée/replis | N | O |  | I8820 |  |  | 20 | 0 | 0 | N
I8822 | RW99 | 6 | 13807 |  |  | Rép.ou rénov.raccordements par injection de mortier | Réparation ou rénovation des raccordements par injection de mortier | p | QP | I.8.18 | - par injection de mortier | N | O |  | I8820 |  |  | 20 | 0 | 0 | N
I8823 | RW99 | 6 | 13808 |  |  | Rép.ou rénov.raccordements par injection de résine | Réparation ou rénovation des raccordements par injection de résine | p | QP | I.8.18 | - par injection de résine | N | O |  | I8820 |  |  | 20 | 0 | 0 | N
I8824 | RW99 | 6 | 13809 |  |  | Rép.ou rénov.raccordements par la technique du "chapeau" | Réparation ou rénovation des raccordements par la technique du "chapeau" | p | QP | I.8.18 | - par la technique du "chapeau" | N | O |  | I8820 |  |  | 20 | 0 | 0 | N
I8900 | RW99 | 6 | 8740 |  | 0 | Réparation de canalisation : travaux préparatoires et divers | Réparation de canalisation : travaux préparatoires et divers | -- |  |  | - travaux préparatoires et divers | N |  |  | I8000 |  |  | 20 | 0 | 0 | N
I8910 | RW99 | 6 | 8758 | 301 |  | Travaux préparatoire à la réparation de canalisation | Travaux préparatoires pour réparation de canalisation | -- | -- | -- | - opérations préliminaires ou diverses | N | O |  | I8900 |  |  | 20 | 0 | 0 | N
I8911 | RW99 | 6 | 13812 |  |  | Réalisation d'accès pour réparation de canalisation | Travaux préparatoires pour réparation de canalisation : réalisation d'accès | p | QP | -- | - réalisation d'accès | N | O |  | I8910 |  |  | 17 | 0 | 0 | N
I8911-E | RW99 | 6 | 8759 |  | 14 | Curage hydromécanique de tuyaux, DN < 300 mm | Curage hydromécanique de tuyaux, diamètre : DN < 300 mm | m | QP | I.8.3. | - DN < 300 mm | N |  |  | I8910 |  |  | 17 | 0 | 0 | O | SUP_RW99
I8912 | RW99 | 6 | 13813 |  |  | Localisation et ouverture des trappillons ou autres regards | Travaux préparatoires pour réparation de canalisation : localisation et ouverture des couvercles des trappillons ou autres regards | p | QP | -- | - localisation/ouverture des trappillons ou regards | N | O |  | I8910 |  |  | 76 | 0 | 0 | N
I8912-E | RW99 | 6 | 8760 |  | 14 | Curage hydromécanique de tuyaux, 300 mm <= DN < 500 mm | Curage hydromécanique de tuyaux, diamètre : 300 mm <= DN < 500 mm | m | QP | I.8.3. | - 300 mm <= DN < 500 mm | N |  |  | I8910 |  |  | 17 | 0 | 0 | O | SUP_RW99
I8913-E | RW99 | 6 | 8761 |  | 14 | Curage hydromécanique de tuyaux, 500 mm <= DN < 1000 mm | Curage hydromécanique de tuyaux, diamètre : 500 mm <= DN < 1000 mm | m | QP | I.8.3. | - 500 mm <= DN < 1000 mm | N |  |  | I8910 |  |  | 17 | 0 | 0 | O | SUP_RW99
I8914-E | RW99 | 6 | 8762 |  | 14 | Curage hydromécanique de tuyaux, 1000 mm <= DN < 1500 mm | Curage hydromécanique de tuyaux, diamètre : 1000 mm <= DN < 1500 mm | m | QP | I.8.3. | - 1000 mm <= DN < 1500 mm | N |  |  | I8910 |  |  | 17 | 0 | 0 | O | SUP_RW99
I8915-E | RW99 | 6 | 8763 |  | 14 | Curage hydromécanique de tuyaux, DN >= 1500 mm | Curage hydromécanique de tuyaux, diamètre : DN >= 1500 mm | m | QP | I.8.3. | - DN >= 1500 mm | N |  |  | I8910 |  |  | 17 | 0 | 0 | O | SUP_RW99
I8920 | RW99 | 6 | 8764 | 301 |  | Rétablissement de raccordement, DN <= 300 mm | Rétablissement de raccordement, diamètre : DN <= 300 mm | -- | -- | -- | - rétablissement de raccordement DN <= 300 mm | N | O |  | I8900 |  |  | 20 | 0 | 0 | N
I8921 | RW99 | 6 | 13815 |  |  | Rétablissement de raccordement, DN <= 300 mm, pour gunitage | Rétablissement de raccordement pour gunitage, diamètre : DN <= 300 mm | p | QP | I.8.10. | - pour gunitage | N | O |  | I8920 |  |  | 20 | 0 | 0 | N
I8921-E | RW99 | 6 | 8765 |  | 14 | Curage haute pression de tuyaux, DN < 300 mm | Curage haute pression de tuyaux, diamètre : DN < 300 mm | m | QP | I.8.3. | - DN < 300 mm | N |  |  | I8920 |  |  | 17 | 0 | 0 | O | SUP_RW99
I8922 | RW99 | 6 | 13816 |  |  | Rétablissement de raccordement, DN <= 300 mm, pour chemisage | Rétablissement de raccordement pour chemisage polymérisé en place, diamètre : DN <= 300 mm | p | QP | I.8.4. | - pour chemisage polymérisé en place | N | O |  | I8920 |  |  | 20 | 0 | 0 | N
I8922-E | RW99 | 6 | 8766 |  | 14 | Curage haute pression de tuyaux, 300 mm <= DN < 500 mm | Curage haute pression de tuyaux, diamètre : 300 mm <= DN < 500 mm | m | QP | I.8.3. | - 300 mm <= DN < 500 mm | N |  |  | I8920 |  |  | 17 | 0 | 0 | O | SUP_RW99
I8923 | RW99 | 6 | 13817 |  |  | Rétablissement de raccordement, DN<=300mm, pour PVC rigide | Rétablissement de raccordement pour tubage avec espace annulaire par enroulement hélicoïdal en PVC rigide, diamètre : DN <= 300 mm | p | QP | I.8.7. | - pour tubage en PVC rigide | N | O |  | I8920 |  |  | 20 | 0 | 0 | N
I8923-E | RW99 | 6 | 8767 |  | 14 | Curage haute pression de tuyaux, 500 mm <= DN < 1000 mm | Curage haute pression de tuyaux, diamètre : 500 mm <= DN < 1000 mm | m | QP | I.8.3. | - 500 mm <= DN < 1000 mm | N |  |  | I8920 |  |  | 17 | 0 | 0 | O | SUP_RW99
I8924 | RW99 | 6 | 13818 |  |  | Rétablissement de raccordement, DN<=300mm, pour tuyaux | Rétablissement de raccordement pour tubage avec espace annulaire au moyen de tuyaux continus ou courts, diamètre : DN <= 300 mm | p | QP | I.8.7. | - pour tubage en tuyaux continus ou courts | N | O |  | I8920 |  |  | 20 | 0 | 0 | N
I8924-E | RW99 | 6 | 8768 |  | 14 | Curage haute pression de tuyaux, 1000 mm <= DN < 1500 mm | Curage haute pression de tuyaux, diamètre : 1000 mm <= DN < 1500 mm | m | QP | I.8.3. | - 1000 mm <= DN < 1500 mm | N |  |  | I8920 |  |  | 17 | 0 | 0 | O | SUP_RW99
I8925 | RW99 | 6 | 13819 |  |  | Rétablissement de raccordement, DN<=300mm, coque et cunette | Rétablissement de raccordement pour réparation de canalisation avec coque ou cunette en polyester armé de fibres de verre, diamètre : DN <= 300 mm | p | QP | I.8.6. | - pour coque et cunette | N | O |  | I8920 |  |  | 20 | 0 | 0 | N
I8925-E | RW99 | 6 | 8769 |  | 14 | Curage haute pression de tuyaux, DN >= 1500 mm | Curage haute pression de tuyaux, diamètre : DN >= 1500 mm | m | QP | I.8.3. | - DN >= 1500 mm | N |  |  | I8920 |  |  | 17 | 0 | 0 | O | SUP_RW99
I8926 | RW99 | 6 | 13820 |  |  | Rétablissement de raccordement, DN<=300mm, dalles céramiques | Rétablissement de raccordement pour réparation de canalisation avec des panneaux préfabriqués en grès (dalles céramiques), diamètre : DN <= 300 mm | p | QP | I.8.9. | - pour panneaux préfabriqués en grès | N | O |  | I8920 |  |  | 20 | 0 | 0 | N
I8930 | RW99 | 6 | 8770 | 301 |  | Rétablissement de raccordement, DN > 300 mm | Rétablissement de raccordement, diamètre : DN > 300 mm | -- | -- | -- | - rétablissement de raccordement DN > 300 mm | N | O |  | I8900 |  |  | 20 | 0 | 0 | N
I8931 | RW99 | 6 | 13822 |  |  | Rétablissement de raccordement, DN > 300 mm, pour gunitage | Rétablissement de raccordement pour gunitage, diamètre : DN > 300 mm | p | QP | I.8.10. | - pour gunitage | N | O |  | I8930 |  |  | 20 | 0 | 0 | N
I8931-E | RW99 | 6 | 8771 |  | 14 | Supplément au curage pour enlèvement des racines, ... | Supplément au curage pour enlèvement des obstacles : racines et débris végétaux | m3 | QP | I.8.3. | - racines et débris végétaux | N |  |  | I8930 |  |  | 76 | 0 | 0 | O | SUP_RW99
I8932 | RW99 | 6 | 13823 |  |  | Rétablissement de raccordement, DN > 300 mm, pour chemisage | Rétablissement de raccordement pour chemisage polymérisé en place, diamètre : DN > 300 mm | p | QP | I.8.4. | - pour chemisage polymérisé en place | N | O |  | I8930 |  |  | 20 | 0 | 0 | N
I8932-E | RW99 | 6 | 8772 |  | 14 | Supplément au curage pour enlèvement des pierres, ... | Supplément au curage pour enlèvement des obstacles : pierres, débris de maçonnerie, débris de béton | m3 | QP | I.8.3. | - pierres, débris de maçonnerie, débris de béton | N |  |  | I8930 |  |  | 76 | 0 | 0 | O | SUP_RW99
I8933 | RW99 | 6 | 13824 |  |  | Rétablissement de raccordement, DN > 300 mm, pour PVC rigide | Rétablissement de raccordement pour tubage avec espace annulaire par enroulement hélicoïdal en PVC rigide, diamètre : DN > 300 mm | p | QP | I.8.7. | - pour tubage en PVC rigide | N | O |  | I8930 |  |  | 20 | 0 | 0 | N
I8934 | RW99 | 6 | 13825 |  |  | Rétablissement de raccordement, DN > 300 mm, pour tuyaux | Rétablissement de raccordement pour tubage avec espace annulaire au moyen de tuyaux continus ou courts, diamètre : DN > 300 mm | p | QP | I.8.7. | - pour tubage en tuyaux continus ou courts | N | O |  | I8930 |  |  | 20 | 0 | 0 | N
I8935 | RW99 | 6 | 13826 |  |  | Rétablissement de raccordement, DN > 300mm, coque et cunette | Rétablissement de raccordement pour réparation de canalisation avec coque ou cunette en polyester armé de fibres de verre, diamètre : DN > 300 mm | p | QP | I.8.6. | - pour coque et cunette | N | O |  | I8930 |  |  | 20 | 0 | 0 | N
I8936 | RW99 | 6 | 13827 |  |  | Rétablissement de raccordement, DN>300mm, dalles céramiques | Rétablissement de raccordement pour réparation de canalisation avec des panneaux préfabriqués en grès (dalles céramiques), diamètre : DN > 300 mm | p | QP | I.8.9. | - pour panneaux préfabriqués en grès | N | O |  | I8930 |  |  | 20 | 0 | 0 | N
I8940 | RW99 | 6 | 8741 | 301 |  | Etanchéisation du raccordement avec les CV et OA | Etanchéisation du raccordement avec les chambres de visite et les ouvrages d'art | -- | -- | -- | - étanchéisation du raccordement avec les CV et OA | N | O |  | I8900 |  |  | 20 | 0 | 0 | N
I8941 | RW99 | 6 | 8742 | 301 |  | Etanchéisation du raccordement avec les chambres de visite | Etanchéisation du raccordement avec les chambres de visite | p | QP | I.8. | - avec chambre de visite | N | O |  | I8940 |  |  | 20 | 0 | 0 | N
I8942 | RW99 | 6 | 8743 | 301 |  | Etanchéisation du raccordement avec les ouvrages d'art | Etanchéisation du raccordement avec les ouvrages d'art | p | QP | I.8. | - avec ouvrage d'art | N | O |  | I8940 |  |  | 20 | 0 | 0 | N
I8943 | RW99 | 6 | 8744 |  | 0 | Rétablissement de raccordement, DN<=300mm, pour PVC rigide | Rétablissement de raccordement pour tubage avec espace annulaire par enroulement hélicoïdal en PVC rigide, diamètre : DN <= 300 mm | p | QP | I.8.7. | - pour tubage en PVC rigide | N |  |  | I8940 |  |  | 20 | 0 | 0 | O | SUP_RW99
I8944 | RW99 | 6 | 8745 |  | 0 | Rétablissement de raccordement, DN<=300mm, pour tuyaux | Rétablissement de raccordement pour tubage avec espace annulaire au moyen de tuyaux continus ou courts, diamètre : DN <= 300 mm | p | QP | I.8.7. | - pour tubage en tuyaux continus ou courts | N |  |  | I8940 |  |  | 20 | 0 | 0 | O | SUP_RW99
I8945 | RW99 | 6 | 8746 |  | 0 | Rétablissement de raccordement, DN<=300mm, coque et cunette | Rétablissement de raccordement pour réparation de canalisation avec coque ou cunette en polyester armé de fibres de verre, diamètre : DN <= 300 mm | p | QP | I.8.6. | - pour coque et cunette | N |  |  | I8940 |  |  | 20 | 0 | 0 | O | SUP_RW99
I8946 | RW99 | 6 | 8747 |  | 0 | Rétablissement de raccordement, DN<=300mm, dalles céramiques | Rétablissement de raccordement pour réparation de canalisation avec des panneaux préfabriqués en grès (dalles céramiques), diamètre : DN <= 300 mm | p | QP | I.8.9. | - pour panneaux préfabriqués en grès | N |  |  | I8940 |  |  | 20 | 0 | 0 | O | SUP_RW99
I8950 | RW99 | 6 | 8748 |  | 0 | Rétablissement de raccordement, DN > 300 mm | Rétablissement de raccordement, diamètre : DN > 300 mm | -- |  |  | - rétablissement de raccordement DN > 300 mm | N |  |  | I8900 |  |  | 20 | 0 | 0 | O | SUP_RW99
I8951 | RW99 | 6 | 8749 |  | 0 | Rétablissement de raccordement, DN > 300 mm, pour gunitage | Rétablissement de raccordement pour gunitage, diamètre : DN > 300 mm | p | QP | I.8.10. | - pour gunitage | N |  |  | I8950 |  |  | 20 | 0 | 0 | O | SUP_RW99
I8952 | RW99 | 6 | 8750 |  | 0 | Rétablissement de raccordement, DN > 300 mm, pour chemisage | Rétablissement de raccordement pour chemisage polymérisé en place, diamètre : DN > 300 mm | p | QP | I.8.4. | - pour chemisage polymérisé en place | N |  |  | I8950 |  |  | 20 | 0 | 0 | O | SUP_RW99
I8953 | RW99 | 6 | 8751 |  | 0 | Rétablissement de raccordement, DN > 300 mm, pour PVC rigide | Rétablissement de raccordement pour tubage avec espace annulaire par enroulement hélicoïdal en PVC rigide, diamètre : DN > 300 mm | p | QP | I.8.7. | - pour tubage en PVC rigide | N |  |  | I8950 |  |  | 20 | 0 | 0 | O | SUP_RW99
I8954 | RW99 | 6 | 8752 |  | 0 | Rétablissement de raccordement, DN > 300 mm, pour tuyaux | Rétablissement de raccordement pour tubage avec espace annulaire au moyen de tuyaux continus ou courts, diamètre : DN > 300 mm | p | QP | I.8.7. | - pour tubage en tuyaux continus ou courts | N |  |  | I8950 |  |  | 20 | 0 | 0 | O | SUP_RW99
I8955 | RW99 | 6 | 8753 |  | 0 | Rétablissement de raccordement, DN > 300mm, coque et cunette | Rétablissement de raccordement pour réparation de canalisation avec coque ou cunette en polyester armé de fibres de verre, diamètre : DN > 300 mm | p | QP | I.8.6. | - pour coque et cunette | N |  |  | I8950 |  |  | 20 | 0 | 0 | O | SUP_RW99
I8956 | RW99 | 6 | 8754 |  | 0 | Rétablissement de raccordement, DN>300mm, dalles céramiques | Rétablissement de raccordement pour réparation de canalisation avec des panneaux préfabriqués en grès (dalles céramiques), diamètre : DN > 300 mm | p | QP | I.8.9. | - pour panneaux préfabriqués en grès | N |  |  | I8950 |  |  | 20 | 0 | 0 | O | SUP_RW99
I8960 | RW99 | 6 | 8755 |  | 0 | Etanchéisation du raccordement avec les CV et OA | Etanchéisation du raccordement avec les chambres de visite et les ouvrages d'art | -- |  |  | - étanchéisation du raccordement avec les CV et OA | N |  |  | I8900 |  |  | 20 | 0 | 0 | O | SUP_RW99
I8961 | RW99 | 6 | 8756 |  | 0 | Etanchéisation du raccordement avec les chambres de visite | Etanchéisation du raccordement avec les chambres de visite | p | QP | I.8. | - avec chambre de visite | N |  |  | I8960 |  |  | 20 | 0 | 0 | O | SUP_RW99
I8962 | RW99 | 6 | 8757 |  | 0 | Etanchéisation du raccordement avec les ouvrages d'art | Etanchéisation du raccordement avec les ouvrages d'art | p | QP | I.8. | - avec ouvrage d'art | N |  |  | I8960 |  |  | 20 | 0 | 0 | O | SUP_RW99
I9000 | RW99 | 6 | 3219 |  |  | Essais, travaux de curage et inpections visuelles | Essais, travaux de curage et inpections visuelles | -- | -- | -- | Essais, travaux de curage et inpections visuelles | N | O |  | I |  |  | 72 | 0 | 0 | N
I9100 | RW99 | 6 | 3220 |  |  | Essai à l'eau d'étanchéité de canalisation | Essai à l'eau d'étanchéité de canalisation | -- |  |  | - essai à l'eau d'étanchéité de canalisation | N |  |  | I9000 |  |  | 72 | 0 | 0 | N
I9110 | RW99 | 6 | 3221 |  |  | Essai à l'eau d'étanchéité de canalisations, DN < 500mm | Essai à l'eau d'étanchéité de canalisations, diamètre : DN < 500mm | p | QP | I.8. | - diamètre : DN < 500 mm | N |  |  | I9100 |  |  | 72 | 0 | 0 | N
I9120 | RW99 | 6 | 3222 |  |  | Essai à l'eau d'étanchéité de canalisations,500mm<=DN<1000mm | Essai à l'eau d'étanchéité de canalisations, diamètre : 500mm <= DN < 1000mm | p | QP | I.8. | - diamètre : 500 mm <= DN < 1000 mm | N |  |  | I9100 |  |  | 72 | 0 | 0 | N
I9130 | RW99 | 6 | 3223 |  |  | Essai à l'eau étanchéité de canalisations, 1000mm<=DN<1500mm | Essai à l'eau d'étanchéité de canalisations, diamètre : 1000mm <= DN < 1500mm | p | QP | I.8. | - diamètre : 1000 mm <= DN < 1500 mm | N |  |  | I9100 |  |  | 72 | 0 | 0 | N
I9140 | RW99 | 6 | 3224 |  |  | Essai à l'eau étanchéité de canalisations, 1500mm<=DN<2000mm | Essai à l'eau d'étanchéité de canalisations, diamètre : 1500mm <= DN < 2000mm | p | QP | I.8. | - diamètre : 1500 mm <= DN < 2000 mm | N |  |  | I9100 |  |  | 72 | 0 | 0 | N
I9150 | RW99 | 6 | 3225 |  |  | Essai à l'eau d'étanchéité de canalisations, DN >= 2000mm | Essai à l'eau d'étanchéité de canalisations, diamètre : DN >= 2000mm | p | QP | I.8. | - diamètre : DN >= 2000 mm | N |  |  | I9100 |  |  | 72 | 0 | 0 | N
I9200 | RW99 | 6 | 3226 |  |  | Essai local d'étanchéité de joint | Essai local d'étanchéité de joint | p | QP | I.8. | - essai local d'étanchéité de joint | N |  |  | I9000 |  |  | 72 | 0 | 0 | N
I9300 | RW99 | 6 | 3227 |  |  | Inspection visuelle par caméra | Inspection visuelle par caméra | -- | -- | I.10 | - inspection visuelle par caméra | N | O |  | I9000 |  |  | 72 | 0 | 0 | N
I9310 | RW99 | 6 | 8773 |  |  | Inspection vis./caméra,depuis l'intérieur de la canalisation | Inspection visuelle par caméra, depuis l'intérieur de la canalisation | -- | -- | I.10 | - depuis intérieur canalisation | N | O |  | I9300 |  |  | 72 | 0 | 0 | N
I9311 | RW99 | 6 | 13841 |  |  | Insp.vis./caméra autotract.DN<=1200mm, depuis l'int.canal. | Inspection visuelle par caméra autotractée de canalisations de tous diamètres (DN<= 1200mm) depuis l'intérieur de la canalisation | m | QP | I.10 | - de canal.DN<1200mm, /cam.autotractée (endoscopie) | N | O |  | I9310 |  |  | 72 | 0 | 0 | N
I9312 | RW99 | 6 | 13842 |  |  | Insp.vis./homme/vidéo DN>= 1200mm, depuis l'int.canal. | Inspection visuelle par homme/vidéo de canalisations de tous diamètres (DN>= 1200mm) depuis l'intérieur de la canalisation | m | QP | I.10 | - de canal.DN>= 1200mm, par homme/vidéo | N | O |  | I9310 |  |  | 72 | 0 | 0 | N
I9320 | RW99 | 6 | 8774 |  |  | Inspection visuelle par caméra depuis le regard de visite | Inspection visuelle par caméra depuis le regard de visite | -- | -- | I.10 | - depuis le regard de visite | N | O |  | I9300 |  |  | 72 | 0 | 0 | N
I9321 | RW99 | 6 | 13844 |  |  | Insp.vis.du regard de visite/caméra, depuis regard de visite | Inspection visuelle du regard de visite par caméra depuis le regard de visite | m | QP | I.10 | - du regard de visite | N | O |  | I9320 |  |  | 72 | 0 | 0 | N
I9322 | RW99 | 6 | 13845 |  |  | Insp.vis.canal.par caméra (zoomage), depuis regard de visite | Inspection visuelle des canalisations par caméra avec "zoomage" depuis le regard de visite | m | QP | I.10 | - de canalisations de tous diamètres (zoomage) | N | O |  | I9320 |  |  | 72 | 0 | 0 | N
I9330 | RW99 | 6 | 8775 |  | 0 | Travaux préparatoires pour contrôle visuel par caméra | Travaux préparatoires pour contrôle visuel par caméra | -- |  |  | - travaux préliminaires | N |  |  | I9300 |  |  | 72 | 0 | 0 | O | SUP_RW99
I9331 | RW99 | 6 | 8776 |  | 0 | Pompage préparatoires au contrôle visuel par caméra | Travaux préparatoires pour contrôle visuel par caméra : pompage | p | QP | I.8.2. | - pompage | N |  |  | I9330 |  |  | 72 | 0 | 0 | O | SUP_RW99
I9332 | RW99 | 6 | 8777 |  | 0 | Mise en place de bouchons obturateurs pour contrôle visuel | Travaux préparatoires pour contrôle visuel par caméra : mise en place de bouchons obturateurs | p | QP | I.8.2. | - mise en place de bouchons obturateurs | N |  |  | I9330 |  |  | 72 | 0 | 0 | O | SUP_RW99
I9333 | RW99 | 6 | 8778 |  | 0 | Réalisation d'accès pour contrôle visuel par caméra | Travaux préparatoires pour contrôle visuel par caméra : réalisation d'accès | p | QP | I.8.2. | - réalisation d'accès | N |  |  | I9330 |  |  | 72 | 0 | 0 | O | SUP_RW99
I9334 | RW99 | 6 | 8779 |  | 0 | Localisation et ouverture des trappillons ou autres regards | Travaux préparatoires pour contrôle visuel par caméra : localisation et ouverture des couvercles des trappillons ou autres regards | p | QP | I.8.2. | - localisation/ouverture des trappillons ou regards | N |  |  | I9330 |  |  | 72 | 0 | 0 | O | SUP_RW99
I9400 | RW99 | 6 | 8780 |  | 0 | Essai à l'air d'étanchéité de canalisation | Essai à l'air d'étanchéité de canalisation | -- |  |  | - essai à l'air d'étanchéité de canalisation | N |  |  | I9000 |  |  | 72 | 0 | 0 | N
I9410 | RW99 | 6 | 8781 |  | 0 | Essai à l'air d'étanchéité de canalisation : DN < 500 mm | Essai à l'air d'étanchéité de canalisation, diamètre : DN < 500 mm | p | QP | I.8. | - diamètre : DN < 500 mm | N |  |  | I9400 |  |  | 72 | 0 | 0 | N
I9420 | RW99 | 6 | 8782 |  | 0 | Essai à l'air étanchéité de canalisation : 500mm<=DN<1000mm | Essai à l'air d'étanchéité de canalisation, diamètre : 500 mm <= DN < 1000 mm | p | QP | I.8. | - diamètre : 500 mm <= DN < 1000 mm | N |  |  | I9400 |  |  | 72 | 0 | 0 | N
I9430 | RW99 | 6 | 8783 |  | 0 | Essai à l'air étanchéité de canalisation : 1000mm<=DN<1500mm | Essai à l'air d'étanchéité de canalisation, diamètre : 1000 mm <= DN < 1500 mm | p | QP | I.8. | - diamètre : 1000 mm <= DN < 1500 mm | N |  |  | I9400 |  |  | 72 | 0 | 0 | N
I9440 | RW99 | 6 | 8784 |  | 0 | Essai à l'air étanchéité de canalisation : 1500mm<=DN<2000mm | Essai à l'air d'étanchéité de canalisation, diamètre : 1500 mm <= DN < 2000 mm | p | QP | I.8. | - diamètre : 1500 mm <= DN < 2000 mm | N |  |  | I9400 |  |  | 72 | 0 | 0 | N
I9450 | RW99 | 6 | 8785 |  | 0 | Essai à l'air étanchéité de canalisation : DN >= 2000 mm | Essai à l'air d'étanchéité de canalisation, diamètre : DN >= 2000 mm | p | QP | I.8. | - diamètre : DN >= 2000 mm | N |  |  | I9400 |  |  | 72 | 0 | 0 | N
I9500 | RW99 | 6 | 13852 |  |  | Travaux de curage des ouvrages préalables aux essais | Travaux de curage des ouvrages préalables aux essais | -- | -- | I,11 | - Travaux de curage des ouvrages | N | O |  | I9000 |  |  | 20 | 0 | 0 | N
I9510 | RW99 | 6 | 13853 |  |  | Curage des canalisations et regards de visite | Curage des canalisations et regards de visite | -- | -- | I.11 | - curage des canalisations et regards de visite | N | O |  | I9500 |  |  | 20 | 0 | 0 | N
I9511-E | RW99 | 6 | 13854 |  | 25 | Curage des canal.circulaires et regards de visite,DN<=500 mm | Curage des canalisations circulaires et regards de visite, DN <= 500 mm | m | QP | I.11 | - canalisations circulaires DN < 500 mm | N | O |  | I9510 |  |  | 20 | 0 | 0 | N |  | 0.01 | 0.5 | 0.1
I9512-E | RW99 | 6 | 13855 |  | 25 | Curage des canal.circ., ov.,CV, DN(ou H)>500 mm et <1200 mm | Curage des canalisations circulaires ou ovoides et regards de visite, DN (ou H) > 500 mm et < 1200 mm | m | QP | I.11 | - canal.circ.(ou ov.) DN (ou H)>=500 mm et <1200 mm | N | O |  | I9510 |  |  | 20 | 0 | 0 | N |  | 0.01 | 1.5 | 0.2
I9513-E | RW99 | 6 | 13856 |  | 25 | Curage des canal.circ., ov.,CV, DN(ou H)>1200 mm | Curage des canalisations circulaires ou ovoides et regards de visite, DN (ou H) >= 1200 mm | m | QP | I,11 | - canal.circ.(ou ovoïdes) DN (ou H) >= 1200 mm | N | O |  | I9510 |  |  | 20 | 0 | 0 | N |  | 0.01 | 2.5 | 0.3
I9514-E | RW99 | 6 | 13857 |  | 25 | Curage des canali.et CV, autres canal.de toutes dimensions | Curage de canalisations non circulaires de toutes autres dimensions et regards de visite | m | QP | I.11 | - autres canalisations de toutes dimensions | N | O |  | I9510 |  |  | 20 | 0 | 0 | N |  | 0.01 | 2.5 | 0.25
I9520 | RW99 | 6 | 13858 |  |  | Supplément au curage pour enlèvement des obstacles | Supplément au curage pour enlèvement des obstacles | -- | -- | I.11 | - supplément au curage pour enlèvement des obstacles | N | O |  | I9500 |  |  | 20 | 0 | 0 | N
I9521 | RW99 | 6 | 13859 |  |  | Suppl.au curage - enlèv.obstacles/frais./hydrocur.(chaînage) | Supplément au curage pour enlèvement des obstacles par fraisage au moyen d'une hydrocureuse (chaînage) | h | QP | I.11 | - par fraisage des canal./ hydrocureuse (chaînage) | N | O |  | I9520 |  |  | 20 | 0 | 0 | N
I9522 | RW99 | 6 | 13860 |  |  | Suppl.curage enlèvement obstacles par robot fraiseur | Supplément au curage pour enlèvement des obstacles au moyen d'un robot fraiseur | h | QP | I.11 | - par fraisage des canalisations / robot fraiseur | N | O |  | I9520 |  |  | 20 | 0 | 0 | N
I9540 | RW99 | 6 | 13861 |  |  | Recherche et dégagement de tampons | Recherche et dégagement de tampons | -- | -- | -- | - Recherche et dégagement de tampons | N | O |  | I9500 |  |  | 20 | 0 | 0 | N
I9541 | RW99 | 6 | 13862 |  |  | Rech.+dég.tampons +rem.état terr.+surf.;hors voirie prof<=1m | Recherche et dégagement de tampons jusqu'à une profondeur de 1 m avec remise en pristin état du terrain et des surfaces hors voirie | p | QP | I10/I11 | - avec rem.état terr.et surf.;hors voirie,prof<= 1m | N | O |  | I9540 |  |  | 20 | 0 | 0 | N
I9542 | RW99 | 6 | 13863 |  |  | Rech.+dég.tampons +rem.état terr.+surf.; en voirie prof<=1m | Recherche et dégagement de tampons jusqu'à une profondeur de 1 m avec remise en pristin état du terrain et des surfaces en voirie | p | QP | I10/I11 | - avec rem.état terr.et surf.;en voirie, prof <= 1m | N | O |  | I9540 |  |  | 20 | 0 | 0 | N
I9550 | RW99 | 6 | 13864 |  |  | Prest.diverses préalables curage+inspection vis.(à définir) | Prestations diverses préalables au curage et à l'inspection visuelle (à définir) | EUR | SR | I10/I11 | - Prest.div.préalables curage et insp.vis.(à définir) | N | N |  | I9500 |  |  | 20 | 0 | 0 | N
J | RW99 | 7 | 3228 |  |  | CHAPITRE J : PETITS OUVRAGES D'ART | CHAPITRE J : PETITS OUVRAGES D'ART | -- |  |  | CHAPITRE J : PETITS OUVRAGES D'ART | N | [5 empty] | 20 | 0 | 0 | N
J1000 | RW99 | 7 | 3229 |  |  | Regard de visite ou chambre d'appareil | Regard de visite ou chambre d'appareil | -- | -- | -- | Regard de visite ou chambre d'appareil | N | O |  | J |  |  | 20 | 0 | 0 | N
J1100 | RW99 | 7 | 3230 | 320 |  | Rd de visite, ch. d'app.compl.,H <= 1 m (sans trapillon) | Regard de visite ou chambre d'appareil complet, de hauteur H <= 1 m (sans trapillon) | p | QP | -- | - complète de hauteur H <= 1 m (sans trapillon) | N | O |  | J1000 |  |  | 20 | 0 | 0 | N
J1110 | RW99 | 7 | 3231 | 27 |  | Chambre de visite complète, H <= 1,20 m, préfabriquée | Chambre de visite ou d'appareil complète, de hauteur H <= 1,20 m, préfabriquée | p | QP | J.1. | - préfabriquée | N |  |  | J1100 |  |  | 20 | 0 | 0 | O | SUP_RW99
J1120 | RW99 | 7 | 3232 | 27 |  | Chambre de visite complète, H <= 1,20 m, construite en place | Chambre de visite ou d'appareil complète, de hauteur H <= 1,20 m, construite en place | p | QP | J.2. | - construite en place | N |  |  | J1100 |  |  | 20 | 0 | 0 | O | SUP_RW99
J1200 | RW99 | 7 | 3233 | 294 |  | Rd de visite, ch. d'app., H > 1 m | Regard de visite ou chambre d'appareil, de hauteur H > 1 m | -- | -- | -- | - de hauteur H > 1 m | N | O |  | J1000 |  |  | 20 | 0 | 0 | N
J1210 | RW99 | 7 | 3234 | 294 |  | Rd de visite, ch. d'app., H > 1 m, él.construits en place | Regard de visite ou chambre d'appareil de hauteur H > 1 m, éléments construits en place | -- | -- | -- | - éléments construits en place | N | O |  | J1200 |  |  | 20 | 0 | 0 | N
J1211 | RW99 | 7 | 3235 | 294 |  | Béton maigre pour él. construits en place de C.V., H > 1 m | Béton maigre pour éléments construits en place de regard de visite ou chambre d'appareil de hauteur H > 1 m | m3 | QP | J.1. | - béton maigre | N | O |  | J1210 |  |  | 6 | 0 | 0 | N
J1212 | RW99 | 7 | 3236 |  |  | Béton de radier classe C30/37 pour éléments de CV, H > 1 m | Béton de radier classe C30/37 pour éléments construits en place de regard de visite ou chambre d'appareil de hauteur H > 1 m | m3 | QP | J.1. | - béton de radier classe C30/37 | N | O |  | J1210 |  |  | 8 | 0 | 0 | O
J1213 | RW99 | 7 | 13872 |  |  | Béton de radier classe C40/50 pour éléments de CV, H > 1 m | Béton de radier classe C40/50 pour éléments construits en place de regard de visite ou chambre d'appareil de hauteur H > 1 m | m3 | QP | J.1. | - béton de radier classe C40/50 | N | O |  | J1210 |  |  | 87 | 0 | 0 | O
J1214 | RW99 | 7 | 30456 |  |  | Béton de radier classe C35/45 EE4 WAI 0.45 | Béton de radier classe C35/45 EE4 WAI 0.45 pour éléments construits en place de regard de visite ou chambre d'appareil de hauteur H > 1 m | m3 | QP | J.1. | - béton de radier classe C35/45 EE4 WAI 0.45 | N | O |  | J1210 |  |  | 87 | 0 | 0 | N
J1215 | RW99 | 7 | 13873 | 400 |  | Armature à adhérence renforcée BE 500 pour él. De CV, H>1m | Armature à adhérence renforcée BE 500 S ou BE 500 TS ou BE 500 ES ou BE 500 RS pour éléments construits en place de regard de visite ou chambre d'appareil de hauteur H > 1 m | kg | QP | J.1. | - armature à adhérence renforcée BE 500 S/TS/ES/RS | N | O |  | J1210 |  |  | 83 | 0 | 0 | N | MA
J1216 | RW99 | 7 | 13874 |  |  | Armature à adhérence renforcée BE 500 S pour él. de CV, H>1m | Armature à adhérence renforcée BE 500 S pour éléments construits en place de regard de visite ou chambre d'appareil de hauteur H > 1 m | kg | QP | J.1. | - armature à adhérence renforcée BE 500 S | N | O |  | J1210 |  |  | 83 | 0 | 0 | O
J1216 | RW99 | 7 | 30457 |  |  | Armature à adhérence renforcée DE 500 pour él. De CV, H>1m | Armature à adhérence renforcée DE 500 BS pour éléments construits en place de regard de visite ou chambre d'appareil de hauteur H > 1 m | kg | QP | J.1. | - armature à adhérence renforcée DE 500 BS | N | O |  | J1210 |  |  | 83 | 0 | 0 | N | MI
J1217 | RW99 | 7 | 13875 | 294 |  | Maçonneries pour éléments construits en place de CV, H > 1 m | Maçonnerie pour éléments construits en place de regard de visite ou chambre d'appareil de hauteur H > 1 m | m3 | QP | J.1. | - maçonneries | N | O |  | J1210 |  |  | 104 | 0 | 0 | N
J1218 | RW99 | 7 | 13876 | 294 |  | Imperméabilisation d'éléments construits en place de CV,H>1m | Imperméabilisation y compris cimentage d'éléments construits en place de regard de visite ou chambre d'appareil de hauteur H > 1 m | m2 | QP | J.1. | - imperméabilisation y compris cimentage | N | O |  | J1210 |  |  | 104 | 0 | 0 | N
J1220 | RW99 | 7 | 3237 | 294 |  | Embase préfabriquée de CV, H > 1 m | Embase préfabriquée de regard de visite ou chambre d'appareil de hauteur H > 1m | -- | -- | -- | - embase préfabriquée | N | O |  | J1200 |  |  | 20 | 0 | 0 | N
J1221 | RW99 | 7 | 3238 | 294 |  | Embase préfabriquée sans dalle réductrice, H > 1 m | Embase préfabriquée sans dalle réductrice de regard de visite ou chambre d'appareil de hauteur H > 1 m | p | QP | J.1. | - sans dalle réductrice | N | O |  | J1220 |  |  | 20 | 0 | 0 | N
J1222 | RW99 | 7 | 3239 | 294 |  | Embase préfabriquée avec dalle réductrice, Di,v <=800mm,H>1m | Embase préfabriquée avec dalle réductrice de regard de visite ou chambre d'appareil de hauteur H > 1 m, Di,v <= 800 mm | p | QP | J.1. | - avec dalle réductrice, Di,v <= 800 mm | N | O |  | J1220 |  |  | 20 | 0 | 0 | N
J1223 | RW99 | 7 | 13880 | 294 |  | Embase préfab. avec dalle réductrice,800mm<Di,v<=1000mm,H>1m | Embase préfabriquée avec dalle réductrice de regard de visite ou chambre d'appareil de hauteur H > 1 m, 800 mm < Di,v <= 1000 mm | p | QP | J.1. | - avec dalle réductrice, 800 mm < Di,v <= 1000 mm | N | O |  | J1220 |  |  | 20 | 0 | 0 | N
J1224 | RW99 | 7 | 13881 | 294 |  | Embase préfab.,dalle réductrice,1000mm<Di,v<=1500mm,H>1m | Embase préfabriquée avec dalle réductrice de regard de visite ou chambre d'appareil de hauteur H > 1 m, 1000 mm < Di,v <= 1500 mm | p | QP | J.1. | - avec dalle réductrice, 1000 mm < Di,v <= 1500 mm | N | O |  | J1220 |  |  | 20 | 0 | 0 | N
J1225 | RW99 | 7 | 13882 | 294 |  | Embase préfab.,dalle réductrice,1500mm<Di,v<=2000mm, H > 1 m | Embase préfabriquée avec dalle réductrice de regard de visite ou chambre d'appareil de hauteur H > 1 m, 1500 mm < Di,v <= 2000 mm | p | QP | J.1. | - avec dalle réductrice, 1500 mm < Di,v <= 2000 mm | N | O |  | J1220 |  |  | 20 | 0 | 0 | N
J1226 | RW99 | 7 | 13883 | 294 |  | Embase préfab.,dalle réductrice,2000mm<Di,v<=2500mm, H > 1 m | Embase préfabriquée avec dalle réductrice de regard de visite ou chambre d'appareil de hauteur H > 1 m, 2000 mm < Di,v <= 2500 mm | p | QP | J.1. | - avec dalle réductrice, 2000 mm < Di,v <= 2500 mm | N | O |  | J1220 |  |  | 20 | 0 | 0 | N
J1227 | RW99 | 7 | 13884 | 294 |  | Embase préfab.,dalle réductrice,2500mm<Di,v<=3000mm, H > 1 m | Embase préfabriquée avec dalle réductrice de regard de visite ou chambre d'appareil de hauteur H > 1 m, 2500 mm < Di,v <= 3000 mm | p | QP | J.1. | - avec dalle réductrice, 2500 mm < Di,v <= 3000 mm | N | O |  | J1220 |  |  | 20 | 0 | 0 | N
J1228 | RW99 | 7 | 13885 | 294 |  | Embase préfab. avec dalle réductrice, Di,v>3000 mm, H > 1 m | Embase préfabriquée avec dalle réductrice de regard de visite ou chambre d'appareil de hauteur H > 1 m, Di,v > 3000 mm | p | QP | J.1. | - avec dalle réductrice, Di,v > 3000 mm | N | O |  | J1220 |  |  | 20 | 0 | 0 | N
J1230 | RW99 | 7 | 3240 | 294 |  | Chambre-tuyau préfabriquée, H > 1 m | Chambre-tuyau préfabriquée, H > 1 m | -- | -- | -- | - chambre-tuyau préfabriquée | N | O |  | J1200 |  |  | 20 | 0 | 0 | N
J1231 | RW99 | 7 | 3241 | 294 |  | Chambre-tuyau préfabriquée, Di,v <= 1000 mm, H > 1 m | Chambre-tuyau préfabriquée de diamètre : Di,v <= 1000 mm, H > 1 m | p | QP | J.1. | - de diamètre : Di,v <= 1000 mm | N | O |  | J1230 |  |  | 20 | 0 | 0 | N
J1232 | RW99 | 7 | 3242 | 294 |  | Chambre-tuyau préfabriquée,1000 mm< Di,v <= 1500 mm, H > 1 m | Chambre-tuyau préfabriquée de diamètre : 1000 mm < Di,v <= 1500 mm, H > 1 m | p | QP | J.1. | - de diamètre : 1000 mm < Di,v <= 1500 mm | N | O |  | J1230 |  |  | 20 | 0 | 0 | N
J1233 | RW99 | 7 | 13889 | 294 |  | Chambre-tuyau préfabriquée, 1500 mm<Di,v <= 2000 mm, H > 1 m | Chambre-tuyau préfabriquée de diamètre : 1500 mm < Di,v <= 2000 mm, H > 1 m | p | QP | J.1. | - de diamètre : 1500 mm < Di,v <= 2000 mm | N | O |  | J1230 |  |  | 20 | 0 | 0 | N
J1234 | RW99 | 7 | 13890 | 294 |  | Chambre-tuyau préfabriquée, 2000 mm<Di,v <= 2500 mm, H > 1 m | Chambre-tuyau préfabriquée de diamètre : 2000 mm < Di,v <= 2500 mm, H > 1 m | p | QP | J.1. | - de diamètre : 2000 mm < Di,v <= 2500 mm | N | O |  | J1230 |  |  | 20 | 0 | 0 | N
J1235 | RW99 | 7 | 13891 | 294 |  | Chambre-tuyau préfabriquée, 2500 mm<Di,v <= 3000 mm, H > 1 m | Chambre-tuyau préfabriquée de diamètre : 2500 mm < Di,v <= 3000 mm, H > 1 m | p | QP | J.1. | - de diamètre : 2500 mm < Di,v <= 3000 mm | N | O |  | J1230 |  |  | 20 | 0 | 0 | N
J1240 | RW99 | 7 | 3243 | 294 |  | Revêtement spécial du fond de regard de visite, H > 1 m | Revêtement spécial du fond de regard de visite ou chambre d'appareil de hauteur H > 1 m | m2 | QP | J.1. | - revêtement spécial du fond de chambre | N | O |  | J1200 |  |  | 20 | 0 | 0 | N
J1241 | RW99 | 7 | 3244 | 28 |  | C.V. complète, préfabriquée, H>1,2 m, 2000 mm<DN<=2500 mm | Chambre de visite ou d'appareil complète, préfabriquée, de hauteur H > 1,20 m, pour tuyau de diamètre 2000 mm < DN <= 2500 mm | p | QP | J.1. | - préfabriquée | N |  |  | J1240 |  |  | 20 | 0 | 0 | O | SUP_RW99
J1242 | RW99 | 7 | 3245 | 28 |  | C.V. complète, constr en place, H>1,2 m, 2000 mm<DN<=2500 mm | Chambre de visite ou d'appareil complète, construite en place, de hauteur H > 1,20 m, pour tuyau de diamètre 2000 mm < DN <= 2500 mm | p | QP | J.2. | - construite en place | N |  |  | J1240 |  |  | 20 | 0 | 0 | O | SUP_RW99
J1250 | RW99 | 7 | 3246 | 294 |  | Fût et dispositif de fermeture pour CV, H > 1 m | Fût et dispositif de fermeture pour regard de visite ou chambre d'appareil, hauteur H > 1 m | p | QP | J.1. | - fût et dispositif de fermeture | N | O |  | J1200 |  |  | 20 | 0 | 0 | N
J1251 | RW99 | 7 | 3247 | 294 |  | Fût préfabriqué pour CV, H > 1 m | Fût préfabriqué de regard de visite ou chambre d'appareil de hauteur H > 1 m | m | QP | J.1. | - fût préfabriqué | N | O |  | J1250 |  |  | 20 | 0 | 0 | N
J1252 | RW99 | 7 | 3248 | 294 |  | Dispositif de fermeture pour CV, H > 1 m | Dispositif de fermeture pour regard de visite ou chambre d'appareil, hauteur H > 1 m | p | QP | J.1. | - dispositif de fermeture | N | O |  | J1250 |  |  | 20 | 0 | 0 | N
J1260 | RW99 | 7 | 3249 | 294 |  | Autre élément préfabriqué pour CV, H > 1 m | Autre élément préfabriqué de regard de visite ou chambre d'appareil de hauteur H > 1 m | p | QP | J.1. | - autre élément préfabriqué | N | O |  | J1200 |  |  | 20 | 0 | 0 | N
J1261 | RW99 | 7 | 3250 | 28 |  | C.V. complète, préfabriquée, H>1,2 m, DN>3000 mm | Chambre de visite ou d'appareil complète, préfabriquée, de hauteur H > 1,20 m, pour tuyau de diamètre DN > 3000 mm | p | QP | J.1. | - préfabriquée | N |  |  | J1260 |  |  | 20 | 0 | 0 | O | SUP_RW99
J1262 | RW99 | 7 | 3251 | 28 |  | C.V. complète, construite en place, H>1,2 m, DN>3000 mm | Chambre de visite ou d'appareil complète, construite en place, de hauteur H > 1,20 m, pour tuyau de diamètre DN > 3000 mm | p | QP | J.2. | - construite en place | N |  |  | J1260 |  |  | 20 | 0 | 0 | O | SUP_RW99
J1290 | RW99 | 7 | 13897 | 294 |  | Accessoires divers pour CV, H > 1 m | Accessoires divers pour regard de visite ou chambre d'appareil de hauteur H > 1 m | -- | -- | -- | - accessoires divers | N | O |  | J1200 |  |  | 20 | 0 | 0 | N
J1291 | RW99 | 7 | 13898 | 294 |  | Echelle pour CV, H > 1 m | Echelles pour regard de visite ou chambre d'appareil de hauteur H > 1 m | m | QP | J.1. | - échelle | N | O |  | J1290 |  |  | 20 | 0 | 0 | N
J1292 | RW99 | 7 | 13899 | 294 |  | Echelon pour CV, H > 1 m | Echelon pour regard de visite ou chambre d'appareil de hauteur H > 1 m | p | QP | J.1. | - échelon | N | O |  | J1290 |  |  | 20 | 0 | 0 | N
J1300 | RW99 | 7 | 3252 |  |  | Trappillon et dalle de couverture | Trappillon et dalle de couverture | -- | -- | -- | - trappillon et dalle de couverture | N | O |  | J1000 |  |  | 50 | 0 | 0 | N
J1310 | RW99 | 7 | 13901 | 294 |  | Trappillon en voirie,trottoir/zone stationnement,D400 | Trappillon en voirie, trottoir ou zone de stationnement, classe D400, H > 1 m | -- | -- | -- | - trappillon en voirie, classe D400 | N | O |  | J1300 |  |  | 20 | 0 | 0 | N
J1311 | RW99 | 7 | 13902 | 294 |  | Trappillon de type 1, classe D400, pour CV | Trappillon de type 1, classe D400, pour regard de visite ou chambre d'appareil de hauteur H > 1 m | p | QP | J.1. | - type 1 (tripode et carré) | N | O |  | J1310 |  |  | 89 | 0.35 | 0 | N
J1312 | RW99 | 7 | 13903 | 294 |  | Trappillon de type 11, classe D400, pour CV | Trappillon de type 1, classe D400, avec base béton de type 11, pour regard de visite ou chambre d'appareil de hauteur H > 1 m | p | QP | J.1. | - type 1 avec base béton de type 11 | N | O |  | J1310 |  |  | 89 | 0.55 | 0 | N
J1313 | RW99 | 7 | 13904 | 294 |  | Trappillon de type 5, classe D400, pour CV | Trappillon de type 5, classe D400, avec couvercle de type 10, pour regard de visite ou chambre d'appareil, hauteur H > 1 m | p | QP | J.1. | - type 5 (rond) | N | O |  | J1310 |  |  | 89 | 0.143 | 0 | N
J1314 | RW99 | 7 | 13905 | 294 |  | Trappillon de type 12, classe D400, pour CV | Trappillon de type 5, classe D400, avec base béton de type 12 et couvercle de type 10, pour regard de visite ou chambre d'appareil, hauteur H > 1 m | p | QP | J.1. | - type 5 avec base béton type 12 | N | O |  | J1310 |  |  | 89 | 0.343 | 0 | N
J1315 | RW99 | 7 | 13906 | 294 |  | Trappillon de type 7, classe D400, pour CV | Trappillon de type 7, classe D400, avec couvercle de type 10, pour regard de visite ou chambre d'appareil, hauteur H > 1 m | p | QP | J.1. | - type 7 (rond à embase carré) | N | O |  | J1310 |  |  | 89 | 0.156 | 0 | N
J1316 | RW99 | 7 | 13907 | 294 |  | Trappillon de type 13, classe D400, pour CV | Trappillon de type 7, classe D400, avec base béton type 13 et couvercle de type 10, pour regard de visite ou chambre d'appareil, hauteur H > 1 m | p | QP | J.1. | - type 7 avec base béton type 13 | N | O |  | J1310 |  |  | 89 | 0.356 | 0 | N
J1317 | RW99 | 7 | 13908 | 294 |  | Trappillon de type 9, classe D400, pour CV | trappillon de type 9, classe D400, avec couvercle de type 10, pour regard de visite ou chambre d'appareil, hauteur H > 1 m | p | QP | J.1. | - type 9 (carré) | N | O |  | J1310 |  |  | 89 | 0.175 | 0 | N
J1318 | RW99 | 7 | 13909 | 294 |  | Trappillon de type 14, classe D400, pour CV | Trappillon de type 9, classe D400, avec base béton type 14 et couvercle de type 10, pour regard de visite ou chambre d'appareil, hauteur H > 1 m | p | QP | J.1. | - type 9 avec base béton type 14 | N | O |  | J1310 |  |  | 89 | 0.375 | 0 | N
J1320 | RW99 | 7 | 13910 | 294 |  | Trappillon hors toute zone de circulation,classe C250 | Trappillon en dehors de toute zone de circulation, classe C250, H > 1 m | -- | -- | -- | - trappillon hors de toute circulation, classe C250 | N | O |  | J1300 |  |  | 89 | 1 | 0 | N
J1321 | RW99 | 7 | 13911 | 294 |  | Trappillon de type 4, classe C250, pour CV | Trappillon de type 4, classe C250, avec couvercle de type 10, pour regard de visite ou chambre d'appareil de hauteur H > 1 m | p | QP | J.1. | - type 4 (rond) | N | O |  | J1320 |  |  | 89 | 0.109 | 0 | N
J1322 | RW99 | 7 | 13912 | 294 |  | Trappillon de type 6, classe C250, pour CV | Trappillon de type 6, classe C250, avec couvercle de type 10, pour regard de visite ou chambre d'appareil de hauteur H > 1 m | p | QP | J.1. | - type 6 (rond à embase carrée) | N | O |  | J1320 |  |  | 89 | 0.115 | 0 | N
J1323 | RW99 | 7 | 13913 | 294 |  | Trappillon de type 8, classe C250, pour CV | Trappillon de type 8, classe C250, avec couvercle de type 10, pour regard de visite ou chambre d'appareil de hauteur H > 1 m | p | QP | J.1. | - type 8 (carré) | N | O |  | J1320 |  |  | 89 | 0.133 | 0 | N
J1330 | RW99 | 7 | 13914 |  |  | Dalle de couverture en béton | Dalle de couverture en béton | -- | -- | -- | - dalle de couverture en béton | N | O |  | J1300 |  |  |  | 0 | 0 | N
J1331 | RW99 | 7 | 13915 |  |  | Dalle de couverture bét. pour chambre de tirage, classe C250 | Dalle de couverture en béton pour chambre de tirage, classe C250 | p | QP | J.1. | - pour chambre de tirage, classe C250 | N | O |  | J1330 |  |  | 90 | 0.1 | 0 | N | MI
J1332 | RW99 | 7 | 13916 |  |  | Dalle de couverture bét. pour reg. visite av.,classe D400 | Dalle de couverture en béton pour regard de visite aveugle, classe D400 | p | QP | J.1. | - pour regard de visite aveugle, classe D400 | N | O |  | J1330 |  |  | 90 | 0.2 | 0 | N | MI
J1400 | RW99 | 7 | 7587 |  |  | Chambre de visite ou d'appareil, H > 1,20 m | Chambre de visite ou d'appareil complète, de hauteur H > 1,20 m | -- |  |  | - de hauteur H > 1,20 m | N |  |  | J1000 |  |  | 20 | 0 | 0 | O | SUP_RW99
J1410 | RW99 | 7 | 7596 |  |  | CV, H > 1,20 m, éléments construits en place | Chambre de visite ou d'appareil de hauteur H > 1,20 m, éléments construits en place | -- |  |  | - éléments construits en place | N |  |  | J1400 |  |  |  | 0 | 0 | O | SUP_RW99
J1411 | RW99 | 7 | 7597 |  |  | Béton maigre pour éléments construits en place de C.V. | Béton maigre pour éléments construits en place de chambre de visite ou d'appareil de hauteur H > 1,20 m | m3 | QP | J.1. | - béton maigre | N |  |  | J1410 |  |  | 86 | 1 | 0 | O | SUP_RW99
J1412 | RW99 | 7 | 7598 |  |  | Béton de radier classe C30/37 pour éléments de CV | Béton de radier classe C30/37 pour éléments construits en place de chambre de visite ou d'appareil de hauteur H > 1,20 m | m3 | QP | J.1. | - béton de radier classe C30/37 | N |  |  | J1410 |  |  | 85 | 1 | 0 | O | SUP_RW99
J1413 | RW99 | 7 | 7599 |  |  | Béton de radier classe C40/50 pour éléments de CV | Béton de radier classe C40/50 pour éléments construits en place de chambre de visite ou d'appareil de hauteur H > 1,20 m | m3 | QP | J.1. | - béton de radier classe C40/50 | N |  |  | J1410 |  |  | 87 | 1 | 0 | O | SUP_RW99
J1414 | RW99 | 7 | 7603 |  |  | Béton armé classe C40/50, pour éléments de C.V. | Béton armé classe C40/50, avec +/- 100 kg d'acier par m3, pour éléments construits en place de chambre de visite ou d'appareil de hauteur H > 1,20 m | m3 | QP | J.1. | - béton armé classe C40/50 avec +/- 100 kg acier/m3 | N |  |  | J1410 |  |  | 90 | 1 | 0 | O | SUP_RW99
J1415 | RW99 | 7 | 7602 |  |  | Béton classe C40/50 à armé, pour éléments de C.V. | Béton classe C40/50, pour béton armé, pour éléments construits en place de chambre de visite ou d'appareil de hauteur H > 1,20 m | m3 | QP | J.1. | - béton classe C40/50 pour béton armé | N |  |  | J1410 |  |  | 87 | 1 | 0 | O | SUP_RW99
J1416 | RW99 | 7 | 7604 |  |  | Armature à adhérence renforcée BE 500 S pour éléments de CV | Armature à adhérence renforcée BE 500 S pour éléments construits en place de chambre de visite ou d'appareil de hauteur H > 1,20 m | kg | QP | J.1. | - armature à adhérence renforcée BE 500 S | N |  |  | J1410 |  |  | 83 | 1 | 0 | O | SUP_RW99
J1417 | RW99 | 7 | 7606 |  |  | Maçonneries pour éléments construits en place de CV | Maçonnerie pour éléments construits en place de chambre de visite ou d'appareil de hauteur H > 1,20 m | m3 | QP | J.1. | - maçonneries | N |  |  | J1410 |  |  | 104 | 0 | 0 | O | SUP_RW99
J1418 | RW99 | 7 | 7605 |  |  | Imperméabilisation d'éléments construits en place de CV | Imperméabilisation y compris cimentage d'éléments construits en place de chambre de visite ou d'appareil de hauteur H > 1,20 m | m2 | QP | J.1. | - imperméabilisation y compris cimentage | N |  |  | J1410 |  |  | 104 | 0 | 0 | O | SUP_RW99
J1420 | RW99 | 7 | 7600 |  |  | Embase préfabriquée de CV, H > 1,20 m | Embase préfabriquée de chambre de visite ou d'appareil de hauteur H > 1,20 m | -- |  |  | - embase préfabriquée | N |  |  | J1400 |  |  | 90 | 2 | 0 | O | SUP_RW99
J1421 | RW99 | 7 | 7607 |  |  | Embase préfabriquée sans dalle réductrice | Embase préfabriquée sans dalle réductrice de chambre de visite ou d'appareil de hauteur H > 1,20 m | p | QP | J.1. | - sans dalle réductrice | N |  |  | J1420 |  |  | 90 | 1 | 0 | O | SUP_RW99
J1422 | RW99 | 7 | 7608 |  |  | Embase préfabriquée avec dalle réductrice, Di,v <= 800 mm | Embase préfabriquée avec dalle réductrice de chambre de visite ou d'appareil de hauteur H > 1,20 m, Di,v <= 800 mm | p | QP | J.1. | - avec dalle réductrice, Di,v <= 800 mm | N |  |  | J1420 |  |  | 90 | 1.5 | 0 | O | SUP_RW99
J1423 | RW99 | 7 | 7613 |  |  | Embase préfabriquée avec dalle réductrice,800mm<Di,v<=1000mm | Embase préfabriquée avec dalle réductrice de chambre de visite ou d'appareil de hauteur H > 1,20 m, 800 mm < Di,v <= 1000 mm | p | QP | J.1. | - avec dalle réductrice, 800 mm < Di,v <= 1000 mm | N |  |  | J1420 |  |  | 90 | 2 | 0 | O | SUP_RW99
J1424 | RW99 | 7 | 7614 |  |  | Embase préfabriquée, dalle réductrice, 1000mm<Di,v<=1500mm | Embase préfabriquée avec dalle réductrice de chambre de visite ou d'appareil de hauteur H > 1,20 m, 1000 mm < Di,v <= 1500 mm | p | QP | J.1. | - avec dalle réductrice, 1000 mm < Di,v <= 1500 mm | N |  |  | J1420 |  |  | 90 | 2.5 | 0 | O | SUP_RW99
J1425 | RW99 | 7 | 7615 |  |  | Embase préfabriquée, dalle réductrice, 1500mm<Di,v<=2000mm | Embase préfabriquée avec dalle réductrice de chambre de visite ou d'appareil de hauteur H > 1,20 m, 1500 mm < Di,v <= 2000 mm | p | QP | J.1. | - avec dalle réductrice, 1500 mm < Di,v <= 2000 mm | N |  |  | J1420 |  |  | 90 | 3 | 0 | O | SUP_RW99
J1426 | RW99 | 7 | 7616 |  |  | Embase préfabriquée, dalle réductrice, 2000mm<Di,v<=2500mm | Embase préfabriquée avec dalle réductrice de chambre de visite ou d'appareil de hauteur H > 1,20 m, 2000 mm < Di,v <= 2500 mm | p | QP | J.1. | - avec dalle réductrice, 2000 mm < Di,v <= 2500 mm | N |  |  | J1420 |  |  | 90 | 3.5 | 0 | O | SUP_RW99
J1427 | RW99 | 7 | 7617 |  |  | Embase préfabriquée, dalle réductrice, 2500mm<Di,v<=3000mm | Embase préfabriquée avec dalle réductrice de chambre de visite ou d'appareil de hauteur H > 1,20 m, 2500 mm < Di,v <= 3000 mm | p | QP | J.1. | - avec dalle réductrice, 2500 mm < Di,v <= 3000 mm | N |  |  | J1420 |  |  | 90 | 4 | 0 | O | SUP_RW99
J1428 | RW99 | 7 | 7618 |  |  | Embase préfabriquée avec dalle réductrice, Di,v > 3000 mm | Embase préfabriquée avec dalle réductrice de chambre de visite ou d'appareil de hauteur H > 1,20 m, Di,v > 3000 mm | p | QP | J.1. | - avec dalle réductrice, Di,v > 3000 mm | N |  |  | J1420 |  |  | 90 | 5 | 0 | O | SUP_RW99
J1430 | RW99 | 7 | 7619 |  |  | Chambre-tuyau préfabriquée | Chambre-tuyau préfabriquée | -- |  |  | - chambre-tuyau préfabriquée | N |  |  | J1400 |  |  | 87 | 0 | 0 | O | SUP_RW99
J1431 | RW99 | 7 | 7620 |  |  | Chambre-tuyau préfabriquée, Di,v <= 1000 mm | Chambre-tuyau préfabriquée de diamètre : Di,v <= 1000 mm | p | QP | J.1. | - de diamètre : Di,v <= 1000 mm | N |  |  | J1430 |  |  | 87 | 2 | 0 | O | SUP_RW99
J1432 | RW99 | 7 | 7621 |  |  | Chambre-tuyau préfabriquée, 1000 mm < Di,v <= 1500 mm | Chambre-tuyau préfabriquée de diamètre : 1000 mm < Di,v <= 1500 mm | p | QP | J.1. | - de diamètre : 1000 mm < Di,v <= 1500 mm | N |  |  | J1430 |  |  | 87 | 2.5 | 0 | O | SUP_RW99
J1433 | RW99 | 7 | 7622 |  |  | Chambre-tuyau préfabriquée, 1500 mm < Di,v <= 2000 mm | Chambre-tuyau préfabriquée de diamètre : 1500 mm < Di,v <= 2000 mm | p | QP | J.1. | - de diamètre : 1500 mm < Di,v <= 2000 mm | N |  |  | J1430 |  |  | 93 | 3 | 0 | O | SUP_RW99
J1434 | RW99 | 7 | 7623 |  |  | Chambre-tuyau préfabriquée, 2000 mm < Di,v <= 2500 mm | Chambre-tuyau préfabriquée de diamètre : 2000 mm < Di,v <= 2500 mm | p | QP | J.1. | - de diamètre : 2000 mm < Di,v <= 2500 mm | N |  |  | J1430 |  |  | 87 | 3.5 | 0 | O | SUP_RW99
J1435 | RW99 | 7 | 7624 |  |  | Chambre-tuyau préfabriquée, 2500 mm < Di,v <= 3000 mm | Chambre-tuyau préfabriquée de diamètre : 2500 mm < Di,v <= 3000 mm | p | QP | J.1. | - de diamètre : 2500 mm < Di,v <= 3000 mm | N |  |  | J1430 |  |  | 87 | 4 | 0 | O | SUP_RW99
J1440 | RW99 | 7 | 7625 |  |  | Revêtement spécial du fond de chambre de visite, H > 1,20 m | Revêtement spécial du fond de chambre de visite ou d'appareil de hauteur H > 1,20 m | m2 | QP | J.1. | - revêtement spécial du fond de chambre | N |  |  | J1400 |  |  | 104 | 0 | 0 | O | SUP_RW99
J1450 | RW99 | 7 | 8319 |  | 0 | Fût et dispositif de fermeture pour CV, H > 1,20 m | Fût et dispositif de fermeture pour chambre de visite ou d'appareil, hauteur H > 1,20 m | p | QP | J.1. | - fût et dispositif de fermeture | N |  |  | J1400 |  |  | 20 | 0 | 0 | O | SUP_RW99
J1451 | RW99 | 7 | 7626 |  |  | Fût préfabriqué pour CV, H > 1,20 m | Fût préfabriqué de chambre de visite ou d'appareil de hauteur H > 1,20 m | m | QP | J.1. | - fût préfabriqué | N |  |  | J1450 |  |  | 87 | 0.5 | 0 | O | SUP_RW99
J1452 | RW99 | 7 | 7628 |  |  | Dispositif de fermeture pour CV, H > 1,20 m | Dispositif de fermeture pour chambre de visite ou d'appareil, hauteur H > 1,20 m | p | QP | J.1. | - dispositif de fermeture | N |  |  | J1400 |  |  | 20 | 0 | 0 | O | SUP_RW99
J1460 | RW99 | 7 | 7627 |  |  | Autre élément préfabriqué pour CV, H > 1,20 m | Autre élément préfabriqué de chambre de visite ou d'appareil de hauteur H > 1,20 m | p | QP | J.1. | - autre élément préfabriqué | N |  |  | J1400 |  |  | 87 | 0.5 | 0 | O | SUP_RW99
J1470 | RW99 | 7 | 8320 |  | 0 | Trappillon en voirie,trottoir ou zone de stationnement, D400 | Trappillon en voirie, trottoir ou zone de stationnement, classe D400 | -- |  |  | - trappillon en voirie, classe D400 | N |  |  | J1400 |  |  | 89 | 0.001 | 0 | O | SUP_RW99
J1471 | RW99 | 7 | 8321 |  | 0 | Trappillon de type 1, classe D400, pour CV, H > 1,2 m | Trappillon de type 1, classe D400, pour chambre de visite ou d'appareil de hauteur H > 1,20 m | p | QP | J.1. | - type 1 (tripode et carré) | N |  |  | J1470 |  |  | 89 | 0.35 | 0 | O | SUP_RW99
J1472 | RW99 | 7 | 8322 |  | 0 | Trappillon de type 11, classe D400, pour CV, H > 1,2 m | Trappillon de type 1, classe D400, avec base béton de type 11, pour chambre de visite ou d'appareil de hauteur H > 1,20 m | p | QP | J.1. | - type 1 avec base béton de type 11 | N |  |  | J1470 |  |  | 89 | 0.35 | 0 | O | SUP_RW99
J1473 | RW99 | 7 | 7631 |  |  | Trappillon de type 5, classe D400, pour CV, H > 1,2 m | Trappillon de type 5, classe D400, avec couvercle de type 10, pour chambre de visite ou d'appareil, hauteur H > 1,20 m | p | QP | J.1. | - type 5 (rond) | N |  |  | J1470 |  |  | 89 | 0.148 | 0 | O | SUP_RW99
J1474 | RW99 | 7 | 8323 |  | 0 | Trappillon de type 12, classe D400, pour CV, H > 1,2 m | Trappillon de type 5, classe D400, avec base béton de type 12 et couvercle de type 10, pour chambre de visite ou d'appareil, hauteur H > 1,20 m | p | QP | J.1. | - type 5 avec base béton type 12 | N |  |  | J1470 |  |  | 89 | 0.148 | 0 | O | SUP_RW99
J1475 | RW99 | 7 | 7635 |  |  | Trappillon de type 7, classe D400, pour CV, H > 1,2 m | Trappillon de type 7, classe D400, avec couvercle de type 10, pour chambre de visite ou d'appareil, hauteur H > 1,20 m | p | QP | J.1. | - type 7 (rond à embase carré) | N |  |  | J1470 |  |  | 89 | 0.163 | 0 | O | SUP_RW99
J1476 | RW99 | 7 | 8324 |  | 0 | Trappillon de type 13, classe D400, pour CV, H > 1,2 m | Trappillon de type 7, classe D400, avec base béton type 13 et couvercle de type 10, pour chambre de visite ou d'appareil, hauteur H > 1,20 m | p | QP | J.1. | - type 7 avec base béton type 13 | N |  |  | J1470 |  |  | 89 | 0.163 | 0 | O | SUP_RW99
J1477 | RW99 | 7 | 7638 |  |  | Trappillon de type 9, classe D400, pour CV, H > 1,2 m | trappillon de type 9, classe D400, avec couvercle de type 10, pour chambre de visite ou d'appareil, hauteur H > 1,20 m | p | QP | J.1. | - type 9 (carré) | N |  |  | J1470 |  |  | 89 | 0.181 | 0 | O | SUP_RW99
J1478 | RW99 | 7 | 8325 |  | 0 | Trappillon de type 14, classe D400, pour CV, H > 1,2 m | Trappillon de type 9, classe D400, avec base béton type 14 et couvercle de type 10, pour chambre de visite ou d'appareil, hauteur H > 1,20 m | p | QP | J.1. | - type 9 avec base béton type 14 | N |  |  | J1470 |  |  | 89 | 0.181 | 0 | O | SUP_RW99
J1480 | RW99 | 7 | 7629 |  |  | Trappillon hors de toute zone de circulation, classe C250 | Trappillon en dehors de toute zone de circulation, classe C250 | -- |  |  | - trappillon hors de toute circulation, classe C250 | N |  |  | J1400 |  |  | 89 | 0.001 | 0 | O | SUP_RW99
J1481 | RW99 | 7 | 7630 |  |  | Trappillon de type 4, classe C250, pour CV, H > 1,2 m | Trappillon de type 4, classe C250, avec couvercle de type 10, pour chambre de visite ou d'appareil de hauteur H > 1,20 m | p | QP | J.1. | - type 4 (rond) | N |  |  | J1480 |  |  | 89 | 0.101 | 0 | O | SUP_RW99
J1482 | RW99 | 7 | 7633 |  |  | Trappillon de type 6, classe C250, pour CV, H > 1,2 m | Trappillon de type 6, classe C250, avec couvercle de type 10, pour chambre de visite ou d'appareil de hauteur H > 1,20 m | p | QP | J.1. | - type 6 (rond à embase carrée) | N |  |  | J1480 |  |  | 89 | 0.112 | 0 | O | SUP_RW99
J1487 | RW99 | 7 | 7634 |  |  | Trappillon de type 8, classe C250, pour CV, H > 1,2 m | Trappillon de type 8, classe C250, avec couvercle de type 10, pour chambre de visite ou d'appareil de hauteur H > 1,20 m | p | QP | J.1. | - type 8 (carré) | N |  |  | J1480 |  |  | 89 | 0.133 | 0 | O | SUP_RW99
J1490 | RW99 | 7 | 7639 |  |  | Accessoires divers pour CV, H > 1,20 m | Accessoires divers pour chambre de visite ou d'appareil de hauteur H > 1,20 m | -- |  |  | - accessoires divers | N |  |  | J1400 |  |  | 20 | 0 | 0 | O | SUP_RW99
J1491 | RW99 | 7 | 7641 |  |  | Echelle pour CV, H > 1,20 m | Echelles pour chambre de visite ou d'appareil de hauteur H > 1,20 m | m | QP | J.1. | - échelle | N |  |  | J1490 |  |  | 20 | 0 | 0 | O | SUP_RW99
J1492 | RW99 | 7 | 7640 |  |  | Echelon pour CV, H > 1,20 m | Echelon pour chambre de visite ou d'appareil de hauteur H > 1,20 m | p | QP | J.1. | - échelon | N |  |  | J1490 |  |  | 20 | 0 | 0 | O | SUP_RW99
J1500 | RW99 | 7 | 7642 | 294 |  | Essais d'étanchéité de CV | Essais d'étanchéité de regard de visite ou chambre d'appareil | -- | -- | -- | - essais d'étanchéité | N | O |  | J1000 |  |  | 72 | 0 | 0 | N
J1510 | RW99 | 7 | 7643 | 294 |  | Essais d'étanchéité de CV, Di,v <= 500 mm | Essais d'étanchéité de regard de visite ou chambre d'appareil, Di,v <= 500 mm | p | QP | J.1. | - diamètre : Di,v <= 500 mm | N | O |  | J1500 |  |  | 72 | 0 | 0 | N
J1520 | RW99 | 7 | 7644 | 294 |  | Essais d'étanchéité de CV, Di,v = 600 mm | Essais d'étanchéité de regard de visite ou chambre d'appareil, Di,v = 600 mm | p | QP | J.1. | - diamètre : Di,v = 600 mm | N | O |  | J1500 |  |  | 72 | 0 | 0 | N
J1530 | RW99 | 7 | 7645 | 294 |  | Essais d'étanchéité de CV, Di,v = 700 mm | Essais d'étanchéité de regard de visite ou chambre d'appareil, Di,v = 700 mm | p | QP | J.1. | - diamètre : Di,v = 700 mm | N | O |  | J1500 |  |  | 72 | 0 | 0 | N
J1540 | RW99 | 7 | 7646 | 294 |  | Essais d'étanchéité de CV, Di,v = 800 mm | Essais d'étanchéité de regard de visite ou chambre d'appareil, Di,v = 800 mm | p | QP | J.1. | - diamètre : Di,v = 800 mm | N | O |  | J1500 |  |  | 72 | 0 | 0 | N
J1550 | RW99 | 7 | 7647 | 294 |  | Essais d'étanchéité de CV, Di,v = 1000 mm | Essais d'étanchéité de regard de visite ou chambre d'appareil, Di,v = 1000 mm | p | QP | J.1. | - diamètre : Di,v = 1000 mm | N | O |  | J1500 |  |  | 72 | 0 | 0 | N
J1560 | RW99 | 7 | 7648 | 294 |  | Essais d'étanchéité de CV, 1000 mm < Di,v <= 1250 mm | Essais d'étanchéité de regard de visite ou chambre d'appareil, 1000 mm < Di,v <= 1250 mm | p | QP | J.1. | - diamètre : 1000 mm < Di,v <= 1250 mm | N | O |  | J1500 |  |  | 72 | 0 | 0 | N
J1570 | RW99 | 7 | 7649 | 294 |  | Essais d'étanchéité de CV, 1250 mm < Di,v <= 2000 mm | Essais d'étanchéité de regard de visite ou chambre d'appareil, 1250 mm < Di,v <= 2000 mm | p | QP | J.1. | - diamètre : 1250 mm < Di,v <= 2000 mm | N | O |  | J1500 |  |  | 72 | 0 | 0 | N
J1580 | RW99 | 7 | 7650 | 294 |  | Essais d'étanchéité de CV, 2000 mm < Di,v <= 2500 mm | Essais d'étanchéité de regard de visite ou chambre d'appareil, 2000 mm < Di,v <= 2500 mm | p | QP | J.1. | - diamètre : 2000 mm < Di,v <= 2500 mm | N | O |  | J1500 |  |  | 72 | 0 | 0 | N
J1590 | RW99 | 7 | 7651 | 294 |  | Essais d'étanchéité de CV, 2500 mm < Di,v <= 3000 mm | Essais d'étanchéité de regard de visite ou chambre d'appareil, 2500 mm < Di,v <= 3000 mm | p | QP | J.1. | - diamètre : 2500 mm < Di,v <= 3000 mm | N | O |  | J1500 |  |  | 72 | 0 | 0 | N
J2000 | RW99 | 7 | 3253 | 28 |  | Chambre de visite ou d'appareil, hauteur H > 1,20 m | Chambre de visite ou d'appareil, hauteur H > 1,20 m | -- |  |  | Chambre de visite ou d'appareil, hauteur H > 1,20 m | N |  |  | J |  |  | 20 | 0 | 0 | O | SUP_RW99
J2100 | RW99 | 7 | 3254 | 28 |  | C.V., H > 1,20 m, béton maigre | Chambre de visite ou d'appareil, hauteur H > 1,20 m, béton maigre | -- |  |  | - béton maigre | N |  |  | J2000 |  |  | 86 | 0 | 0 | O | SUP_RW99
J2110 | RW99 | 7 | 3255 | 28 |  | C.V., H > 1,20 m, béton maigre classe C12/15 | Chambre de visite ou d'appareil, hauteur H > 1,20 m, béton maigre classe C12/15 | m3 | QP | J.1. & J.2. | - classe C12/15 | N |  |  | J2100 |  |  | 86 | 1 | 0 | O | SUP_RW99
J2120 | RW99 | 7 | 3256 | 28 |  | C.V., H > 1,20 m, béton maigre classe C 16/20 | Chambre de visite ou d'appareil, hauteur H > 1,20 m, béton maigre classe C 16/20 | m3 | QP | J.1. & J.2. | - classe C 16/20 | N |  |  | J2100 |  |  | 86 | 1 | 0 | O | SUP_RW99
J2200 | RW99 | 7 | 3257 | 28 |  | C.V., H > 1,20 m, embase préfabriquée, tuyau | Chambre de visite ou d'appareil, hauteur H > 1,20 m; embase préfabriquée, pour tuyau | -- |  |  | - embase préfabriquée, pour tuyau | N |  |  | J2000 |  |  | 90 | 0 | 0 | O | SUP_RW99
J2210 | RW99 | 7 | 3258 | 28 |  | CV, H > 1,20 m, embase préfab, tuyau DN <= 1000 mm | Chambre de visite ou d'appareil, hauteur H > 1,20 m; embase préfabriquée, pour tuyau de diamètre DN <= 1000 mm | p | QP | J.1. | - de diamètre DN <= 1000 mm | N |  |  | J2200 |  |  | 87 | 2 | 0 | O | SUP_RW99
J2220 | RW99 | 7 | 3259 | 28 |  | CV, H > 1,20 m, embase préfab, tuyau 1000 mm < DN <= 1500 mm | Chambre de visite ou d'appareil, hauteur H > 1,20 m; embase préfabriquée, pour tuyau de diamètre 1000 mm < DN <= 1500 mm | p | QP | J.1. | - de diamètre 1000 mm < DN <= 1500 mm | N |  |  | J2200 |  |  | 87 | 2.5 | 0 | O | SUP_RW99
J2230 | RW99 | 7 | 3260 | 28 |  | CV, H > 1,20 m, embase préfab, tuyau 1500 mm < DN <= 2000 mm | Chambre de visite ou d'appareil, hauteur H > 1,20 m; embase préfabriquée, pour tuyau de diamètre 1500 mm < DN <= 2000 mm | p | QP | J.1. | - de diamètre 1500 mm < DN <= 2000 mm | N |  |  | J2200 |  |  | 87 | 3 | 0 | O | SUP_RW99
J2240 | RW99 | 7 | 3261 | 28 |  | CV, H > 1,20 m, embase préfab, tuyau 2000 mm < DN <= 2500 mm | Chambre de visite ou d'appareil, hauteur H > 1,20 m; embase préfabriquée, pour tuyau de diamètre 2000 mm < DN <= 2500 mm | p | QP | J.1. | - de diamètre 2000 mm < DN <= 2500 mm | N |  |  | J2200 |  |  | 87 | 3.5 | 0 | O | SUP_RW99
J2250 | RW99 | 7 | 3262 | 28 |  | CV, H > 1,20 m, embase préfab, tuyau 2500 mm < DN <= 3000 mm | Chambre de visite ou d'appareil, hauteur H > 1,20 m; embase préfabriquée, pour tuyau de diamètre 2500 mm < DN <= 3000 mm | p | QP | J.1. | - de diamètre 2500 mm < DN <= 3000 mm | N |  |  | J2200 |  |  | 87 | 4 | 0 | O | SUP_RW99
J2260 | RW99 | 7 | 3263 | 28 |  | CV, H > 1,20 m, embase préfab, tuyau DN > 3000 mm | Chambre de visite ou d'appareil, hauteur H > 1,20 m; embase préfabriquée, pour tuyau de diamètre DN > 3000 mm | p | QP | J.1. | - de diamètre DN > 3000 mm | N |  |  | J2200 |  |  | 87 | 5 | 0 | O | SUP_RW99
J2300 | RW99 | 7 | 3264 | 28 |  | Chambre-tuyau préfabriquée | Chambre-tuyau préfabriquée | -- |  |  | - chambre-tuyau préfabriquée | N |  |  | J2000 |  |  | 87 | 0 | 0 | O | SUP_RW99
J2310 | RW99 | 7 | 3265 | 28 |  | Chambre-tuyau préfabriquée DN = 1000 mm | Chambre-tuyau préfabriquée de diamètre : DN = 1000 mm | p | QP |  | - de diamètre : DN = 1000 mm | N |  |  | J2300 |  |  | 87 | 2 | 0 | O | SUP_RW99
J2320 | RW99 | 7 | 3266 | 28 |  | Chambre-tuyau préfabriquée 1000 mm < DN <= 1500 mm | Chambre-tuyau préfabriquée de diamètre : 1000 mm < DN <= 1500 mm | p | QP |  | - de diamètre : 1000 mm < DN <= 1500 mm | N |  |  | J2300 |  |  | 87 | 2.5 | 0 | O | SUP_RW99
J2330 | RW99 | 7 | 3267 | 28 |  | Chambre-tuyau préfabriquée 1500 mm < DN <= 2000 mm | Chambre-tuyau préfabriquée de diamètre : 1500 mm < DN <= 2000 mm | p | QP |  | - de diamètre : 1500 mm < DN <= 2000 mm | N |  |  | J2300 |  |  | 87 | 3 | 0 | O | SUP_RW99
J2340 | RW99 | 7 | 3268 | 28 |  | Chambre-tuyau préfabriquée 2000 mm < DN <= 2500 mm | Chambre-tuyau préfabriquée de diamètre : 2000 mm < DN <= 2500 mm | p | QP |  | - de diamètre : 2000 mm < DN <= 2500 mm | N |  |  | J2300 |  |  | 87 | 3.5 | 0 | O | SUP_RW99
J2350 | RW99 | 7 | 3269 | 28 |  | Chambre-tuyau préfabriquée 2500 mm < DN <= 3000 mm | Chambre-tuyau préfabriquée de diamètre : 2500 mm < DN <= 3000 mm | p | QP |  | - de diamètre : 2500 mm < DN <= 3000 mm | N |  |  | J2300 |  |  | 87 | 4 | 0 | O | SUP_RW99
J2400 | RW99 | 7 | 3270 | 28 |  | CV, H > 1,20 m, embase construite en place | Chambre de visite ou d'appareil, hauteur H > 1,20 m; embase construite en place | -- |  |  | - embase construite en place | N |  |  | J2000 |  |  | 85 | 0 | 0 | O | SUP_RW99
J2410 | RW99 | 7 | 3271 | 28 |  | CV, H > 1,20 m, embase, béton | Chambre de visite ou d'appareil, hauteur H > 1,20 m; embase construite en place; béton | -- |  |  | - béton | N |  |  | J2400 |  |  | 85 | 0 | 0 | O | SUP_RW99
J2411 | RW99 | 7 | 3272 | 28 |  | CV, H > 1,20 m, embase, béton C30/37 | Chambre de visite ou d'appareil, hauteur H > 1,20 m; embase construite en place; béton classe C30/37 | m3 | QP | J.2. | - classe C30/37 | N |  |  | J2410 |  |  | 85 | 1 | 0 | O | SUP_RW99
J2412 | RW99 | 7 | 3273 | 28 |  | CV, H > 1,20 m, embase, béton C 40/50 | Chambre de visite ou d'appareil, hauteur H > 1,20 m; embase construite en place; béton classe C 40/50 | m3 | QP | J.2. | - classe C 40/50 | N |  |  | J2410 |  |  | 87 | 1 | 0 | O | SUP_RW99
J2420 | RW99 | 7 | 3274 | 28 |  | CV, H > 1,20 m, embase, armature | Chambre de visite ou d'appareil, hauteur H > 1,20 m; embase construite en place; armature | -- |  |  | - armature | N |  |  | J2400 |  |  | 83 | 0 | 0 | O | SUP_RW99
J2421 | RW99 | 7 | 3275 | 28 |  | CV, H > 1,20 m, embase, armature BE 220 S | Chambre de visite ou d'appareil, hauteur H > 1,20 m; embase construite en place; armature lisse BE 220 S | kg | QP | J.2. | - lisse BE 220 S | N |  |  | J2420 |  |  | 83 | 1 | 0 | O | SUP_RW99
J2422 | RW99 | 7 | 3276 | 28 |  | CV, H > 1,20 m, embase, armature BE 400 S | Chambre de visite ou d'appareil, hauteur H > 1,20 m; embase construite en place; armature à adhérence renforcée BE 400 S | kg | QP | J.2. | - à adhérence renforcée BE 400 S | N |  |  | J2420 |  |  | 83 | 1 | 0 | O | SUP_RW99
J2423 | RW99 | 7 | 3277 | 28 |  | CV, H > 1,20 m, embase, armature BE 500 S | Chambre de visite ou d'appareil, hauteur H > 1,20 m; embase construite en place; armature à adhérence renforcée BE 500 S | kg | QP | J.2. | - à adhérence renforcée BE 500 S | N |  |  | J2420 |  |  | 83 | 1 | 0 | O | SUP_RW99
J2430 | RW99 | 7 | 3278 | 28 |  | CV, H > 1,20 m, embase, maçonneries | Chambre de visite ou d'appareil, hauteur H > 1,20 m; embase construite en place; maçonneries | m3 | QP | J.2. | - maçonneries | N |  |  | J2400 |  |  | 20 | 0 | 0 | O | SUP_RW99
J2431 | RW99 | 7 | 3279 | 28 |  | CV, H > 1,20 m, embase, maçonneries de briques | Chambre de visite ou d'appareil, hauteur H > 1,20 m; embase construite en place; maçonneries de briques | m3 | QP | J.2. | - de briques | N |  |  | J2430 |  |  | 20 | 0 | 0 | O | SUP_RW99
J2432 | RW99 | 7 | 3280 | 28 |  | CV, H > 1,20 m, embase, maçonneries de blocs pleins en béton | Chambre de visite ou d'appareil, hauteur H > 1,20 m; embase construite en place; maçonneries de blocs pleins en béton | m3 | QP | J.2. | - de blocs pleins en béton | N |  |  | J2430 |  |  | 20 | 0 | 0 | O | SUP_RW99
J2433 | RW99 | 7 | 3281 | 28 |  | CV, H > 1,20 m, embase, maçonneries de blocs de laitier | Chambre de visite ou d'appareil, hauteur H > 1,20 m; embase construite en place; maçonneries de blocs de laitier | m3 | QP | J.2. | - de blocs de laitier | N |  |  | J2430 |  |  | 20 | 0 | 0 | O | SUP_RW99
J2500 | RW99 | 7 | 3282 | 28 |  | CV, H > 1,20 m, fût | Chambre de visite ou d'appareil, hauteur H > 1,20 m; fût | -- |  |  | - fût | N |  |  | J2000 |  |  | 20 | 0 | 0 | O | SUP_RW99
J2510 | RW99 | 7 | 3283 | 28 |  | CV, H > 1,20 m, fût préfabriqué, D = 1000 mm | Chambre de visite ou d'appareil, hauteur H > 1,20 m; fût préfabriqué, diamètre : D = 1000 mm | m | QP | J.1. | - préfabriqué, diamètre : D = 1000 mm | N |  |  | J2500 |  |  | 87 | 0.5 | 0 | O | SUP_RW99
J2520 | RW99 | 7 | 3284 | 28 |  | CV, H > 1,20 m, fût en maçonnerie | Chambre de visite ou d'appareil, hauteur H > 1,20 m; fût en maçonnerie | m3 | QP | J.2. | - en maçonnerie | N |  |  | J2500 |  |  | 20 | 0 | 0 | O | SUP_RW99
J2521 | RW99 | 7 | 3285 | 28 |  | CV, H > 1,20 m, fût en maçonnerie de briques | Chambre de visite ou d'appareil, hauteur H > 1,20 m; fût en maçonnerie de briques | m3 | QP | J.2. | - de briques | N |  |  | J2520 |  |  | 20 | 0 | 0 | O | SUP_RW99
J2522 | RW99 | 7 | 3286 | 28 |  | CV, H > 1,20 m, fût en maçonnerie de blocs pleins en béton | Chambre de visite ou d'appareil, hauteur H > 1,20 m; fût en maçonnerie de blocs pleins en béton | m3 | QP | J.2. | - de blocs pleins en béton | N |  |  | J2520 |  |  | 20 | 0 | 0 | O | SUP_RW99
J2523 | RW99 | 7 | 3287 | 28 |  | CV, H > 1,20 m, fût en maçonnerie de blocs de laitier | Chambre de visite ou d'appareil, hauteur H > 1,20 m; fût en maçonnerie de blocs de laitier | m3 | QP | J.2. | - de blocs de laitier | N |  |  | J2520 |  |  | 20 | 0 | 0 | O | SUP_RW99
J2600 | RW99 | 7 | 3288 | 28 |  | CV, H > 1,20 m, dispositif de fermeture | Chambre de visite ou d'appareil, hauteur H > 1,20 m; dispositif de fermeture | -- |  |  | - dispositif de fermeture | N |  |  | J2000 |  |  | 20 | 0 | 0 | O | SUP_RW99
J2610 | RW99 | 7 | 3289 | 28 |  | CV, H > 1,20 m, dalle de couverture ou élément réducteur | Chambre de visite ou d'appareil, hauteur H > 1,20 m; dispositifs de fermeture; dalle de couverture ou élément réducteur | p | QP | J.1. & J.2. | - dalle de couverture ou élément réducteur | N |  |  | J2600 |  |  | 20 | 0 | 0 | O | SUP_RW99
J2620 | RW99 | 7 | 3290 | 28 |  | CV, H > 1,20 m, pièce d'ajustement | Chambre de visite ou d'appareil, hauteur H > 1,20 m; dispositifs de fermeture; pièce d'ajustement | m | QP | J.1. & J.2. | - pièce d'ajustement | N |  |  | J2600 |  |  | 20 | 0 | 0 | O | SUP_RW99
J2700 | RW99 | 7 | 3291 | 28 |  | Trappillon | Trappillon | kg | QP | J.1. & J.2. | - trappillon | N |  |  | J2000 |  |  | 89 | 0.001 | 0 | O | SUP_RW99
J2700-C | RW99 | 7 | 3292 | 28 |  | Trappillon | Trappillon en provenance du chantier | p | QP |  | -> en provenance du chantier | N |  |  | J2700 |  |  | 26 | 0 | 0 | O | SUP_RW99
J2700-D | RW99 | 7 | 3293 | 28 |  | Trappillon | Trappillon en provenance d'un dépôt | p | QP |  | -> en provenance d'un dépôt | N |  |  | J2700 |  |  | 26 | 0 | 0 | O | SUP_RW99
J2710 | RW99 | 7 | 3294 | 28 |  | Trappillon en voirie, trottoir et zone de stationnement | Trappillon en voirie, trottoir et zone de stationnement | p | QP | J.1. & J.2. | - en voirie, trottoir et zone de stationnement | N |  |  | J2700 |  |  | 89 | 0 | 0 | O | SUP_RW99
J2711 | RW99 | 7 | 3295 | 28 |  | Trappillon en voirie, type 5 | Trappillon en voirie, trottoir et zone de stationnement, type 5 (rond) | p | QP | J.1. & J.2. | - type 5 (rond) | N |  |  | J2710 |  |  | 89 | 0 | 0 | O | SUP_RW99
J2712 | RW99 | 7 | 3296 | 28 |  | Trappillon en voirie, type 7 | Trappillon en voirie, trottoir et zone de stationnement, type 7 (rond à embase carrée) | p | QP | J.1. & J.2. | - type 7 (rond à embase carrée) | N |  |  | J2710 |  |  | 89 | 0 | 0 | O | SUP_RW99
J2713 | RW99 | 7 | 3297 | 28 |  | Trappillon en voirie, type 9 | Trappillon en voirie, trottoir et zone de stationnement, type 9 (carré) | p | QP | J.1. & J.2. | - type 9 (carré) | N |  |  | J2710 |  |  | 89 | 0 | 0 | O | SUP_RW99
J2720 | RW99 | 7 | 3298 | 28 |  | Trappillon en dehors de toute zone de circulation | Trappillon en dehors de toute zone de circulation | p | QP | J.1. & J.2. | - en dehors de toute zone de circulation | N |  |  | J2700 |  |  | 89 | 0 | 0 | O | SUP_RW99
J2721 | RW99 | 7 | 3299 | 28 |  | Trappillon en dehors de voirie, type 4 | Trappillon en dehors de toute zone de circulation, type 4 (rond) | p | QP | J.1. & J.2. | - type 4 (rond) | N |  |  | J2720 |  |  | 89 | 0 | 0 | O | SUP_RW99
J2722 | RW99 | 7 | 3300 | 28 |  | Trappillon en dehors de voirie, type 6 | Trappillon en dehors de toute zone de circulation, type 6 (rond à embase carrée) | p | QP | J.1. & J.2. | - type 6 (rond à embase carrée) | N |  |  | J2720 |  |  | 89 | 0 | 0 | O | SUP_RW99
J2723 | RW99 | 7 | 3301 | 28 |  | Trappillon en dehors de voirie, type 8 | Trappillon en dehors de toute zone de circulation, type 8 (carré) | p | QP | J.1. & J.2. | - type 8 (carré) | N |  |  | J2720 |  |  | 89 | 0 | 0 | O | SUP_RW99
J2800 | RW99 | 7 | 3302 | 28 |  | CV, H > 1,20 m, accessoires et divers | Chambre de visite ou d'appareil, hauteur H > 1,20 m; accessoires et divers | -- |  |  | - accessoires et divers | N |  |  | J2000 |  |  | 20 | 0 | 0 | O | SUP_RW99
J2810 | RW99 | 7 | 3303 | 28 |  | CV, H > 1,20 m, revêtement spécial du fond de chambre | Chambre de visite ou d'appareil, hauteur H > 1,20 m; revêtement spécial du fond de chambre | m2 | QP | J.1. & J.2. | - revêtement spécial du fond de chambre | N |  |  | J2800 |  |  | 20 | 0 | 0 | O | SUP_RW99
J2820 | RW99 | 7 | 3304 | 28 |  | CV, H > 1,20 m, échelon | Chambre de visite ou d'appareil, hauteur H > 1,20 m; échelon | p | QP | J.1. & J.2. | - échelon | N |  |  | J2800 |  |  | 20 | 0 | 0 | O | SUP_RW99
J2830 | RW99 | 7 | 3305 | 28 |  | CV, H > 1,20 m, échelle | Chambre de visite ou d'appareil, hauteur H > 1,20 m; échelle | m | QP | J.1. & J.2. | - échelle | N |  |  | J2800 |  |  | 20 | 0 | 0 | O | SUP_RW99
J2840 | RW99 | 7 | 3306 | 28 |  | CV, H > 1,20 m, enduisage de maçonnerie | Chambre de visite ou d'appareil, hauteur H > 1,20 m; enduisage de maçonnerie | -- |  |  | - enduisage de maçonnerie | N |  |  | J2800 |  |  | 20 | 0 | 0 | O | SUP_RW99
J2841 | RW99 | 7 | 3307 | 28 |  | CV, H > 1,20 m, enduisage intérieur de maçonnerie | Chambre de visite ou d'appareil, hauteur H > 1,20 m; enduisage intérieur de maçonnerie | m2 | QP | J.2. | - intérieur | N |  |  | J2840 |  |  | 20 | 0 | 0 | O | SUP_RW99
J2842 | RW99 | 7 | 3308 | 28 |  | CV, H > 1,20 m, enduisage extérieur de maçonnerie | Chambre de visite ou d'appareil, hauteur H > 1,20 m; enduisage extérieur de maçonnerie | m2 | QP | J.2. | - extérieur | N |  |  | J2840 |  |  | 20 | 0 | 0 | O | SUP_RW99
J2900 | RW99 | 7 | 3309 | 29 |  | CV, H > 1,20 m, essais d'étanchéité | Chambre de visite ou d'appareil, hauteur H > 1,20 m; essais d'étanchéité | -- |  |  | - essais d'étanchéité | N |  |  | J2000 |  |  | 26 | 0 | 0 | O | SUP_RW99
J2910 | RW99 | 7 | 3310 | 29 |  | CV, H > 1,20 m, essais d'étanchéité, DN <= 500 | Chambre de visite ou d'appareil, hauteur H > 1,20 m; essais d'étanchéité, diamètre : DN <= 500 | p | QP | J.1. & J.2. | - diamètre : DN <= 500 | N |  |  | J2900 |  |  | 26 | 0 | 0 | O | SUP_RW99
J2920 | RW99 | 7 | 3311 | 29 |  | CV, H > 1,20 m, essais d'étanchéité, 500 < DN <= 1000 | Chambre de visite ou d'appareil, hauteur H > 1,20 m; essais d'étanchéité, diamètre : 500 < DN <= 1000 | p | QP | J.1. & J.2. | - diamètre : 500 < DN <= 1000 | N |  |  | J2900 |  |  | 26 | 0 | 0 | O | SUP_RW99
J2930 | RW99 | 7 | 3312 | 29 |  | CV, H > 1,20 m, essais d'étanchéité, 1000 < DN <= 1500 | Chambre de visite ou d'appareil, hauteur H > 1,20 m; essais d'étanchéité, diamètre : 1000 < DN <= 1500 | p | QP | J.1. & J.2. | - diamètre : 1000 < DN <= 1500 | N |  |  | J2900 |  |  | 26 | 0 | 0 | O | SUP_RW99
J2940 | RW99 | 7 | 3313 | 29 |  | CV, H > 1,20 m, essais d'étanchéité, 1500 < DN <= 2000 | Chambre de visite ou d'appareil, hauteur H > 1,20 m; essais d'étanchéité, diamètre : 1500 < DN <= 2000 | p | QP | J.1. & J.2. | - diamètre : 1500 < DN <= 2000 | N |  |  | J2900 |  |  | 26 | 0 | 0 | O | SUP_RW99
J2950 | RW99 | 7 | 3314 | 29 |  | CV, H > 1,20 m, essais d'étanchéité, 2000 < DN <= 2500 | Chambre de visite ou d'appareil, hauteur H > 1,20 m; essais d'étanchéité, diamètre : 2000 < DN <= 2500 | p | QP | J.1. & J.2. | - diamètre : 2000 < DN <= 2500 | N |  |  | J2900 |  |  | 26 | 0 | 0 | O | SUP_RW99
J2960 | RW99 | 7 | 3315 | 29 |  | CV, H > 1,20 m, essais d'étanchéité, 2500 < DN <= 3000 | Chambre de visite ou d'appareil, hauteur H > 1,20 m; essais d'étanchéité, diamètre : 2500 < DN <= 3000 | p | QP | J.1. & J.2. | - diamètre : 2500 < DN <= 3000 | N |  |  | J2900 |  |  | 26 | 0 | 0 | O | SUP_RW99
J2970 | RW99 | 7 | 3316 | 29 |  | CV, H > 1,20 m, essais d'étanchéité, DN > 3000 | Chambre de visite ou d'appareil, hauteur H > 1,20 m; essais d'étanchéité, diamètre : DN > 3000 | p | QP | J.1. & J.2. | - diamètre : DN > 3000 | N |  |  | J2900 |  |  | 26 | 0 | 0 | O | SUP_RW99
J3000 | RW99 | 7 | 3317 |  |  | Petit ouvrage en béton et béton armé | Petit ouvrage en béton et béton armé | -- |  |  | Petit ouvrage en béton et béton armé | N |  |  | J |  |  | 84 | 0 | 0 | N
J3100 | RW99 | 7 | 3318 |  |  | Petit ouvrage en béton et béton armé construit en place | Petit ouvrage en béton et béton armé construit en place | -- |  |  | - construit en place | N |  |  | J3000 |  |  | 84 | 0 | 0 | N
J3110 | RW99 | 7 | 3319 |  |  | Petit ouvrage en béton (armé), béton | Petit ouvrage en béton et béton armé construit en place; béton | -- |  |  | - béton | N |  |  | J3100 |  |  | 84 | 0 | 0 | N
J3111 | RW99 | 7 | 3320 |  |  | Petit ouvrage en béton (armé), béton C12/15 | Petit ouvrage en béton et béton armé construit en place; béton classe C12/15 | m3 | QP | J.3. | - classe C12/15 | N |  |  | J3110 |  |  | 86 | 1 | 0 | N
J3112 | RW99 | 7 | 3321 |  |  | Petit ouvrage en béton(armé), béton C16/20 | Petit ouvrage en béton et béton armé construit en place; béton classe C16/20 | m3 | QP | J.3. | - classe C16/20 | N |  |  | J3110 |  |  | 86 | 1 | 0 | O
J3113 | RW99 | 7 | 3322 |  |  | Petit ouvrage en béton(armé), béton C25/30 | Petit ouvrage en béton et béton armé construit en place; béton classe C25/30 | m3 | QP | J.3. | - classe C25/30 | N |  |  | J3110 |  |  | 84 | 1 | 0 | O
J3114 | RW99 | 7 | 3323 | 400 |  | Petit ouvrage en béton(armé), béton C30/37 EE3 | Béton classe C30/37 EE3 pour petit ouvrage en béton et béton armé construit en place | m3 | QP | J.3. | - classe C30/37 EE3 | N |  |  | J3110 |  |  | 85 | 1 | 0 | N | MA
J3115 | RW99 | 7 | 3324 | 400 |  | Béton C35/45BA EE4 WAI 0.45 pour petit ouvrage en béton armé | Béton classe C35/45 BA EE4 WAI 0.45 pour petit ouvrage en béton armé construit en place | m3 | QP | J.3. | - classe BA C35/45 EE4 WAI 0.45 | N | O |  | J3110 |  |  | 112 | 1 | 0 | N | MA
J3120 | RW99 | 7 | 3325 |  |  | Petit ouvrage en béton(armé), armatures | Petit ouvrage en béton et béton armé construit en place; armatures | -- |  |  | - armatures | N |  |  | J3100 |  |  | 83 | 0 | 0 | N
J3121 | RW99 | 7 | 3326 | 26 |  | Petit ouvrage en béton(armé), armatures BE 220 S | Petit ouvrage en béton et béton armé construit en place; armatures lisses BE 220 S | kg | QP | J.3. | - lisses BE 220 S | N |  |  | J3120 |  |  | 83 | 1 | 0 | O | SUP_RW99
J3122 | RW99 | 7 | 3327 | 26 |  | Petit ouvrage en béton(armé), armatures BE 400 S | Petit ouvrage en béton et béton armé construit en place; armatures à adhérence renforcée BE 400 S | kg | QP | J.3. | - à adhérence renforcée BE 400 S | N |  |  | J3120 |  |  | 83 | 1 | 0 | O | SUP_RW99
J3123 | RW99 | 7 | 3328 |  |  | Armatures BE 500 S/TS/ES/RS pour petit ouvrage en béton armé | Armatures à adhérence renforcée BE 500 S ou BE 500 TS ou BE 500 ES ou BE 500 RS pour petit ouvrage en béton armé construit en place | kg | QP | J.3. | - à adhérence renforcée BE 500 S/TS/ES/RS | N | O |  | J3120 |  |  | 83 | 1 | 0 | N | MI
J3124 | RW99 | 7 | 30458 |  |  | Armatures DE 500 BS pour petit ouvrage en béton armé | Armatures à adhérence renforcée DE 500 BS pour petit ouvrage en béton armé construit en place | kg | QP | J.3. | - à adhérence renforcée DE 500 BS | N | O |  | J3120 |  |  | 83 | 1 | 0 | N
J3130 | RW99 | 7 | 7652 |  |  | Béton armé avec +/- 100 kg d'acier par m3 | Béton armé avec +/- 100 kg d'acier par m3 | -- |  |  | - béton armé avec +/- 100 kg acier/m3 | N |  |  | J3100 |  |  | 112 | 0 | 0 | O | SUP_RW99
J3131 | RW99 | 7 | 7653 |  |  | Béton armé classe C30/37 | Béton armé classe C30/37, avec +/- 100 kg d'acier par m3, pour éléments construits en place de chambre de visite ou d'appareil de hauteur H > 1,20 m | m3 | QP | J.3. | - classe C30/37 | N |  |  | J3130 |  |  | 90 | 1 | 0 | O | SUP_RW99
J3132 | RW99 | 7 | 7654 |  |  | Béton armé classe C40/50 | Béton armé classe C40/50, avec +/- 100 kg d'acier par m3, pour éléments construits en place de chambre de visite ou d'appareil de hauteur H > 1,20 m | m3 | QP | J.3. | - classe C40/50 | N |  |  | J3130 |  |  | 90 | 1 | 0 | O | SUP_RW99
J3200 | RW99 | 7 | 3329 |  |  | Elément préfabriqué en L et d'angle | Elément de soutènement en L et d'angle, en béton armé préfabriqué | -- | -- | -- | - élément préfabriqué en L | N | O |  | J3000 |  |  | 90 | 0 | 0 | N
J3210 | RW99 | 7 | 3330 |  |  | Elément courant préfabriqué en L | Petit ouvrage de soutènement en L, en béton armé préfabriqué : élément courant | -- |  |  | - élément courant | N |  |  | J3200 |  |  | 90 | 0 | 0 | N
J3211 | RW99 | 7 | 3331 |  |  | Elément courant préfabriqué en L : H < 1,00 m | Petit ouvrage de soutènement en L, en béton armé préfabriqué : élément courant, hauteur : H < 1,00 m | m | QP | J.4. | - hauteur : H < 1,00 m | N |  |  | J3210 |  |  | 90 | 0.2 | 0 | N
J3212 | RW99 | 7 | 3332 |  |  | Elément courant préfabriqué en L : 1,00 m <= H < 1,50 m | Petit ouvrage de soutènement en L, en béton armé préfabriqué : élément courant, hauteur : 1,00 m <= H < 1,50 m | m | QP | J.4. | - hauteur : 1,00 m <= H < 1,50 m | N |  |  | J3210 |  |  | 90 | 0.25 | 0 | N
J3213 | RW99 | 7 | 3333 |  |  | Elément courant préfabriqué en L : 1,50 m <= H < 2,00 m | Petit ouvrage de soutènement en L, en béton armé préfabriqué : élément courant, hauteur : 1,50 m <= H < 2,00 m | m | QP | J.4. | - hauteur : 1,50 m <= H < 2,00 m | N |  |  | J3210 |  |  | 90 | 0.31 | 0 | N
J3214 | RW99 | 7 | 3334 |  |  | Elément courant préfabriqué en L : 2,00 m <= H < 2,50 m | Petit ouvrage de soutènement en L, en béton armé préfabriqué : élément courant, hauteur : 2,00 m <= H < 2,50 m | m | QP | J.4. | - hauteur : 2,00 m <= H < 2,50 m | N |  |  | J3210 |  |  | 90 | 0.45 | 0 | N
J3215 | RW99 | 7 | 3335 |  |  | Elément courant préfabriqué en L : 2,50 m <= H < 3,00 m | Petit ouvrage de soutènement en L, en béton armé préfabriqué : élément courant, hauteur : 2,50 m <= H < 3,00 m | m | QP | J.4. | - hauteur : 2,50 m <= H < 3,00 m | N |  |  | J3210 |  |  | 90 | 0.52 | 0 | N
J3216 | RW99 | 7 | 3336 |  |  | Elément courant préfabriqué en L : 3,00 m <= H < 4,00 m | Petit ouvrage de soutènement en L, en béton armé préfabriqué : élément courant, hauteur : 3,00 m <= H < 4,00 m | m | QP | J.4. | - hauteur : 3,00 m <= H < 4,00 m | N |  |  | J3210 |  |  | 90 | 1.25 | 0 | N
J3217 | RW99 | 7 | 3337 |  |  | Elément courant préfabriqué en L : 4,00 m <= H < 5,00 m | Petit ouvrage de soutènement en L, en béton armé préfabriqué : élément courant, hauteur : 4,00 m <= H < 5,00 m | m | QP | J.4. | - hauteur : 4,00 m <= H < 5,00 m | N |  |  | J3210 |  |  | 90 | 1.8 | 0 | N
J3218 | RW99 | 7 | 3338 | 26 |  | Elément courant préfabriqué en L : 5,00 m <= H < 6,00 m | Petit ouvrage de soutènement en L, en béton armé préfabriqué : élément courant, hauteur : 5,00 m <= H < 6,00 m | m | QP | J.4. | - hauteur : 5,00 m <= H < 6,00 m | N |  |  | J3210 |  |  | 90 | 1.95 | 0 | O | SUP_RW99
J3220 | RW99 | 7 | 3339 |  |  | Elément d'angle préfabriqué en L | Petit ouvrage de soutènement en L, en béton armé préfabriqué : élément d'angle | -- |  |  | - d'angle | N |  |  | J3200 |  |  | 90 | 0 | 0 | N
J3221 | RW99 | 7 | 3340 |  |  | Elément d'angle préfabriqué en L : H < 1,00 m | Petit ouvrage de soutènement en L, en béton armé préfabriqué : élément d'angle, hauteur : H < 1,00 m | p | QP | J.4. | - hauteur : H < 1,00 m | N |  |  | J3220 |  |  | 90 | 0.23 | 0 | N
J3222 | RW99 | 7 | 3341 |  |  | Elément d'angle préfabriqué en L : 1,00 m <= H < 1,50 m | Petit ouvrage de soutènement en L, en béton armé préfabriqué : élément d'angle, hauteur : 1,00 m <= H < 1,50 m | p | QP | J.4. | - hauteur : 1,00 m <= H < 1,50 m | N |  |  | J3220 |  |  | 90 | 0.35 | 0 | N
J3223 | RW99 | 7 | 3342 |  |  | Elément d'angle préfabriqué en L : 1,50 m <= H < 2,00 m | Petit ouvrage de soutènement en L, en béton armé préfabriqué : élément d'angle, hauteur : 1,50 m <= H < 2,00 m | p | QP | J.4. | - hauteur : 1,50 m <= H < 2,00 m | N |  |  | J3220 |  |  | 90 | 0.5 | 0 | N
J3224 | RW99 | 7 | 3343 |  |  | Elément d'angle préfabriqué en L : 2,00 m <= H < 2,50 m | Petit ouvrage de soutènement en L, en béton armé préfabriqué : élément d'angle, hauteur : 2,00 m <= H < 2,50 m | p | QP | J.4. | - hauteur : 2,00 m <= H < 2,50 m | N |  |  | J3220 |  |  | 90 | 0.77 | 0 | N
J3225 | RW99 | 7 | 3344 |  |  | Elément d'angle préfabriqué en L : 2,50 m <= H < 3,00 m | Petit ouvrage de soutènement en L, en béton armé préfabriqué : élément d'angle, hauteur : 2,50 m <= H < 3,00 m | p | QP | J.4. | - hauteur : 2,50 m <= H < 3,00 m | N |  |  | J3220 |  |  | 90 | 1 | 0 | N
J3226 | RW99 | 7 | 3345 |  |  | Elément d'angle préfabriqué en L : 3,00 m <= H < 4,00 m | Petit ouvrage de soutènement en L, en béton armé préfabriqué : élément d'angle, hauteur : 3,00 m <= H < 4,00 m | p | QP | J.4. | - hauteur : 3,00 m <= H < 4,00 m | N |  |  | J3220 |  |  | 90 | 2.4 | 0 | N
J3227 | RW99 | 7 | 3346 |  |  | Elément d'angle préfabriqué en L : 4,00 m <= H < 5,00 m | Petit ouvrage de soutènement en L, en béton armé préfabriqué : élément d'angle, hauteur : 4,00 m <= H < 5,00 m | p | QP | J.4. | - hauteur : 4,00 m <= H < 5,00 m | N |  |  | J3220 |  |  | 90 | 4.2 | 0 | N
J3228 | RW99 | 7 | 3347 | 26 |  | Elément d'angle préfabriqué en L : 5,00 m <= H < 6,00 m | Petit ouvrage de soutènement en L, en béton armé préfabriqué : élément d'angle, hauteur : 5,00 m <= H < 6,00 m | p | QP | J.4. | - hauteur : 5,00 m <= H < 6,00 m | N |  |  | J3220 |  |  | 90 | 4.6 | 0 | O | SUP_RW99
J3230 | RW99 | 7 | 3348 | 15 |  | Elément préfabriqué en L, pièces spéciales | Petit ouvrage de soutènement en L, en béton armé préfabriqué : pièces spéciales | -- |  |  | - pièces spéciales | N |  |  | J3200 |  |  | 20 | 0 | 0 | N
J3231 | RW99 | 7 | 7655 |  |  | Pièce spéciale préfabriqué en L : H < 1,00 m | Petit ouvrage de soutènement en L, en béton armé préfabriqué : pièce spéciale, hauteur : H < 1,00 m | p | QP | J.4. | - hauteur : H < 1,00 m | N |  |  | J3230 |  |  | 90 | 0.23 | 0 | N
J3232 | RW99 | 7 | 7656 |  |  | Pièce spéciale préfabriqué en L : 1,00 m <= H < 1,50 m | Petit ouvrage de soutènement en L, en béton armé préfabriqué : pièce spéciale, hauteur : 1,00 m <= H < 1,50 m | p | QP | J.4. | - hauteur : 1,00 m <= H < 1,50 m | N |  |  | J3230 |  |  | 90 | 0.35 | 0 | N
J3233 | RW99 | 7 | 7657 |  |  | Pièce spéciale préfabriqué en L : 1,50 m <= H < 2,00 m | Petit ouvrage de soutènement en L, en béton armé préfabriqué : pièce spéciale, hauteur : 1,50 m <= H < 2,00 m | p | QP | J.4. | - hauteur : 1,50 m <= H < 2,00 m | N |  |  | J3230 |  |  | 90 | 0.5 | 0 | N
J3234 | RW99 | 7 | 7658 |  |  | Pièce spéciale préfabriqué en L : 2,00 m <= H < 2,50 m | Petit ouvrage de soutènement en L, en béton armé préfabriqué : pièce spéciale, hauteur : 2,00 m <= H < 2,50 m | p | QP | J.4. | - hauteur : 2,00 m <= H < 2,50 m | N |  |  | J3230 |  |  | 90 | 0.77 | 0 | N
J3235 | RW99 | 7 | 7659 |  |  | Pièce spéciale préfabriqué en L : 2,50 m <= H < 3,00 m | Petit ouvrage de soutènement en L, en béton armé préfabriqué : pièce spéciale, hauteur : 2,50 m <= H < 3,00 m | p | QP | J.4. | - hauteur : 2,50 m <= H < 3,00 m | N |  |  | J3230 |  |  | 90 | 1 | 0 | N
J3236 | RW99 | 7 | 7660 |  |  | Pièce spéciale préfabriqué en L : 3,00 m <= H < 4,00 m | Petit ouvrage de soutènement en L, en béton armé préfabriqué : pièce spéciale, hauteur : 3,00 m <= H < 4,00 m | p | QP | J.4. | - hauteur : 3,00 m <= H < 4,00 m | N |  |  | J3230 |  |  | 90 | 2.4 | 0 | N
J3237 | RW99 | 7 | 7661 |  |  | Pièce spéciale préfabriqué en L : 4,00 m <= H < 5,00 m | Petit ouvrage de soutènement en L, en béton armé préfabriqué : pièce spéciale, hauteur : 4,00 m <= H < 5,00 m | p | QP | J.4. | - hauteur : 4,00 m <= H < 5,00 m | N |  |  | J3230 |  |  | 90 | 4.2 | 0 | N
J3240 | RW99 | 7 | 7734 | 400 |  | Béton de propreté classe C12/15 BNA EE1 | Béton de propreté classe C12/15 BNA EE1 pour fondation en béton pour élément de soutènement en L et d'angle, en béton armé préfabriqué | m3 | QP | J.3. | - Béton de propreté classe C12/15 BNA EE1 | N | O |  | J3200 |  |  | 86 | 1 | 0 | N | MA
J3241 | RW99 | 7 | 7735 |  |  | Fondation en béton classe C16/20 pour soutènement en L | Fondation en béton classe C16/20, pour élément de soutènement en L et d'angle, en béton armé préfabriqué | m3 | QP | J.3. | - classe C16/20 | N |  |  | J3240 |  |  | 84 | 1 | 0 | O
J3242 | RW99 | 7 | 7736 |  |  | Fondation en béton classe C25/30 pour soutènement en L | Fondation en béton classe C25/30, pour élément de soutènement en L et d'angle, en béton armé préfabriqué | m3 | QP | J.3. | - classe C25/30 | N |  |  | J3240 |  |  | 84 | 1 | 0 | O
J3243 | RW99 | 7 | 7737 |  |  | Fondation en béton classe C30/37 pour soutènement en L | Fondation en béton classe C30/37, pour élément de soutènement en L et d'angle, en béton armé préfabriqué | m3 | QP | J.3. | - classe C30/37 | N |  |  | J3240 |  |  | 85 | 1 | 0 | O
J3300 | RW99 | 7 | 3349 |  |  | Petit ouvrage en béton armé, pertuis préfabriqué | Petit ouvrage en béton armé, pertuis préfabriqué | -- |  |  | - pertuis préfabriqué | N |  |  | J3000 |  |  | 90 | 0 | 0 | N
J3310 | RW99 | 7 | 3350 |  |  | Pertuis préfabriqué, élément courant | Petit ouvrage en béton armé, pertuis préfabriqué, élément courant de section | -- |  |  | - élément courant de section | N |  |  | J3300 |  |  | 90 | 0 | 0 | N
J3311 | RW99 | 7 | 3351 |  |  | Pertuis préfabriqué, élément courant, S < 1,00 m2 | Petit ouvrage en béton armé, pertuis préfabriqué, élément courant de section : S < 1,00 m2 | m | QP | J.4. | - S < 1,00 m2 | N |  |  | J3310 |  |  | 90 | 0.7 | 0 | N
J3312 | RW99 | 7 | 3352 |  |  | Pertuis préfabriqué, élément courant, 1,00 m2 <= S < 1,50 m2 | Petit ouvrage en béton armé, pertuis préfabriqué, élément courant de section : 1,00 m2 <= S < 1,50 m2 | m | QP | J.4. | - 1,00 m2 <= S < 1,50 m2 | N |  |  | J3310 |  |  | 90 | 0.95 | 0 | N
J3313 | RW99 | 7 | 3353 |  |  | Pertuis préfabriqué, élément courant, 1,50 m2 <= S < 2,00 m2 | Petit ouvrage en béton armé, pertuis préfabriqué, élément courant de section : 1,50 m2 <= S < 2,00 m2 | m | QP | J.4. | - 1,50 m2 <= S < 2,00 m2 | N |  |  | J3310 |  |  | 90 | 1.2 | 0 | N
J3314 | RW99 | 7 | 3354 |  |  | Pertuis préfabriqué, élément courant, 2,00 m2 <= S < 2,50 m2 | Petit ouvrage en béton armé, pertuis préfabriqué, élément courant de section : 2,00 m2 <= S < 2,50 m2 | m | QP | J.4. | - 2,00 m2 <= S < 2,50 m2 | N |  |  | J3310 |  |  | 90 | 1.45 | 0 | N
J3315 | RW99 | 7 | 3355 |  |  | Pertuis préfabriqué, élément courant, 2,50 m2 <= S < 3,00 m2 | Petit ouvrage en béton armé, pertuis préfabriqué, élément courant de section : 2,50 m2 <= S < 3,00 m2 | m | QP | J.4. | - 2,50 m2 <= S < 3,00 m2 | N |  |  | J3310 |  |  | 90 | 1.85 | 0 | N
J3316 | RW99 | 7 | 3356 |  |  | Pertuis préfabriqué, élément courant, 3,00 m2 <= S < 4,00 m2 | Petit ouvrage en béton armé, pertuis préfabriqué, élément courant de section : 3,00 m2 <= S < 4,00 m2 | m | QP | J.4. | - 3,00 m2 <= S < 4,00 m2 | N |  |  | J3310 |  |  | 90 | 3 | 0 | N
J3317 | RW99 | 7 | 7662 |  |  | Pertuis préfabriqué, élément courant, S >= 4,00 m2 | Petit ouvrage en béton armé, pertuis préfabriqué, élément courant de section : S >= 4,00 m2 | -- | -- | -- | - S >= 4,00 m2 : Voir K3330 | N | O |  | J3310 |  |  | 90 | 4 | 0 | N
J3320 | RW99 | 7 | 3357 |  |  | Pertuis préfabriqué, élément d'extrémité | Petit ouvrage en béton armé, pertuis préfabriqué, élément d'extrémité de section | -- |  |  | - élément d'extrémité de section | N |  |  | J3300 |  |  | 90 | 0 | 0 | N
J3321 | RW99 | 7 | 3358 |  |  | Pertuis préfabriqué, élément d'extrémité, S < 1,00 m2 | Petit ouvrage en béton armé, pertuis préfabriqué, élément d'extrémité de section : S < 1,00 m2 | p | QP | J.4. | - S < 1,00 m2 | N |  |  | J3320 |  |  | 90 | 0.8 | 0 | N
J3322 | RW99 | 7 | 3359 |  |  | Pertuis préfab., élément d'extrémité, 1,00 m2 <= S < 1,50 m2 | Petit ouvrage en béton armé, pertuis préfabriqué, élément d'extrémité de section : 1,00 m2 <= S < 1,50 m2 | p | QP | J.4. | - 1,00 m2 <= S < 1,50 m2 | N |  |  | J3320 |  |  | 90 | 1.2 | 0 | N
J3323 | RW99 | 7 | 3360 |  |  | Pertuis préfab., élément d'extrémité, 1,50 m2 <= S < 2,00 m2 | Petit ouvrage en béton armé, pertuis préfabriqué, élément d'extrémité de section : 1,50 m2 <= S < 2,00 m2 | p | QP | J.4. | - 1,50 m2 <= S < 2,00 m2 | N |  |  | J3320 |  |  | 90 | 1.6 | 0 | N
J3324 | RW99 | 7 | 3361 |  |  | Pertuis préfab., élément d'extrémité, 2,00 m2 <= S < 2,50 m2 | Petit ouvrage en béton armé, pertuis préfabriqué, élément d'extrémité de section : 2,00 m2 <= S < 2,50 m2 | p | QP | J.4. | - 2,00 m2 <= S < 2,50 m2 | N |  |  | J3320 |  |  | 90 | 2 | 0 | N
J3325 | RW99 | 7 | 3362 |  |  | Pertuis préfab., élément d'extrémité, 2,50 m2 <= S < 3,00 m2 | Petit ouvrage en béton armé, pertuis préfabriqué, élément d'extrémité de section : 2,50 m2 <= S < 3,00 m2 | p | QP | J.4. | - 2,50 m2 <= S < 3,00 m2 | N |  |  | J3320 |  |  | 90 | 2.4 | 0 | N
J3326 | RW99 | 7 | 3363 |  |  | Pertuis préfab., élément d'extrémité, 3,00 m2 <= S < 4,00 m2 | Petit ouvrage en béton armé, pertuis préfabriqué, élément d'extrémité de section : 3,00 m2 <= S < 4,00 m2 | p | QP | J.4. | - 3,00 m2 <= S < 4,00 m2 | N |  |  | J3320 |  |  | 90 | 3.2 | 0 | N
J3327 | RW99 | 7 | 7669 |  |  | Pertuis préfabriqué, élément d'extrémité, S => 4,00 m2 | Petit ouvrage en béton armé, pertuis préfabriqué, élément d'extrémité de section : S => 4,00 m2 | -- |  |  | - S => 4,00 m2 : Voir K3340 | N |  |  | J3320 |  |  | 90 | 4 | 0 | N
J3330 | RW99 | 7 | 3364 | 15 |  | Pièces spéciales pour pertuis préfabriqué | Petit ouvrage en béton armé : pièces spéciales pour pertuis préfabriqué | -- |  |  | - pièces spéciales | N |  |  | J3300 |  |  | 20 | 0 | 0 | N
J3331 | RW99 | 7 | 7663 |  |  | Pièces spéciales pour pertuis préfabriqué, S < 1,00 m2 | Pièces spéciales pour pertuis préfabriqué de section : S < 1,00 m2 | p | QP | J.4. | - S < 1,00 m2 | N |  |  | J3330 |  |  | 90 | 0.8 | 0 | N
J3332 | RW99 | 7 | 7664 |  |  | Pièces spéciales pour pertuis préfab. 1,00 m2 <= S < 1,50 m2 | Pièces spéciales pour pertuis préfabriqué de section : 1,00 m2 <= S < 1,50 m2 | p | QP | J.4. | - 1,00 m2 <= S < 1,50 m2 | N |  |  | J3330 |  |  | 90 | 1.2 | 0 | N
J3333 | RW99 | 7 | 7733 |  |  | Pièces spéciales pour pertuis préfab. 1,50 m2 <= S < 2,00 m2 | Pièces spéciales pour pertuis préfabriqué de section : 1,50 m2 <= S < 2,00 m2 | p | QP | J.4. | - 1,50 m2 <= S < 2,00 m2 | N |  |  | J3330 |  |  | 90 | 2 | 0 | N
J3334 | RW99 | 7 | 7665 |  |  | Pièces spéciales pour pertuis préfab. 2,00 m2 <= S < 2,50 m2 | Pièces spéciales pour pertuis préfabriqué de section : 2,00 m2 <= S < 2,50 m2 | p | QP | J.4. | - 2,00 m2 <= S < 2,50 m2 | N |  |  | J3330 |  |  | 90 | 2 | 0 | N
J3335 | RW99 | 7 | 7666 |  |  | Pièces spéciales pour pertuis préfab. 2,50 m2 <= S < 3,00 m2 | Pièces spéciales pour pertuis préfabriqué de section : 2,50 m2 <= S < 3,00 m2 | p | QP | J.4. | - 2,50 m2 <= S < 3,00 m2 | N |  |  | J3330 |  |  | 90 | 2.4 | 0 | N
J3336 | RW99 | 7 | 7667 |  |  | Pièces spéciales pour pertuis préfab. 3,00 m2 <= S < 4,00 m2 | Pièces spéciales pour pertuis préfabriqué de section : 3,00 m2 <= S < 4,00 m2 | p | QP | J.4. | - 3,00 m2 <= S < 4,00 m2 | N |  |  | J3330 |  |  | 90 | 3.2 | 0 | N
J3337 | RW99 | 7 | 7668 |  |  | Pièces spéciales pour pertuis préfabriqué, S => 4,00 m2 | Pièces spéciales pour pertuis préfabriqué de section : S => 4,00 m2 | -- |  |  | - S => 4,00 m2 : Voir K3350 | N |  |  | J3330 |  |  | 90 | 3.2 | 0 | N
J3340 | RW99 | 7 | 7738 | 400 |  | Béton de propreté classe C12/15 BNA EE1 | Béton de propreté classe C12/15 BNA EE1 pour fondation en béton pour pertuis préfabriqué | m3 | QP | J.3. | - Béton de propreté classe C12/15 BNA EE1 | N | O |  | J3300 |  |  | 86 | 1 | 0 | N | MA
J3341 | RW99 | 7 | 7739 |  |  | Fondation en béton classe C16/20 pour pertuis préfabriqué | Fondation en béton classe C16/20 pour pertuis préfabriqué | m3 | QP | J.3. | - classe C16/20 | N |  |  | J3340 |  |  | 84 | 1 | 0 | O
J3342 | RW99 | 7 | 7740 |  |  | Fondation en béton classe C25/30 pour pertuis préfabriqué | Fondation en béton classe C25/30 pour pertuis préfabriqué | m3 | QP | J.3. | - classe C25/30 | N |  |  | J3340 |  |  | 84 | 1 | 0 | O
J3343 | RW99 | 7 | 7741 |  |  | Fondation en béton classe C30/37 pour pertuis préfabriqué | Fondation en béton classe C30/37 pour pertuis préfabriqué | m3 | QP | J.3. | - classe C30/37 | N |  |  | J3340 |  |  | 85 | 1 | 0 | O
J4000 | RW99 | 7 | 3365 |  |  | Petit ouvrage en maçonnerie | Petit ouvrage en maçonnerie | -- |  |  | Petit ouvrage en maçonnerie | N |  |  | J |  |  | 20 | 0 | 0 | N
J4100 | RW99 | 7 | 3366 |  |  | Maçonnerie non armée | Petit ouvrage en maçonnerie non armée | -- |  |  | - maçonnerie non armée | N |  |  | J4000 |  |  | 20 | 0 | 0 | N
J4110 | RW99 | 7 | 3367 |  |  | Maçonnerie de briques de parement | Petit ouvrage en maçonnerie de briques et matériaux agglomérés : parement | -- |  |  | - de parement | N |  |  | J4100 |  |  | 20 | 0 | 0 | N
J4111 | RW99 | 7 | 3368 |  |  | Maçonnerie, de parement, en briques de terre cuite | Petit ouvrage en maçonnerie : parement en briques de terre cuite | m2 | QP | J.5. | - en briques de terre cuite | N |  |  | J4110 |  |  | 20 | 0 | 0 | N
J4112 | RW99 | 7 | 3369 |  |  | Maçonnerie de parements, en blocs en béton | Petit ouvrage en maçonnerie : parement en blocs en béton | m2 | QP | J.5. | - en blocs en béton | N |  |  | J4110 |  |  | 20 | 0 | 0 | N
J4113 | RW99 | 7 | 3370 |  |  | Maçonnerie de parements, en blocs clivés en béton | Petit ouvrage en maçonnerie : parement en blocs clivés en béton | m2 | QP | J.5. | - en blocs clivés en béton | N |  |  | J4110 |  |  | 20 | 0 | 0 | N
J4114 | RW99 | 7 | 3371 |  |  | Maçonnerie, de parements, en blocs de laitier | Petit ouvrage en maçonnerie : parement en blocs de laitier | m2 | QP | J.5. | - en blocs de laitier | N |  |  | J4110 |  |  | 20 | 0 | 0 | N
J4120 | RW99 | 7 | 3372 |  |  | Maçonnerie autre que de parement | Maçonnerie autre que de parement, pour petit ouvrage | -- |  |  | - autre maçonnerie | N |  |  | J4100 |  |  | 20 | 0 | 0 | N
J4121 | RW99 | 7 | 3373 |  |  | Maçonnerie en briques de terre cuite autre que de parement | Maçonnerie en briques de terre cuite, autre que de parement, pour petit ouvrage | m3 | QP | J.5. | - en briques de terre cuite | N |  |  | J4120 |  |  | 20 | 0 | 0 | N
J4122 | RW99 | 7 | 3374 |  |  | Maçonnerie en blocs en béton autre que de parement | Maçonnerie en blocs en béton, autre que de parement, pour petit ouvrage | m3 | QP | J.5. | - en blocs en béton | N |  |  | J4120 |  |  | 20 | 0 | 0 | N
J4123 | RW99 | 7 | 3375 |  |  | Maçonnerie que de parement en blocs de laitier autre | Maçonnerie autre que de parement, en blocs de laitier, pour petit ouvrage | m3 | QP | J.5. | - en blocs de laitier | N | O |  | J4120 |  |  | 20 | 0 | 0 | N
J4200 | RW99 | 7 | 3376 |  |  | Maçonnerie armée | Petit ouvrage en maçonnerie armée | -- |  |  | - maçonnerie armée | N |  |  | J4000 |  |  | 20 | 0 | 0 | N
J4210 | RW99 | 7 | 3377 | 30 |  | Maçonnerie armée, béton de remplissage C30/37 | Petit ouvrage en maçonnerie armée, avec béton de remplissage classe C30/37 | -- |  |  | - avec béton de remplissage classe C30/37 | N |  |  | J4200 |  |  | 20 | 0 | 0 | O | SUP_RW99
J4211 | RW99 | 7 | 3378 | 30 |  | Maçonnerie armée, béton de remplissage C30/37, ép. 19 cm | Petit ouvrage en maçonnerie armée, avec béton de remplissage classe C30/37, épaisseur : E = 19 cm | m2 | QP | J.6. | - épaisseur : E = 19 cm | N |  |  | J4210 |  |  | 20 | 0 | 0 | O | SUP_RW99
J4212 | RW99 | 7 | 3379 | 30 |  | Maçonnerie armée, béton de remplissage C30/37, ép. 24 cm | Petit ouvrage en maçonnerie armée, avec béton de remplissage classe C30/37, épaisseur : E = 24 cm | m2 | QP | J.6. | - épaisseur : E = 24 cm | N |  |  | J4210 |  |  | 20 | 0 | 0 | O | SUP_RW99
J4213 | RW99 | 7 | 3380 | 30 |  | Maçonnerie armée, béton de remplissage C30/37, ép. 29 cm | Petit ouvrage en maçonnerie armée, avec béton de remplissage classe C30/37, épaisseur : E = 29 cm | m2 | QP | J.6. | - épaisseur : E = 29 cm | N |  |  | J4210 |  |  | 20 | 0 | 0 | O | SUP_RW99
J4214 | RW99 | 7 | 3381 | 30 |  | Maçonnerie armée, béton de remplissage C30/37, ép. 39 cm | Petit ouvrage en maçonnerie armée, avec béton de remplissage classe C30/37, épaisseur : E = 39 cm | m2 | QP | J.6. | - épaisseur : E = 39 cm | N |  |  | J4210 |  |  | 20 | 0 | 0 | O | SUP_RW99
J4220 | RW99 | 7 | 3382 | 30 |  | Maçonnerie armée, béton de remplissage C 40/50 | Petit ouvrage en maçonnerie armée, avec béton de remplissage classe C 40/50 | -- |  |  | - avec béton de remplissage classe C 40/50 | N |  |  | J4200 |  |  | 20 | 0 | 0 | O | SUP_RW99
J4221 | RW99 | 7 | 3383 | 30 |  | Maçonnerie armée, béton de remplissage C 40/50, ép. 19 cm | Petit ouvrage en maçonnerie armée, avec béton de remplissage classe C 40/50, épaisseur : E = 19 cm | m2 | QP | J.6. | - épaisseur : E = 19 cm | N |  |  | J4220 |  |  | 20 | 0 | 0 | O | SUP_RW99
J4222 | RW99 | 7 | 3384 | 30 |  | Maçonnerie armée, béton de remplissage C 40/50, ép. 24 cm | Petit ouvrage en maçonnerie armée, avec béton de remplissage classe C 40/50, épaisseur : E = 24 cm | m2 | QP | J.6. | - épaisseur : E = 24 cm | N |  |  | J4220 |  |  | 20 | 0 | 0 | O | SUP_RW99
J4223 | RW99 | 7 | 3385 | 30 |  | Maçonnerie armée, béton de remplissage C 40/50, ép. 29 cm | Petit ouvrage en maçonnerie armée, avec béton de remplissage classe C 40/50, épaisseur : E = 29 cm | m2 | QP | J.6. | - épaisseur : E = 29 cm | N |  |  | J4220 |  |  | 20 | 0 | 0 | O | SUP_RW99
J4224 | RW99 | 7 | 3386 | 30 |  | Maçonnerie armée, béton de remplissage C 40/50, ép. 39 cm | Petit ouvrage en maçonnerie armée, avec béton de remplissage classe C 40/50, épaisseur : E = 39 cm | m2 | QP | J.6. | - épaisseur : E = 39 cm | N |  |  | J4220 |  |  | 20 | 0 | 0 | O | SUP_RW99
J4230 | RW99 | 7 | 7671 |  |  | Maçonnerie armée, épaisseur E = 19 cm | Maçonnerie armée, épaisseur E = 19 cm, pour petit ouvrage | -- |  |  | - épaisseur E = 19 cm | N |  |  | J4200 |  |  | 20 | 0 | 0 | N
J4231 | RW99 | 7 | 7675 | 400 |  | Maçonnerie armée, ép. 19 cm, béton de remplissage C30/37 EE3 | Maçonnerie armée, épaisseur E = 19 cm, avec béton de remplissage classe C30/37 EE3 WAI(0.45), pour petit ouvrage | m2 | QP | J.6. | - avec béton de remplissage classe C30/37 EE3 | N | O |  | J4230 |  |  | 90 | 0 | 0.19 | N | MA
J4232 | RW99 | 7 | 7680 |  |  | Maçonnerie armée, ép. 19 cm, béton de remplissage C40/50 | Maçonnerie armée, épaisseur E = 19 cm, avec béton de remplissage classe C40/50, pour petit ouvrage | m2 | QP | J.6. | - avec béton de remplissage classe C40/50 | N |  |  | J4230 |  |  | 20 | 0 | 0 | O
J4240 | RW99 | 7 | 7672 |  |  | Maçonnerie armée, épaisseur E = 24 cm | Maçonnerie armée, épaisseur E = 24 cm, pour petit ouvrage | -- |  |  | - épaisseur E = 24 cm | N |  |  | J4200 |  |  | 20 | 0 | 0 | N
J4241 | RW99 | 7 | 7676 | 400 |  | Maçonnerie armée, ép. 24 cm, béton de remplissage C30/37 EE3 | Maçonnerie armée, épaisseur E = 24 cm, avec béton de remplissage classe C30/37 EE3 WAI(0.45), pour petit ouvrage | m2 | QP | J.6. | - avec béton de remplissage classe C30/37 EE3 | N | O |  | J4240 |  |  | 90 | 0 | 0.24 | N | MA
J4242 | RW99 | 7 | 7681 |  |  | Maçonnerie armée, ép. 24 cm, béton de remplissage C40/50 | Maçonnerie armée, épaisseur E = 24 cm, avec béton de remplissage classe C40/50, pour petit ouvrage | m2 | QP | J.6. | - avec béton de remplissage classe C40/50 | N |  |  | J4240 |  |  | 20 | 0 | 0 | O
J4250 | RW99 | 7 | 7673 |  |  | Maçonnerie armée, épaisseur E = 29 cm | Maçonnerie armée, épaisseur E = 29 cm, pour petit ouvrage | -- |  |  | - épaisseur E = 29 cm | N |  |  | J4200 |  |  | 20 | 0 | 0 | N
J4251 | RW99 | 7 | 7677 | 400 |  | Maçonnerie armée, ép. 29 cm, béton de remplissage C30/37 EE3 | Maçonnerie armée, épaisseur E = 29 cm, avec béton de remplissage classe C30/37 EE3 WAI (0.45), pour petit ouvrage | m2 | QP | J.6. | - avec béton de remplissage classe C30/37 EE3 | N | O |  | J4250 |  |  | 90 | 0 | 0.29 | N | MA
J4252 | RW99 | 7 | 7682 |  |  | Maçonnerie armée, ép. 29 cm, béton de remplissage C40/50 | Maçonnerie armée, épaisseur E = 29 cm, avec béton de remplissage classe C40/50, pour petit ouvrage | m2 | QP | J.6. | - avec béton de remplissage classe C40/50 | N |  |  | J4250 |  |  | 20 | 0 | 0 | O
J4260 | RW99 | 7 | 7674 |  |  | Maçonnerie armée, épaisseur E = 39 cm | Maçonnerie armée, épaisseur E = 39 cm, pour petit ouvrage | -- |  |  | - épaisseur E = 39 cm | N |  |  | J4200 |  |  | 20 | 0 | 0 | N
J4261 | RW99 | 7 | 7678 | 400 |  | Maçonnerie armée, ép. 39 cm, béton de remplissage C30/37 EE3 | Maçonnerie armée, épaisseur E = 39 cm, avec béton de remplissage classe C30/37 EE3 WAI(0.45), pour petit ouvrage | m2 | QP | J.6. | - avec béton de remplissage classe C30/37 EE3 | N | O |  | J4260 |  |  | 90 | 0 | 0.39 | N | MA
J4262 | RW99 | 7 | 7679 |  |  | Maçonnerie armée, ép. 39 cm, béton de remplissage C40/50 | Maçonnerie armée, épaisseur E = 39 cm, avec béton de remplissage classe C40/50, pour petit ouvrage | m2 | QP | J.6. | - avec béton de remplissage classe C40/50 | N |  |  | J4260 |  |  | 20 | 0 | 0 | O
J4300 | RW99 | 7 | 3387 |  |  | Petit ouvrage en maçonnerie en pierre naturelle | Petit ouvrage en maçonnerie en pierre naturelle | -- |  |  | - maçonnerie en pierre naturelle | N |  |  | J4000 |  |  | 20 | 0 | 0 | N
J4310 | RW99 | 7 | 3388 | 31 |  | Maçonnerie en moellons sans assises réglées | Petit ouvrage en maçonnerie en pierre naturelle, moellons sans assises réglées | m3 | QP | J.7. | - moellons sans assises réglées | N |  |  | J4300 |  |  | 20 | 0 | 0 | O | SUP_RW99
J4320 | RW99 | 7 | 3389 | 31 |  | Maçonnerie en moellons avec assises réglées | Petit ouvrage en maçonnerie en pierre naturelle, moellons avec assises réglées | -- |  |  | - moellons avec assises réglées | N |  |  | J4300 |  |  | 20 | 0 | 0 | O | SUP_RW99
J4321 | RW99 | 7 | 3390 | 31 |  | Maçonnerie en moellons avec assises réglées irrégulières | Petit ouvrage en maçonnerie en pierre naturelle, moellons avec assises réglées irrégulières | m3 | QP | J.7. | - irrégulières | N |  |  | J4320 |  |  | 20 | 0 | 0 | O | SUP_RW99
J4322 | RW99 | 7 | 3391 | 31 |  | Maçonnerie en moellons avec assises réglées régulières | Petit ouvrage en maçonnerie en pierre naturelle, moellons avec assises réglées régulières | m3 | QP | J.7. | - régulières | N |  |  | J4320 |  |  | 20 | 0 | 0 | O | SUP_RW99
J4323 | RW99 | 7 | 3392 | 31 |  | Maçonnerie en moellons à appareiller | Petit ouvrage en maçonnerie en pierre naturelle, moellons à appareiller | m3 | QP | J.7. | - moellons à appareiller | N |  |  | J4320 |  |  | 20 | 0 | 0 | O | SUP_RW99
J4330 | RW99 | 7 | 3393 | 15 |  | Maçonnerie en pierres bleues appareillées | Maçonnerie en pierres bleues appareillées | -- |  |  | - pierres bleues appareillées | N |  |  | J4300 |  |  | 20 | 0 | 0 | N
J4331 | RW99 | 7 | 7683 |  |  | Maçonnerie en pierres bleues appareillées | Maçonnerie en pierres bleues appareillées | m3 | QP | J.7. | - maçonnerie | N |  |  | J4330 |  |  | 20 | 0 | 0 | N
J4332 | RW99 | 7 | 7684 |  |  | Supplément pour parement de maçonnerie en pierres bleues | Supplément pour parement de maçonnerie en pierres bleues appareillées | m2 | QP | J.7. | - supplément pour parement | N |  |  | J4330 |  |  | 20 | 0 | 0 | N
J4340 | RW99 | 7 | 3394 |  |  | Parement en "petit granit" | Petit ouvrage en maçonnerie en pierre naturelle, parement en "petit granit" | -- |  |  | - parement en "petit granit" | N |  |  | J4300 |  |  | 20 | 0 | 0 | N
J4341 | RW99 | 7 | 3395 |  |  | Parement en "petit granit", E = 4 à 5 cm | Petit ouvrage en maçonnerie en pierre naturelle, parement en "petit granit", épaisseur : E = 4 à 5 cm | m2 | QP | J.7. | - épaisseur : E = 4 à 5 cm | N |  |  | J4340 |  |  | 20 | 0 | 0 | N
J4342 | RW99 | 7 | 3396 |  |  | Parement en "petit granit", E = 8 cm | Petit ouvrage en maçonnerie en pierre naturelle, parement en "petit granit", épaisseur : E = 8 cm | m2 | QP | J.7. | - épaisseur : E = 8 cm | N |  |  | J4340 |  |  | 20 | 0 | 0 | N
J4343 | RW99 | 7 | 3397 |  |  | Parement en "petit granit", E = 10 cm | Petit ouvrage en maçonnerie en pierre naturelle, parement en "petit granit", épaisseur : E = 10 cm | m2 | QP | J.7. | - épaisseur : E = 10 cm | N |  |  | J4340 |  |  | 20 | 0 | 0 | N
J4350 | RW99 | 7 | 7685 |  |  | Maçonnerie en moellons | Maçonnerie en moellons | -- |  |  | - moellons | N |  |  | J4300 |  |  | 20 | 0 | 0 | N
J4351 | RW99 | 7 | 7686 |  |  | Maçonnerie en moellons | Maçonnerie en moellons | m3 | QP | J.7. | - maçonnerie | N |  |  | J4350 |  |  | 20 | 0 | 0 | N
J4352 | RW99 | 7 | 7687 |  |  | Supplément parement moellons non montés par assises réglées | Supplément pour parement de maçonnerie en moellons, moellons non montés par assises réglées | m2 | QP | J.7. | - sup. parement, non montés par assises réglées | N |  |  | J4350 |  |  | 20 | 0 | 0 | N
J4353 | RW99 | 7 | 7688 |  |  | Sup.parement moellons montés par assises réglées irrégulière | Supplément pour parement de maçonnerie en moellons, moellons montés par assises réglées irrégulières | m2 | QP | J.7. | - sup.parement, montés assises réglées irrégulières | N |  |  | J4350 |  |  | 20 | 0 | 0 | N
J4354 | RW99 | 7 | 7689 |  |  | Sup. parement moellons montés par assises réglées régulières | Supplément pour parement de maçonnerie en moellons, moellons montés par assises réglées régulières | m2 | QP | J.7. | - sup. parement montés assises réglées régulières | N |  |  | J4350 |  |  | 20 | 0 | 0 | N
J4355 | RW99 | 7 | 7690 |  |  | Supplément pour parement en moellons à appareiller | Supplément pour parement de maçonnerie en moellons, moellons à appareiller | m2 | QP | J.7. | - supplément parement moellons à appareiller | N |  |  | J4350 |  |  | 20 | 0 | 0 | N
J5000 | RW99 | 7 | 3398 |  |  | Imperméabilisation des maçonneries et du béton | Imperméabilisation des maçonneries et du béton | -- |  |  | Imperméabilisation des maçonneries et du béton | N |  |  | J |  |  | 20 | 0 | 0 | N
J5100 | RW99 | 7 | 3399 |  |  | Imperméabilisation maçonneries/béton, cimentage | Imperméabilisation des maçonneries et du béton, cimentage | m2 | QP | J.8. | - cimentage | N |  |  | J5000 |  |  | 20 | 0 | 0 | N
J5200 | RW99 | 7 | 3400 |  |  | Imperméabilisation maçonneries/béton, enduit d'imperméabil. | Imperméabilisation des maçonneries et du béton, enduit d'imperméabilisation | m2 | QP | J.8. | - enduit d'imperméabilisation | N |  |  | J5000 |  |  | 20 | 0 | 0 | N
J5300 | RW99 | 7 | 3401 |  |  | Imperméabilisation maçonneries/béton, drain vertical | Imperméabilisation des maçonneries et du béton, drain vertical | m2 | QP | J.8. | - drain vertical | N |  |  | J5000 |  |  | 20 | 0 | 0 | N
J5400 | RW99 | 7 | 3402 |  |  | Imperméabilisation maçonneries/béton, drain linéaire | Imperméabilisation des maçonneries et du béton, drain linéaire en pied de paroi | m | QP | J.8. | - drain linéaire en pied de paroi | N |  |  | J5000 |  |  | 20 | 0 | 0 | N
J6000 | RW99 | 7 | 3403 |  |  | Couvre-murs/tablettes | Couvre-murs et tablettes sous garde-corps | -- |  |  | Couvre-murs et tablettes sous garde-corps | N |  |  | J |  |  | 20 | 0 | 0 | N
J6100 | RW99 | 7 | 3404 |  |  | Couvre-murs/tablettes, pierre naturelle | Couvre-murs et tablettes sous garde-corps en pierre naturelle | -- |  |  | - pierre naturelle | N |  |  | J6000 |  |  | 20 | 0 | 0 | N
J6110 | RW99 | 7 | 3405 |  |  | Couvre-murs/tablettes, pierre naturelle, simple pente | Couvre-murs et tablettes sous garde-corps en pierre naturelle, simple pente | m | QP | J.9. | - simple pente | N |  |  | J6100 |  |  | 20 | 0 | 0 | N
J6120 | RW99 | 7 | 3406 |  |  | Couvre-murs/tablettes, pierre naturelle, double pente | Couvre-murs et tablettes sous garde-corps en pierre naturelle, double pente | m | QP | J.9. | - double pente | N |  |  | J6100 |  |  | 20 | 0 | 0 | N
J6130 | RW99 | 7 | 3407 |  |  | Couvre-murs/tablettes, pierre naturelle, plat | Couvre-murs et tablettes sous garde-corps en pierre naturelle, plat | m | QP | J.9. | - plat | N |  |  | J6100 |  |  | 20 | 0 | 0 | N
J6200 | RW99 | 7 | 3408 |  |  | Couvre-murs/tablettes, béton non armé | Couvre-murs et tablettes sous garde-corps en béton non armé | -- | -- | -- | - béton non armé | N | O |  | J6000 |  |  | 20 | 0 | 0 | N
J6210 | RW99 | 7 | 3409 |  |  | Couvre-murs/tablettes, béton non armé, simple pente | Couvre-murs et tablettes sous garde-corps en béton non armé, simple pente | m | QP | J.9. | - simple pente | N | O |  | J6200 |  |  | 20 | 0 | 0 | N
J6220 | RW99 | 7 | 3410 |  |  | Couvre-murs/tablettes, béton non armé, double pente | Couvre-murs et tablettes sous garde-corps en béton non armé, double pente | m | QP | J.9. | - double pente | N | O |  | J6200 |  |  | 20 | 0 | 0 | N
J6230 | RW99 | 7 | 3411 |  |  | Couvre-murs/tablettes, béton non armé, plat | Couvre-murs et tablettes sous garde-corps en béton non armé, plat | m | QP | J.9. | - plat | N | O |  | J6200 |  |  | 20 | 0 | 0 | N
J6300 | RW99 | 7 | 3412 |  |  | Couvre-murs/tablettes, béton armé | Couvre-murs et tablettes sous garde-corps en béton armé | -- | -- | -- | - béton armé | N | O |  | J6000 |  |  | 20 | 0 | 0 | N
J6310 | RW99 | 7 | 3413 |  |  | Couvre-murs/tablettes, béton armé, simple pente | Couvre-murs et tablettes sous garde-corps en béton armé, simple pente | m | QP | J.9. | - simple pente | N | O |  | J6300 |  |  | 20 | 0 | 0 | N
J6320 | RW99 | 7 | 3414 |  |  | Couvre-murs/tablettes, béton armé, double pente | Couvre-murs et tablettes sous garde-corps en béton armé, double pente | m | QP | J.9. | - double pente | N | O |  | J6300 |  |  | 20 | 0 | 0 | N
J6330 | RW99 | 7 | 3415 |  |  | Couvre-murs/tablettes, béton armé, plat | Couvre-murs et tablettes sous garde-corps en béton armé, plat | m | QP | J.9. | - plat | N | O |  | J6300 |  |  | 20 | 0 | 0 | N
J6400 | RW99 | 7 | 3416 | 301 |  | Couvre-murs/tablettes, fibres-ciment | Couvre-murs et tablettes sous garde-corps en fibres-ciment | -- | -- | -- | - fibres-ciment | N | O |  | J6000 |  |  | 20 | 0 | 0 | N
J6410 | RW99 | 7 | 3417 | 301 |  | Couvre-murs/tablettes, fibres-ciment, simple pente | Couvre-murs et tablettes sous garde-corps en fibres-ciment, simple pente | m | QP | J.9. | - simple pente | N | O |  | J6400 |  |  | 20 | 0 | 0 | N
J6420 | RW99 | 7 | 3418 | 301 |  | Couvre-murs/tablettes, fibres-ciment, double pente | Couvre-murs et tablettes sous garde-corps en fibres-ciment, double pente | m | QP | J.9. | - double pente | N | O |  | J6400 |  |  | 20 | 0 | 0 | N
J6430 | RW99 | 7 | 14054 |  |  | Couvre-murs/tablettes, fibres-ciment, plat | Couvre-murs et tablettes sous garde-corps en fibres-ciment, plat | m | QP | J.9. | - plat | N | O |  | J6400 |  |  | 20 | 0 | 0 | N
J7000 | RW99 | 7 | 3419 |  |  | Protection de berges | Protection de berges | -- |  |  | Protection de berges | N |  |  | J |  |  | 20 | 0 | 0 | N
J7100 | RW99 | 7 | 3420 |  |  | Protection de berges, perrés | Protection de berges, perrés | m2 | QP | J.10. | - perrés | N |  |  | J7000 |  |  | 20 | 0 | 0 | N
J7200 | RW99 | 7 | 3421 |  |  | Gabions | Protection de berges, gabions | -- | -- | J.10. | - gabions | N | O |  | J7000 |  |  | 20 | 0 | 0 | N
J7210 | RW99 | 7 | 3422 |  |  | Gabion, l = 1,00 m | Protection de berges, gabion, largeur : l = 1,00 m | m2 | QP | J.10. | - largeur l = 1,00 m | N | O |  | J7200 |  |  | 20 | 0 | 0 | N
J7211 | RW99 | 7 | 3423 |  |  | Gabion, l = 1,00 m, L = 2,00 m, H = 0,30 m | Protection de berges, gabion, largeur : l = 1,00 m, longueur : L = 2,00 m, hauteur : H = 0,30 m | p | QP | J.10. | - longueur : L = 2,00 m, hauteur : H = 0,30 m | N |  |  | J7210 |  |  | 20 | 0 | 0 | O | SUP_RW99
J7212 | RW99 | 7 | 3424 |  |  | Gabion, l = 1,00 m, L = 2,00 m, H = 0,50 m | Protection de berges, gabion, largeur : l = 1,00 m, longueur : L = 2,00 m, hauteur : H = 0,50 m | p | QP | J.10. | - longueur : L = 2,00 m, hauteur : H = 0,50 m | N |  |  | J7210 |  |  | 20 | 0 | 0 | O | SUP_RW99
J7213 | RW99 | 7 | 3425 |  |  | Gabion, l = 1,00 m, L = 2,00 m, H = 1,00 m | Protection de berges, gabion, largeur : l = 1,00 m, longueur : L = 2,00 m, hauteur : H = 1,00 m | p | QP | J.10. | - longueur : L = 2,00 m, hauteur : H = 1,00 m | N |  |  | J7210 |  |  | 20 | 0 | 0 | O | SUP_RW99
J7214 | RW99 | 7 | 3426 |  |  | Gabion, l = 1,00 m, L = 3,00 m, H = 0,30 m | Protection de berges, gabion, largeur : l = 1,00 m, longueur : L = 3,00 m, hauteur : H = 0,30 m | p | QP | J.10. | - longueur : L = 3,00 m, hauteur : H = 0,30 m | N |  |  | J7210 |  |  | 20 | 0 | 0 | O | SUP_RW99
J7215 | RW99 | 7 | 3427 |  |  | Gabion, l = 1,00 m, L = 3,00 m, H = 0,50 m | Protection de berges, gabion, largeur : l = 1,00 m, longueur : L = 3,00 m, hauteur : H = 0,50 m | p | QP | J.10. | - longueur : L = 3,00 m, hauteur : H = 0,50 m | N |  |  | J7210 |  |  | 20 | 0 | 0 | O | SUP_RW99
J7216 | RW99 | 7 | 3428 |  |  | Gabion, l = 1,00 m, L = 3,00 m, H = 1,00 m | Protection de berges, gabion, largeur : l = 1,00 m, longueur : L = 3,00 m, hauteur : H = 1,00 m | p | QP | J.10. | - longueur : L = 3,00 m, hauteur : H = 1,00 m | N |  |  | J7210 |  |  | 20 | 0 | 0 | O | SUP_RW99
J7217 | RW99 | 7 | 3429 |  |  | Gabion, l = 1,00 m, L = 4,00 m, H = 0,30 m | Protection de berges, gabion, largeur : l = 1,00 m, longueur : L = 4,00 m, hauteur : H = 0,30 m | p | QP | J.10. | - longueur : L = 4,00 m, hauteur : H = 0,30 m | N |  |  | J7210 |  |  | 20 | 0 | 0 | O | SUP_RW99
J7218 | RW99 | 7 | 3430 |  |  | Gabion, l = 1,00 m, L = 4,00 m, H = 0,50 m | Protection de berges, gabion, largeur : l = 1,00 m, longueur : L = 4,00 m, hauteur : H = 0,50 m | p | QP | J.10. | - longueur : L = 4,00 m, hauteur : H = 0,50 m | N |  |  | J7210 |  |  | 20 | 0 | 0 | O | SUP_RW99
J7219 | RW99 | 7 | 3431 |  |  | Gabion, l = 1,00 m, L = 4,00 m, H = 1,00 m | Protection de berges, gabion, largeur : l = 1,00 m, longueur : L = 4,00 m, hauteur : H = 1,00 m | p | QP | J.10. | - longueur : L = 4,00 m, hauteur : H = 1,00 m | N |  |  | J7210 |  |  | 20 | 0 | 0 | O | SUP_RW99
J7220 | RW99 | 7 | 3432 |  |  | Gabion, l = 2,00 m | Protection de berges, gabion, largeur : l = 2,00 m | m2 | QP | J.10. | - largeur l = 2,00 m | N | O |  | J7200 |  |  | 20 | 0 | 0 | N
J7221 | RW99 | 7 | 3433 |  |  | Gabion, l = 2,00 m, L = 3,00 m, H = 0,15 m | Protection de berges, gabion, largeur : l = 2,00 m, longueur : L = 3,00 m, hauteur : H = 0,15 m | p | QP | J.10. | - longueur : L = 3,00 m, hauteur : H = 0,15 m | N |  |  | J7220 |  |  | 20 | 0 | 0 | O | SUP_RW99
J7222 | RW99 | 7 | 3434 |  |  | Gabion, l = 2,00 m, L = 3,00 m, H = 0,30 m | Protection de berges, gabion, largeur : l = 2,00 m, longueur : L = 3,00 m, hauteur : H = 0,30 m | p | QP | J.10. | - longueur : L = 3,00 m, hauteur : H = 0,30 m | N |  |  | J7220 |  |  | 20 | 0 | 0 | O | SUP_RW99
J7223 | RW99 | 7 | 3435 |  |  | Gabion, l = 2,00 m, L = 4,00 m, H = 0,15 m | Protection de berges, gabion, largeur : l = 2,00 m, longueur : L = 4,00 m, hauteur : H = 0,15 m | p | QP | J.10. | - longueur : L = 4,00 m, hauteur : H = 0,15 m | N |  |  | J7220 |  |  | 20 | 0 | 0 | O | SUP_RW99
J7224 | RW99 | 7 | 3436 |  |  | Gabion, l = 2,00 m, L = 4,00 m, H = 0,30 m | Protection de berges, gabion, largeur : l = 2,00 m, longueur : L = 4,00 m, hauteur : H = 0,30 m | p | QP | J.10. | - longueur : L = 4,00 m, hauteur : H = 0,30 m | N |  |  | J7220 |  |  | 20 | 0 | 0 | O | SUP_RW99
J7225 | RW99 | 7 | 3437 |  |  | Gabion, l = 2,00 m, L = 5,00 m, H = 0,15 m | Protection de berges, gabion, largeur : l = 2,00 m, longueur : L = 5,00 m, hauteur : H = 0,15 m | p | QP | J.10. | - longueur : L = 5,00 m, hauteur : H = 0,15 m | N |  |  | J7220 |  |  | 20 | 0 | 0 | O | SUP_RW99
J7226 | RW99 | 7 | 3438 |  |  | Gabion, l = 2,00 m, L = 5,00 m, H = 0,30 m | Protection de berges, gabion, largeur : l = 2,00 m, longueur : L = 5,00 m, hauteur : H = 0,30 m | p | QP | J.10. | - longueur : L = 5,00 m, hauteur : H = 0,30 m | N |  |  | J7220 |  |  | 20 | 0 | 0 | O | SUP_RW99
J7227 | RW99 | 7 | 3439 |  |  | Gabion, l = 2,00 m, L = 6,00 m, H = 0,15 m | Protection de berges, gabion, largeur : l = 2,00 m, longueur : L = 6,00 m, hauteur : H = 0,15 m | p | QP | J.10. | - longueur : L = 6,00 m, hauteur : H = 0,15 m | N |  |  | J7220 |  |  | 20 | 0 | 0 | O | SUP_RW99
J7228 | RW99 | 7 | 3440 |  |  | Gabion, l = 2,00 m, L = 6,00 m, H = 0,30 m | Protection de berges, gabion, largeur : l = 2,00 m, longueur : L = 6,00 m, hauteur : H = 0,30 m | p | QP | J.10. | - longueur : L = 6,00 m, hauteur : H = 0,30 m | N |  |  | J7220 |  |  | 20 | 0 | 0 | O | SUP_RW99
J7230 | RW99 | 7 | 3441 |  |  | Gabion, l = 3,00 m | Protection de berges, gabion, largeur : l = 3,00 m | m2 | QP | J.10. | - largeur l = 3,00 m | N | O |  | J7200 |  |  | 20 | 0 | 0 | N
J7231 | RW99 | 7 | 3442 |  |  | Gabion, l = 3,00 m, L = 3,00 m, H = 0,15 m | Protection de berges, gabion, largeur : l = 3,00 m, longueur : L = 3,00 m, hauteur : H = 0,15 m | p | QP | J.10. | - longueur : L = 3,00 m, hauteur : H = 0,15 m | N |  |  | J7230 |  |  | 20 | 0 | 0 | O | SUP_RW99
J7232 | RW99 | 7 | 3443 |  |  | Gabion, l = 3,00 m, L = 3,00 m, H = 0,30 m | Protection de berges, gabion, largeur : l = 3,00 m, longueur : L = 3,00 m, hauteur : H = 0,30 m | p | QP | J.10. | - longueur : L = 3,00 m, hauteur : H = 0,30 m | N |  |  | J7230 |  |  | 20 | 0 | 0 | O | SUP_RW99
J7233 | RW99 | 7 | 3444 |  |  | Gabion, l = 3,00 m, L = 4,00 m, H = 0,15 m | Protection de berges, gabion, largeur : l = 3,00 m, longueur : L = 4,00 m, hauteur : H = 0,15 m | p | QP | J.10. | - longueur : L = 4,00 m, hauteur : H = 0,15 m | N |  |  | J7230 |  |  | 20 | 0 | 0 | O | SUP_RW99
J7234 | RW99 | 7 | 3445 |  |  | Gabion, l = 3,00 m, L = 4,00 m, H = 0,30 m | Protection de berges, gabion, largeur : l = 3,00 m, longueur : L = 4,00 m, hauteur : H = 0,30 m | p | QP | J.10. | - longueur : L = 4,00 m, hauteur : H = 0,30 m | N |  |  | J7230 |  |  | 20 | 0 | 0 | O | SUP_RW99
J7235 | RW99 | 7 | 3446 |  |  | Gabion, l = 3,00 m, L = 5,00 m, H = 0,15 m | Protection de berges, gabion, largeur : l = 3,00 m, longueur : L = 5,00 m, hauteur : H = 0,15 m | p | QP | J.10. | - longueur : L = 5,00 m, hauteur : H = 0,15 m | N |  |  | J7230 |  |  | 20 | 0 | 0 | O | SUP_RW99
J7236 | RW99 | 7 | 3447 |  |  | Gabion, l = 3,00 m, L = 5,00 m, H = 0,30 m | Protection de berges, gabion, largeur : l = 3,00 m, longueur : L = 5,00 m, hauteur : H = 0,30 m | p | QP | J.10. | - longueur : L = 5,00 m, hauteur : H = 0,30 m | N |  |  | J7230 |  |  | 20 | 0 | 0 | O | SUP_RW99
J7237 | RW99 | 7 | 3448 |  |  | Gabion, l = 3,00 m, L = 6,00 m, H = 0,15 m | Protection de berges, gabion, largeur : l = 3,00 m, longueur : L = 6,00 m, hauteur : H = 0,15 m | p | QP | J.10. | - longueur : L = 6,00 m, hauteur : H = 0,15 m | N |  |  | J7230 |  |  | 20 | 0 | 0 | O | SUP_RW99
J7238 | RW99 | 7 | 3449 |  |  | Gabion, l = 3,00 m, L = 6,00 m, H = 0,30 m | Protection de berges, gabion, largeur : l = 3,00 m, longueur : L = 6,00 m, hauteur : H = 0,30 m | p | QP | J.10. | - longueur : L = 6,00 m, hauteur : H = 0,30 m | N |  |  | J7230 |  |  | 20 | 0 | 0 | O | SUP_RW99
J7300 | RW99 | 7 | 3450 |  |  | Enrochement de moellons bruts | Protection de berges, enrochement de moellons bruts | -- |  |  | - enrochement de moellons bruts | N |  |  | J7000 |  |  | 64 | 0 | 0 | N
J7310 | RW99 | 7 | 3451 |  |  | Enrochement de moellons bruts, 30/80 kg | Protection de berges, enrochement de moellons bruts, 30/80 kg | t | QP |  | - 30/80 kg | N |  |  | J7300 |  |  | 64 | 1 | 0 | N
J7320 | RW99 | 7 | 3452 |  |  | Enrochement de moellons bruts, 80/300 kg | Protection de berges, enrochement de moellons bruts, 80/300 kg | t | QP |  | - 80/300 kg | N |  |  | J7300 |  |  | 64 | 1 | 0 | N
J7330 | RW99 | 7 | 3453 |  |  | Enrochement de moellons bruts, 300/800 kg | Protection de berges, enrochement de moellons bruts, 300/800 kg | t | QP |  | - 300/800 kg | N |  |  | J7300 |  |  | 64 | 1 | 0 | N
J7340 | RW99 | 7 | 3454 |  |  | Enrochement de moellons bruts, 1000/3000 kg | Protection de berges, enrochement de moellons bruts, 1000/3000 kg | t | QP |  | - 1000/3000 kg | N |  |  | J7300 |  |  | 64 | 1 | 0 | N
J7350 | RW99 | 7 | 3455 |  |  | Enrochement de moellons bruts, 3000/6000 kg | Protection de berges, enrochement de moellons bruts, 3000/6000 kg | t | QP |  | - 3000/6000 kg | N |  |  | J7300 |  |  | 64 | 1 | 0 | N
J8000 | RW99 | 7 | 3456 |  |  | Ecran et bardage antibruit, garde-corps et clôture | Ecran et bardage antibruit, garde-corps et clôture | -- |  |  | Ecran et bardage antibruit, garde-corps et clôture | N |  |  | J |  |  | 20 | 0 | 0 | N
J8100 | RW99 | 7 | 3457 |  |  | Ecran et bardage antibruit | Ecran et bardage antibruit | -- |  |  | - écran et bardage antibruit | N |  |  | J8000 |  |  | 20 | 0 | 0 | N
J8110 | RW99 | 7 | 3458 | 400 |  | Panneau d'écran absorbant | Panneau d'écran antibruit absorbant | -- | -- |  | - panneau d'écran absorbant | N |  |  | J8100 |  |  | 20 | 0 | 0 | N | MA
J8111 | RW99 | 7 | 3459 |  |  | Panneau d'écran isolant et absorbant, métallique | Panneau d'écran antibruit isolant et absorbant, métallique | m2 | QP | J.11. | - métallique | N |  |  | J8110 |  |  | 107 | 0 | 0 | O
J8112 | RW99 | 7 | 3460 | 400 |  | Panneau d'écran absorbant, en bois | Panneau d'écran antibruit absorbant, en bois | m2 | QP | J.11. | - en bois | N |  |  | J8110 |  |  | 20 | 0 | 0 | N | MA
J8113 | RW99 | 7 | 3461 | 400 |  | Panneau d'écran absorbant, matériaux synthétique | Panneau d'écran antibruit absorbant, en matériau synthétique | m2 | QP | J.11. | - en matériau synthétique | N |  |  | J8110 |  |  | 20 | 0 | 0 | N | MA
J8114 | RW99 | 7 | 3462 | 400 |  | Panneau d'écran absorbant, en béton | Panneau d'écran antibruit absorbant, en béton | m2 | QP | J.11. | - en béton | N |  |  | J8110 |  |  | 20 | 0 | 0 | N | MA
J8115 | RW99 | 7 | 30459 |  |  | Panneau d'écran absorbant à caissons horizontaux en acier | Panneau d'écran antibruit absorbant métallique à caissons horizontaux en acier | m2 | QP | J.11. | - à caissons horizontaux en acier | N | O |  | J8110 |  |  | 107 | 0 | 0 | N
J8116 | RW99 | 7 | 30460 |  |  | Panneau d'écran absorbant à caissons horizontaux en alu | Panneau d'écran antibruit absorbant métallique à caissons horizontaux en aluminium | m2 | QP | J.11. | - à caissons horizontaux en aluminium | N | O |  | J8110 |  |  | 107 | 0 | 0 | N
J8117 | RW99 | 7 | 30461 |  |  | Panneau d'écran absorbant à caissons verticaux en acier | Panneau d'écran antibruit absorbant métallique à caissons verticaux en acier, y compris lisses horizontales | m2 | QP | J.11. | - à caissons verticaux en acier | N | O |  | J8110 |  |  | 107 | 0 | 0 | N
J8118 | RW99 | 7 | 30462 |  |  | Panneau d'écran absorbant à caissons verticaux en alu | Panneau d'écran antibruit absorbant métallique à caissons verticaux en aluminium, y compris lisses horizontales | m2 | QP | J.11. | - à caissons verticaux en aluminium | N | O |  | J8110 |  |  | 107 | 0 | 0 | N
J8119 | RW99 | 7 | 30463 |  |  | Supplément pour 2e face absorbante | Panneau d'écran antibruit absorbant: Supplément pour 2e face absorbante | m2 | QP | J.11 | - supplément pour 2e face absorbante | N | O |  | J8110 |  |  | 52 |  |  | N
J8120 | RW99 | 7 | 3463 |  |  | Panneau de parement absorbant | Panneau de parement antibruit absorbant | -- | -- | -- | - panneau de parement absorbant | N | O |  | J8100 |  |  | 20 | 0 | 0 | N
J8121 | RW99 | 7 | 3464 |  |  | Panneau de parement absorbant, métallique | Panneau de parement antibruit absorbant, métallique | m2 | QP | J.11. | - métallique | N | O |  | J8120 |  |  | 107 | 0 | 0 | N
J8122 | RW99 | 7 | 3465 | 400 |  | Panneau de parement absorbant, en matériau synthétique | Panneau de parement antibruit absorbant, en matériau synthétique | m2 | QP | J.11. | - en matériau synthétique | N | O |  | J8120 |  |  | 20 | 0 | 0 | N | MA
J8130 | RW99 | 7 | 3466 |  |  | Ossature d'écran et bardage antibruit | Ossature d'écran et bardage antibruit | -- |  |  | - ossature | N |  |  | J8100 |  |  | 20 | 0 | 0 | N
J8131 | RW99 | 7 | 3467 |  |  | Ossature d'écran et bardage antibruit, poutrelle métallique | Ossature d'écran et bardage antibruit, poutrelle métalliques verticale | m | QP | J.11. | - poutrelle métalliques verticale | N |  |  | J8130 |  |  | 114 | 0 | 0 | N
J8132 | RW99 | 7 | 3468 |  |  | Ossature d'écran et bardage antibruit, en béton armé | Ossature d'écran et bardage antibruit, en béton armé | m3 | QP | J.11. | - ossature en béton armé | N |  |  | J8130 |  |  | 90 | 1 | 0 | O
J8133 | RW99 | 7 | 30464 |  |  | Ossature d'écran et bardage antibruit, poteau en béton armé | Ossature d'écran et bardage antibruit, poteau en béton armé | m | QP | J.11. | - ossature en béton armé, poteau | N | O |  | J8130 |  |  | 90 | 0 | 0.1 | N
J8139 | RW99 | 7 | 3469 | 400 |  | Ossature d'écran antibruit, fixation sur O.A. ou BA | Ossature d'écran antibruit, supplément pour fixation sur ouvrage d'art ou sur fondation en béton armé | p | QP |  | - supplément pour fixation sur O.A./fondation en BA | N |  |  | J8130 |  |  | 26 | 0 | 0 | N | MA
J8140 | RW99 | 7 | 3470 |  |  | Ecran et bardage antibruit, poutre | Ecran et bardage antibruit, poutre | -- |  |  | - poutre | N |  |  | J8100 |  |  | 114 | 0 | 0 | N
J8141 | RW99 | 7 | 3471 |  |  | Ecran et bardage antibruit, poutre de support métallique | Ecran et bardage antibruit, poutre de support métallique | m | QP | J.11. | - de support métallique | N |  |  | J8140 |  |  | 114 | 0 | 0 | O
J8142 | RW99 | 7 | 3472 |  |  | Ecran et bardage antibruit, poutre de fondation en B.A. | Ecran et bardage antibruit, poutre de fondation en béton armé | m3 | QP | J.11. | - de fondation en béton armé | N |  |  | J8140 |  |  | 90 | 1 | 0 | O
J8143 | RW99 | 7 | 30465 |  |  | Ecran et bardage antibruit, béton pour plinthe en B.A. | Ecran et bardage antibruit, béton pour plinthe en béton armé | m3 | QP | J.11. | - béton pour plinthe en béton armé | N | O |  | J8140 |  |  | 87 | 1 | 0 | N
J8144 | RW99 | 7 | 30466 |  |  | Ecran et bardage antibruit, armatures pour plinthes en B.A. | Ecran et bardage antibruit, armatures pour plinthes en béton armé | kg | QP | J.11. | - armatures pour plinthes en béton armé | N | O |  | J8140 |  |  | 83 | 1 | 0 | N
J8145 | RW99 | 7 | 30467 |  |  | Ecran et bardage antibruit, béton maigre C16/20 BNA EE1 | Ecran et bardage antibruit, béton maigre C16/20 BNA EE1 | m3 | QP | J.11. | - béton maigre C16/20 BNA EE1 | N | O |  | J8140 |  |  | 86 | 1 | 0 | N
J8146 | RW99 | 7 | 30468 |  |  | Ecran et bardage antibruit, béton pour fondation en B.A. | Ecran et bardage antibruit, béton pour fondation en béton armé | m3 | QP | J.11. | - béton pour fondation en béton armé | N | O |  | J8140 |  |  | 87 | 1 | 0 | N
J8147 | RW99 | 7 | 30469 |  |  | Ecran et bardage antibruit, armatures pour fondation en B.A. | Ecran et bardage antibruit, armatures pour fondation en béton armé | kg | QP | J.11. | - armatures pour fondation en béton armé | N | O |  | J8140 |  |  | 83 | 1 | 0 | N
J8150 | RW99 | 7 | 3473 | 400 |  | Ecran et bardage antibruit, sortie de secours avec porte | Ecran et bardage antibruit, sortie de secours avec porte | p | QP | J.11. | - sortie de secours avec porte | N | O |  | J8100 |  |  | 20 | 0 | 0 | N | MA
J8151 | RW99 | 7 | 30470 |  |  | Ecran et bardage antibruit, signal. pour sortie de secours | Ecran et bardage antibruit, signalétique pour sortie de secours | p | QP | J.11. | - signalétique pour sortie de secours | N | O |  | J8150 |  |  | 20 | 0 | 0 | N
J8200 | RW99 | 7 | 3474 |  |  | Garde-corps métallique | Garde-corps métallique | -- | -- | J.12. | - garde-corps métallique | N |  |  | J8000 |  |  | 18 | 0 | 0 | N | MI
J8210 | RW99 | 7 | 3475 | 500 |  | Garde-corps métallique sans protection caténaire | Garde-corps métallique sans protection caténaire | -- |  | J.12. | - sans protection caténaire | N |  |  | J8200 |  |  | 18 | 0 | 0 | N | MI |  |  |  |  | MAJ
J8220 | RW99 | 7 | 3476 | 500 |  | Garde-corps métallique, métallisation, peinture | Garde-corps métallique avec protection par métallisation et peinture | m | QP | J.12. | - avec protection par métallisation et peinture | N | O |  | J8200 |  |  | 18 | 0 | 0 | N | MI |  |  |  |  | DEL
J8221 | RW99 | 7 | 3477 |  |  | Garde-corps métallique, galvanisation, peinture à formules | Garde-corps métallique avec protection par galvanisation et peinture à formules | m | QP | J.12. | - peinture à formules | N |  |  | J8220 |  |  | 18 | 0 | 0 | O | SUP_RW99
J8222 | RW99 | 7 | 3478 |  |  | Garde-corps métallique, galvanisation, peinture à perform. | Garde-corps métallique avec protection par galvanisation et peinture à performances | m | QP | J.12. | - peinture à performances | N |  |  | J8220 |  |  | 18 | 0 | 0 | O | SUP_RW99
J8230 | RW99 | 7 | 3479 | 500 |  | Garde-corps métallique, galvanisation, peinture | Garde-corps métallique avec protection par galvanisation et peinture | m | QP | J.12. | - avec protection par galvanisation et peinture | N | O |  | J8200 |  |  | 18 | 0 | 0 | N | MI |  |  |  |  | DEL
J8231 | RW99 | 7 | 3480 |  |  | Garde-corps métallique, métallisation, peinture à formules | Garde-corps métallique avec protection par métallisation et peinture à formules | m | QP | J.12. | - peinture à formules | N |  |  | J8230 |  |  | 18 | 0 | 0 | O | SUP_RW99
J8232 | RW99 | 7 | 3481 |  |  | Garde-corps métallique, métallisation, peinture à perform. | Garde-corps métallique avec protection par métallisation et peinture à performances | m | QP | J.12. | - peinture à performances | N |  |  | J8230 |  |  | 18 | 0 | 0 | O | SUP_RW99
J8240 | RW99 | 7 | 14089 | 500 |  | Garde-corps métallique, peinture | Garde-corps métallique avec protection par peinture | m | QP | J.12. | - avec protection par peinture | N | O |  | J8200 |  |  | 18 | 0 | 0 | N | MI |  |  |  |  | DEL
J8250 | RW99 | 7 | 30471 | 500 |  | Garde-corps avec protection caténaire | Garde-corps métallique avec protection caténaire | -- |  | J.12. | - avec protection caténaire | N | O |  | J8200 |  |  | 18 | 0 | 0 | N | [5 empty] | MAJ
J8300 | RW99 | 7 | 3482 |  |  | Clôture et barrière d'accès | Clôture et barrière d'accès | -- | -- |  | - clôture et barrière d'accès | N |  |  | J8000 |  |  | 20 | 0 | 0 | N | MI
J8310 | RW99 | 7 | 3483 |  |  | Clôture | Clôture | -- |  |  | - clôture | N |  |  | J8300 |  |  | 20 | 0 | 0 | N
J8311 | RW99 | 7 | 3484 |  |  | Clôture, H < 1,25 m | Clôture, hauteur : H < 1,25 m | m | QP | J.13. | - hauteur : H < 1,25 m | N |  |  | J8310 |  |  | 20 | 0 | 0 | N
J8312 | RW99 | 7 | 3485 |  |  | Clôture, 1,25 m <= H < 2,00 m | Clôture, hauteur : 1,25 m <= H < 2,00 m | m | QP | J.13. | - hauteur : 1,25 m <= H < 2,00 m | N | O |  | J8310 |  |  | 20 | 0 | 0 | N
J8313 | RW99 | 7 | 3486 |  |  | Clôture, H >= 2,00 m | Clôture, hauteur : H >= 2,00 m | m | QP | J.13. | - hauteur : H >= 2,00 m | N | O |  | J8310 |  |  | 20 | 0 | 0 | N
J8318 | RW99 | 7 | 3487 |  |  | Clôture, supplément pour bas-volet | Clôture, supplément pour bas-volet | m | QP | J.13. | - supplément pour bas-volet | N |  |  | J8310 |  |  | 20 | 0 | 0 | N | MI
J8319 | RW99 | 7 | 3488 |  |  | Clôture, supplément pour enfouissement du treillis | Clôture, supplément pour enfouissement du treillis | m | QP | J.13. | - supplément pour enfouissement du treillis | N |  |  | J8310 |  |  | 20 | 0 | 0 | N | MI
J8320 | RW99 | 7 | 3489 |  |  | Clôture, barrière d'accès simple | Clôture, barrière d'accès simple | -- |  |  | - barrière d'accès simple | N |  |  | J8300 |  |  | 20 | 0 | 0 | N
J8321 | RW99 | 7 | 3490 |  |  | Clôture, barrière d'accès simple, l = 1,00 m | Clôture, barrière d'accès simple, largeur utile l = 1,00 m | p | QP | J.13. | - largeur utile : l = 1,00 m | N |  |  | J8320 |  |  | 20 | 0 | 0 | N
J8322 | RW99 | 7 | 3491 |  |  | Clôture, barrière d'accès simple, l = 1,50 m | Clôture, barrière d'accès simple, largeur utile l = 1,50 m | p | QP | J.13. | - largeur utile : l = 1,50 m | N |  |  | J8320 |  |  | 20 | 0 | 0 | N
J8323 | RW99 | 7 | 3492 |  |  | Clôture, barrière d'accès simple, l = 2,00 m | Clôture, barrière d'accès simple, largeur utile l = 2,00 m | p | QP | J.13. | - largeur utile : l = 2,00 m | N |  |  | J8320 |  |  | 20 | 0 | 0 | N
J8324 | RW99 | 7 | 3493 |  |  | Clôture, barrière d'accès simple, l = 2,50 m | Clôture, barrière d'accès simple, largeur utile l = 2,50 m | p | QP | J.13. | - largeur utile : l = 2,50 m | N |  |  | J8320 |  |  | 20 | 0 | 0 | N
J8325 | RW99 | 7 | 3494 |  |  | Clôture, barrière d'accès simple, l = 3,00 m | Clôture, barrière d'accès simple, largeur utile l = 3,00 m | p | QP | J.13. | - largeur utile : l = 3,00 m | N |  |  | J8320 |  |  | 20 | 0 | 0 | N
J8330 | RW99 | 7 | 3495 |  |  | Clôture, barrière d'accès double | Clôture, barrière d'accès double | -- |  |  | - barrière d'accès double | N |  |  | J8300 |  |  | 20 | 0 | 0 | N
J8331 | RW99 | 7 | 3496 |  |  | Clôture, barrière d'accès double, l = 3,00 m | Clôture, barrière d'accès double, largeur utile l = 3,00 m | p | QP | J.13. | - largeur utile : l = 3,00 m | N |  |  | J8330 |  |  | 20 | 0 | 0 | N
J8332 | RW99 | 7 | 3497 |  |  | Clôture, barrière d'accès double, l = 4,00 m | Clôture, barrière d'accès double, largeur utile l = 4,00 m | p | QP | J.13. | - largeur utile : l = 4,00 m | N |  |  | J8330 |  |  | 20 | 0 | 0 | N
J8333 | RW99 | 7 | 3498 |  |  | Clôture, barrière d'accès double, l = 5,00 m | Clôture, barrière d'accès double, largeur utile l = 5,00 m | p | QP | J.13. | - largeur utile : l = 5,00 m | N |  |  | J8330 |  |  | 20 | 0 | 0 | N
J8334 | RW99 | 7 | 3499 |  |  | Clôture, barrière d'accès double, l = 6,00 m | Clôture, barrière d'accès double, largeur utile l = 6,00 m | p | QP | J.13. | - largeur utile : l = 6,00 m | N |  |  | J8330 |  |  | 20 | 0 | 0 | N
J8335 | RW99 | 7 | 3500 |  |  | Clôture, barrière d'accès double, l = 8,00 m | Clôture, barrière d'accès double, largeur utile l = 8,00 m | p | QP | J.13. | - largeur utile : l = 8,00 m | N |  |  | J8330 |  |  | 20 | 0 | 0 | N
K | RW99 | 8 | 3501 |  |  | CHAPITRE K : CONSTRUCTION D'OUVRAGES D'ART | CHAPITRE K : CONSTRUCTION D'OUVRAGES D'ART | -- |  |  | CHAPITRE K : CONSTRUCTION D'OUVRAGES D'ART | N | [5 empty] | 104 | 0 | 0 | N
K1000 | RW99 | 8 | 3502 |  |  | Travaux préparatoires | Travaux préparatoires | -- |  |  | Travaux préparatoires | N |  |  | K |  |  | 104 | 0 | 0 | N
K1100 | RW99 | 8 | 3503 |  |  | Travaux préparatoires, essais géotechniques | Travaux préparatoires, essais géotechniques | PG | PG | K.1. | - essais géotechniques | N | O |  | K1000 |  |  | 104 | 0 | 0 | N
K1110 | RW99 | 8 | 3504 |  |  | Tvx prép., essais géotechniques de pénétration 20 t | Travaux préparatoires, essais géotechniques de pénétration 20 t | p | QP | K.1. | - de pénétration 20t | N | O |  | K1100 |  |  | 104 | 0 | 0 | N
K1120 | RW99 | 8 | 3505 |  |  | Tvx prép., essais géotechniques, forage carotte | Travaux préparatoires, essais géotechniques, forage carotte | m | QP | K.1. | - forage carotte | N | O |  | K1100 |  |  | 104 | 0 | 0 | N
K1130 | RW99 | 8 | 3506 |  |  | Tvx prép., essais géo., forage/roto-percussion + diagraphies | Travaux préparatoires, essais géotechniques, forage par roto-percussion avec diagraphies | m | QP | K.1. | - forage par roto-percussion avec diagraphies | N | O |  | K1100 |  |  | 104 | 0 | 0 | N
K1140 | RW99 | 8 | 3507 |  |  | Tvx prép., essais géo., forage avec essais pressiométriques | Travaux préparatoires, essais géotechniques, forage avec essais pressiométriques | m | QP | K.1. | - forage avec essais pressiométriques | N | O |  | K1100 |  |  | 104 | 0 | 0 | N
K1200 | RW99 | 8 | 3508 |  |  | Travaux préparatoires, batardeaux | Travaux préparatoires, batardeaux | PG | PG | K.1.3 | - batardeaux | N | O |  | K1000 |  |  | 104 | 0 | 0 | N
K1300 | RW99 | 8 | 3509 |  |  | Travaux préparatoires, consolidation du terrain en place | Travaux préparatoires, consolidation du terrain en place | PG | PG | K.1.4 | - consolidation du terrain en place | N | O |  | K1000 |  |  | 104 | 0 | 0 | N
K1400 | RW99 | 8 | 7749 |  |  | Démolition | Démolition | PG | PG |  | - démolition | N |  |  | K1000 |  |  | 17 | 0 | 0 | O | SUP_RW99
K1400-E | RW99 | 8 | 14118 |  | 15 | Travaux préparatoires, démolition | Travaux préparatoires, démolition | PG | PG | K.1.5 | - démolition | N | O |  | K1000 |  |  | 104 | 0 | 0 | N |  | 1 | 10000 | 5000
K2000 | RW99 | 8 | 3510 | 400 |  | Pieu, puits et mur emboué | Pieu, puits et mur emboué | -- | -- |  | Pieu, puits et mur emboué | N |  |  | K |  |  | 104 | 0 | 0 | N | MA
K2100 | RW99 | 8 | 3511 | 400 |  | Pieu | Pieu, puits et mur emboué, pieu | -- | -- | -- | - pieu | N | O |  | K2000 |  |  | 104 | 0 | 0 | N | MA
K2110 | RW99 | 8 | 3512 | 400 |  | Pieu de catégorie I | Pieu, puits et mur emboué, pieu de catégorie I | -- | -- | -- | - pieu de catégorie I | N | O |  | K2100 |  |  | 104 | 0 | 0 | N | MA
K2111 | RW99 | 8 | 30472 |  |  | Pieu de catégorie I, frais fixes | Pieu, puits et mur emboué, pieu de catégorie I, frais fixes | EUR | PG | K.2. | - frais fixes | N | O |  | K2110 |  |  | 104 | 0 | 0 | N
K2112 | RW99 | 8 | 30473 |  |  | Pieu de catégorie I, frais proportionnels | Pieu, puits et mur emboué, pieu de catégorie I, frais proportionnels | -- | -- | -- | - frais proportionnels | N |  |  | K2110 | [5 empty] | N
K2113 | RW99 | 8 | 30474 |  |  | Pieu de catégorie I, frais proportionnels, pieu vertical | Pieu, puits et mur emboué, pieu de catégorie I, frais proportionnels, pieu vertical | m | QP | K.2. | - pieu vertical | N | O |  | K2112 |  |  | 104 | 0 | 0 | N
K2114 | RW99 | 8 | 30475 |  |  | Pieu de catégorie I, frais proportionnels, pieu incliné | Pieu, puits et mur emboué, pieu de catégorie I, frais proportionnels, pieu incliné | m | QP | K.2. | - pieu incliné | N | O |  | K2112 |  |  | 104 | 0 | 0 | N
K2120 | RW99 | 8 | 3513 |  |  | Pieu battu, puits foré, frais proportionnels | Pieu, puits et mur emboué, pieu battu et/ou puits foré, frais proportionnels | -- | -- | -- | - frais proportionnels | N | O |  | K2100 |  |  | 104 | 0 | 0 | N
K2121-E | RW99 | 8 | 14123 |  | 1 | Pieu battu, puits foré vertical, frais proportionnels | Pieu, puits et mur emboué, pieu battu et/ou puits foré, frais proportionnels, pieu et/ou puits vertical | m | QP | K.2. | - pieu, puits vertical | N | O |  | K2120 |  |  | 104 | 0 | 0 | O |  | 0 | 1 | 0.3
K2122 | RW99 | 8 | 3515 | 400 |  | Pieu de catégorie II, frais proportionnels | Pieu, puits et mur emboué, pieu de catégorie II, frais proportionnels | -- | -- | -- | - frais proportionnels | N |  |  | K2120 | [5 empty] | N | MA
K2122-E | RW99 | 8 | 14124 |  | 1 | Pieu battu, puits foré incliné, frais proportionnels | Pieu, puits et mur emboué, pieu battu et/ou puits foré, frais proportionnels, pieu et/ou puits incliné | m | QP | K.2. | - pieu, puits incliné | N | O |  | K2120 |  |  | 104 | 0 | 0 | O |  | 0 | 1 | 0.3
K2123-E | RW99 | 8 | 30476 | 500 | 26 | Pieu cat. II, frais prop., pieu vertical ter. val ss trait. | Pieu, puits et mur emboué, pieu de catégorie II, frais proportionnels, pieu vertical en terrain valorisable sans traitement | m | QP | K.2. | - pieu vertical ds terrain val ss traitement | N | O |  | K2122 |  |  | 104 | 0 | 0 | N |  | 0.07 | 1.8 | 0.9 |  | MAJ | modification type de déchet
K2124-E | RW99 | 8 | 30477 | 500 | 26 | Pieu cat II, frais prop., pieu incliné ter. val ss trait | Pieu, puits et mur emboué, pieu de catégorie II, frais proportionnels, pieu incliné dans terrain valorisable sans traitement | m | QP | K.2. | - pieu incliné ds terrain valo. sans traitement | N | O |  | K2122 |  |  | 104 | 0 | 0 | N |  | 0.07 | 1.8 | 0.9 |  | MAJ
K2125-E | RW99 | 8 | 30478 |  | 6 | Pieu de catégorie II, frais prop., suppl. trépanation | Pieu, puits et mur emboué, pieu de catégorie II, frais proportionnels, supplément pour trépanation de roche, maçonnerie | m | QP | K.2. | - supplément pour trépanation de roche, maçonnerie | N | O |  | K2122 |  |  | 104 | 0 | 0 | N |  | 0.07 | 1.8 | 0.9
K2129 | RW99 | 8 | 3516 |  |  | Pieu battu et/ou puits foré, supplément pour trépanation | Pieu battu et/ou puits foré, supplément pour trépanation de roche, maçonnerie | m | QP | K.2. | - supplément pour trépanation de roche, maçonnerie | N |  |  | K2120 |  |  | 104 | 0 | 0 | O | SUP_RW99
K2130 | RW99 | 8 | 3517 | 400 |  | Pieu de catégorie III | Pieu, puits et mur emboué, pieu de catégorie III | -- | -- | -- | - pieu de catégorie III | N | O |  | K2100 |  |  | 104 | 0 | 0 | N | MA
K2131 | RW99 | 8 | 3518 | 400 |  | Pieu de catégorie III, frais fixes | Pieu, puits et mur emboué, pieu de catégorie III, frais fixes | EUR | PG | K.2. | - frais fixes | N | O |  | K2130 |  |  | 104 | 0 | 0 | N | MA
K2132 | RW99 | 8 | 3519 | 400 |  | Pieu de catégorie III, frais proportionnels | Pieu, puits et mur emboué, pieu de catégorie III, frais proportionnels | -- | -- | -- | - frais proportionnels | N |  |  | K2130 | [5 empty] | N | MA
K2133 | RW99 | 8 | 3520 |  |  | Pieu battu, puits foré, béton, classe C35/45 EE3 | Pieu, puits et mur emboué, pieu battu et/ou puits foré, béton, classe C35/45 EE3 | m3 | QP | K.2. | - classe C35/45 EE3 | N | O |  | K2130 |  |  | 87 | 1 | 0 | O
K2133-E | RW99 | 8 | 30479 | 500 | 26 | Pieu cat III, frais prop., pieu vertical en ter val ss trait | Pieu, puits et mur emboué, pieu de catégorie III, frais proportionnels, pieu vertical en terrain valorisable sans traitement | m | QP | K.2. | - pieu vertical en terrain valorisable sans traitement | N | O |  | K2132 |  |  | 104 | 0 | 0 | N |  | 0.07 | 1.8 | 0.9 |  | MAJ | modification type déchet
K2134 | RW99 | 8 | 14130 | 400 |  | Pieu battu, puits foré, béton, classe C40/50 EE4 WAI (0.45) | Pieu, puits et mur emboué, pieu battu et/ou puits foré, béton, classe C40/50 EE4 WAI (0.45) | m3 | QP | K.2. | - classe C40/50 EE4 WAI (0.45) | N | O |  | K2130 |  |  | 87 | 1 | 0 | N | MA
K2134-E | RW99 | 8 | 30480 | 500 | 26 | Pieu de cat. III, frais prop, pieu incliné ter. Val ss trait | Pieu, puits et mur emboué, pieu de catégorie III, frais proportionnels, pieu incliné en terrain valorisable sans traitement | m | QP | K.2. | - pieu incliné en terrain valorisable sans traitement | N | O |  | K2132 |  |  | 104 | 0 | 0 | N |  | 0.07 | 1.8 | 0.9 |  | MAJ
K2135-E | RW99 | 8 | 30481 |  | 6 | Pieu de catégorie III, frais prop., suppl. trépanation | Pieu, puits et mur emboué, pieu de catégorie III, frais proportionnels, supplément pour trépanation de roche, maçonnerie | m | QP | K.2. | - supplément pour trépanation de roche, maçonnerie | N | O |  | K2132 |  |  | 104 | 0 | 0 | N |  | 0.07 | 1.8 | 0.9
K2140 | RW99 | 8 | 3521 | 400 |  | Pieu de catégorie autre - micropieu | Pieu, puits et mur emboué, pieu de catégorie autre - micropieu | -- | -- | -- | - pieu de catégorie autre - micropieu | N | O |  | K2100 |  |  | 104 | 0 | 0 | N | MA
K2141 | RW99 | 8 | 3522 | 400 |  | Pieu de catégorie autre - micropieu, frais fixes | Pieu, puits et mur emboué, pieu de catégorie autre - micropieu, frais fixes | EUR | PG | K.2. | - frais fixes | N | O |  | K2140 |  |  | 104 | 0 | 0 | N | MA |  |  |  |  | MIN | modif poste parent
K2142 | RW99 | 8 | 3523 | 400 |  | Pieu de catégorie autre - micropieu, frais proportionnels | Pieu, puits et mur emboué, pieu de catégorie autre - micropieu, frais proportionnels | -- | -- | -- | - frais proportionnels | N |  |  | K2140 | [5 empty] | N | MA |  |  |  |  | MIN | poste parent
K2143 | RW99 | 8 | 3524 |  |  | Pieu battu, puits foré,armat.adh.renf. BE 500 S ou BE 500 TS | Pieu, puits et mur emboué, pieu battu et/ou puits foré, armatures, à adhérence renforcée BE 500 S ou BE 500 TS | kg | QP | K.2. | - à adhérence renforcée BE 500 S ou BE 500 TS | N | O |  | K2140 |  |  | 83 | 1 | 0 | O
K2143-E | RW99 | 8 | 30482 |  | 26 | Pieu de cat. autre/micropieu, frais prop, pieu vertical | Pieu, puits et mur emboué, autre-micropieu, frais proportionnels, pieu vertical en terrain valorisable sans traitement | m | QP | K.2. | - pieu vertical en terrain valorisable sans traitement | N | O |  | K2142 |  |  | 104 | 0 | 0 | N |  | 0.07 | 0.07 | 0.07 |  | MIN | modif poste parent
K2144-E | RW99 | 8 | 30483 |  | 26 | Pieu de cat. autre/micropieu, frais prop, pieu incliné | Pieu, puits et mur emboué,autre-micropieu, frais proportionnels, pieu incliné en terrain valorisable sans traitement | m | QP | K.2. | - pieu incliné en terrain valorisable sans traitement | N | O |  | K2142 |  |  | 104 | 0 | 0 | N |  | 0.07 | 0.07 | 0.07 |  | MIN | poste parent
K2145-E | RW99 | 8 | 30484 |  | 6 | Pieu de cat. autre/micropieu, frais prop, suppl trépanation | Pieu, puits et mur emboué,autre-micropieu, frais proportionnels, supplément pour trépanation de roche, maçonnerie | m | QP | K.2. | - supplément pour trépanation de roche, maçonnerie | N | O |  | K2142 |  |  | 104 | 0 | 0 | N |  | 0.07 | 0.07 | 0.07 |  | MIN | poste parent
K2150 | RW99 | 8 | 30485 | 400 |  | Pieu de catégorie autre - faux puits | Pieu, puits et mur emboué, pieu de catégorie autre - faux puits | -- | -- | -- | - pieu de catégorie autre - faux puits | N | O |  | K2100 |  |  | 104 | 0 | 0 | N
K2151 | RW99 | 8 | 30486 | 400 |  | Pieu de catégorie autre - faux puits, frais fixes | Pieu, puits et mur emboué, pieu de catégorie autre - faux puits, frais fixes | EUR | PG | K.2. | - frais fixes | N | O |  | K2150 |  |  | 104 | 0 | 0 | N | [5 empty] | MIN | poste parent
K2152 | RW99 | 8 | 30487 | 400 |  | Pieu de catégorie autre - faux puits, frais proportionnels | Pieu, puits et mur emboué, pieu de catégorieautre - faux puits, frais proportionnels | -- | -- | -- | - frais proportionnels | N |  |  | K2150 | [5 empty] | N | [5 empty] | MIN | poste parent
K2153-E | RW99 | 8 | 30488 | 500 | 26 | Pieu de cat. autre/faux puits, frais prop, pieu vertical | Pieu, puits et mur emboué, autre - faux puits, frais proportionnels, pieu vertical en terrain valorisable sans traitement | m | QP | K.2. | - pieu vertical en terrain valorisable sans traitement | N | O |  | K2152 |  |  | 104 | 0 | 0 | N |  | 0.07 | 0.07 | 0.07 |  | MAJ | poste parent et type déchet
K2154-E | RW99 | 8 | 30489 | 500 | 26 | Pieu de cat. autre/faux puits, frais prop, pieu incliné | Pieu, puits et mur emboué, autre - faux puits, frais proportionnels, pieu incliné en terrain valorisable sans traitement | m | QP | K.2. | - pieu incliné en terrain valorisable sans traitement | N | O |  | K2152 |  |  | 104 | 0 | 0 | N |  | 0.07 | 0.07 | 0.07 |  | MAJ | poste parent et tyep déchet
K2155-E | RW99 | 8 | 30490 |  | 6 | Pieu de cat. autre/faux puits, frais prop, suppl trépanation | Pieu, puits et mur emboué, autre - faux puits, frais proportionnels, supplément pour trépanation de roche, maçonnerie | m | QP | K.2. | - supplément pour trépanation de roche, maçonnerie | N | O |  | K2152 |  |  | 104 | 0 | 0 | N |  | 0.07 | 0.07 | 0.07 |  | MIN | poste parent
K2160 | RW99 | 8 | 30491 |  |  | Pieu battu, puits foré, béton | Pieu, puits et mur emboué, pieu battu et/ou puits foré, béton | -- | -- | -- | - béton | N | O |  | K2100 |  |  | 84 | 1 | 0 | N
K2161 | RW99 | 8 | 30492 |  |  | Pieu battu, puits foré, béton, classe C30/37 EE3 WAI (0.5) | Pieu, puits et mur emboué, pieu battu et/ou puits foré, béton, classe C30/37 EE3 WAI (0.5) | m3 | QP | K.2. | - classe C30/37 EE3 WAI (0.5) | N | O |  | K2150 |  |  | 85 | 1 | 0 | N
K2162 | RW99 | 8 | 30493 |  |  | Pieu battu, puits foré, coulis de ciment | Pieu battu, puits foré, coulis de ciment | m3 | QP | K.2. | - coulis de ciment | N | O |  | K2150 |  |  | 86 | 1 | 0 | N
K2170 | RW99 | 8 | 30494 |  |  | Pieu battu, puits foré, armatures, tubes, profils en I | Pieu, puits et mur emboué, pieu battu et/ou puits foré, armatures, tubes, profils en I | -- | -- | -- | - armatures, tubes, profils en I | N | O |  | K2100 |  |  | 83 | 0 | 0 | N | MA
K2171 | RW99 | 8 | 30495 |  |  | Pieu battu, puits foré, armatures à adh. renforcée DE 500 BS | Pieu, puits et mur emboué, pieu battu et/ou puits foré, armatures à adhérence renforcée DE 500 BS | kg | QP | K.2. | - à adhérence renforcée DE 500 BS | N | O |  | K2160 |  |  | 83 | 1 | 0 | N | MA
K2172 | RW99 | 8 | 30496 |  |  | Pieu battu, puits foré,armat.adh.renf. BE 500 S/TS/ES/RS | Pieu, puits et mur emboué, pieu battu et/ou puits foré, armatures à adhérence renforcée BE 500 S ou BE 500 TS ou BE 500 ES ou BE 500 RS | kg | QP | K.2. | - à adhérence renforcée BE 500 S / TS / ES / RS | N | O |  | K2160 |  |  | 83 | 1 | 0 | N
K2173 | RW99 | 8 | 30497 |  |  | Pieu battu, puits foré, tubage perdu pour pieu cat I | Pieu, puits et mur emboué, pieu battu et/ou puits foré, tubage perdu pour pieu cat I | kg | QP | K.2. | - tubage perdu pour pieu cat I | N | O |  | K2160 |  |  | 83 | 1 | 0 | N
K2174 | RW99 | 8 | 30498 |  |  | Pieu battu, puits foré, tubes pour micropieux | Pieu, puits et mur emboué, pieu battu et/ou puits foré, tubes pour micropieux | kg | QP | K.2. | - tubes pour micropieux | N | O |  | K2160 |  |  | 83 | 1 | 0 | N | MA
K2175 | RW99 | 8 | 30499 |  |  | Pieu battu, puits foré, profils en I | Pieu, puits et mur emboué, pieu battu et/ou puits foré, profils en I | kg | QP | K.2. | - profils en I | N | O |  | K2160 |  |  | 83 | 1 | 0 | N
K2200 | RW99 | 8 | 3525 |  |  | Parois moulées | Pieu, puits et mur emboué, parois moulées | -- | -- | -- | - parois moulées | N | O |  | K2000 |  |  | 104 | 0 | 0 | N
K2210 | RW99 | 8 | 3526 |  |  | Parois moulées, frais fixes | Pieu, puits et mur emboué, parois moulées, frais fixes | PG | PG | K.2.4 | - frais fixes | N | O |  | K2200 |  |  | 104 | 0 | 0 | N
K2220 | RW99 | 8 | 3527 |  |  | Parois moulées, frais proport. | Pieu, puits et mur emboué, parois moulées, frais proportionnels | -- | -- | -- | - frais proportionnels | N | O |  | K2200 |  |  | 104 | 0 | 0 | N
K2221 | RW99 | 8 | 14138 |  |  | Parois moulées, muret provisoire de guidage | Pieu, puits et mur emboué, parois moulées, frais proportionnels, muret provisoire de guidage | m | QP | K.2.4 | - muret provisoire de guidage | N | O |  | K2220 |  |  | 104 | 0 | 0 | N
K2222-E | RW99 | 8 | 14139 |  | 1 | Parois moulées, frais prop. | Pieu, puits et mur emboué, parois moulées, frais proportionnels | m2 | QP | K.2.4 | - parois moulées | N | O |  | K2220 |  |  | 104 | 0 | 0 | N |  | 0.5 | 1.5 | 1
K2223-E | RW99 | 8 | 14140 |  | 6 | Parois moulées, frais prop., suppl.trépan.roche, maçonnerie | Pieu, puits et mur emboué, parois moulées, frais proportionnels, supplément pour trépanation de roche, maçonnerie | m2 | QP | K.2.4 | - supplément pour trépanation de roche, maçonnerie | N | O |  | K2220 |  |  | 104 | 0 | 0 | N |  | 0.5 | 1.5 | 1
K2230 | RW99 | 8 | 3528 |  |  | Parois moulées, béton | Pieu, puits et mur emboué, parois moulées, béton | -- | -- | -- | - béton | N | O |  | K2200 |  |  | 85 | 0 | 0 | N
K2231 | RW99 | 8 | 3529 |  |  | Parois moulées, béton, C25/30 EE2 | Pieu, puits et mur emboué, parois moulées, béton, classe C25/30 EE2 | m3 | QP | K.2.4 | - classe C25/30 EE2 | N | O |  | K2230 |  |  | 85 | 1 | 0 | O
K2232 | RW99 | 8 | 3530 | 400 |  | Parois moulées, béton, C30/37 EE3 WAI (0.45) | Pieu, puits et mur emboué, parois moulées, béton, classe C30/37 EE3 WAI (0.45) | m3 | QP | K.2.4 | - classe C30/37 EE3 WAI (0.45) | N | O |  | K2230 |  |  | 85 | 1 | 0 | N | MA
K2233 | RW99 | 8 | 14144 | 400 |  | Parois moulées, béton, C35/45 EE4 WAI (0.45) | Pieu, puits et mur emboué, parois moulées, béton, classe C35/45 EE4 WAI (0.45) | m3 | QP | K.2.4 | - classe C35/45 EE4 WAI (0.45) | N | O |  | K2230 |  |  | 112 | 1 | 0 | N | MA
K2240 | RW99 | 8 | 3531 |  |  | Parois moulées, armatures | Pieu, puits et mur emboué, parois moulées, armatures | -- | -- | -- | - armatures | N | O |  | K2200 |  |  | 83 | 1 | 0 | N
K2241 | RW99 | 8 | 3532 |  |  | Parois moulées, armatures, lisses BE 220 S | Pieu, puits et mur emboué, parois moulées, armatures, lisses BE 220 S | kg | QP | K.2.4 | - lisses BE 220 S | N | O |  | K2240 |  |  | 83 | 1 | 0 | N
K2242 | RW99 | 8 | 3533 | 295 |  | Parois moulées, armatures, à adhérence renforcée DE 500 BS | Pieu, puits et mur emboué, parois moulées, armatures, à adhérence renforcée DE 500 BS | kg | QP | K.2.4 | - à adhérence renforcée DE 500 BS | N | O |  | K2240 |  |  | 83 | 1 | 0 | N
K2243 | RW99 | 8 | 3534 |  |  | Parois moulées, armatures, à adh.renf. BE 500 S/TS/ES/RS | Pieu, puits et mur emboué, parois moulées, armatures, à adhérence renforcée BE 500 S ou BE 500 TS ou BE 500 ES ou BE 500 RS | kg | QP | K.2.4 | - à adhérence renforcée BE 500 S/TS/ES/RS | N | O |  | K2240 |  |  | 83 | 1 | 0 | N | MI
K2290 | RW99 | 8 | 3535 |  |  | Mur emboué, supplément pour trépanation | Mur emboué, supplément pour trépanation de roche, maçonnerie | m3 | QP |  | - supplément pour trépanation de roche, maçonnerie | N |  |  | K2200 |  |  | 104 | 0 | 0 | O | SUP_RW99
K2900 | RW99 | 8 | 3536 |  |  | Essais des pieux et puits | Pieu, puits et mur emboué, essais des pieux et puits | -- | -- | -- | - essais des pieux et puits. | N | O |  | K2000 |  |  | 104 | 0 | 0 | O
K2900 | RW99 | 8 | 30500 |  |  | Essais de contrôle des pieux et puits | Pieu, puits et mur emboué, essais de contrôle des pieux et puits | -- | -- | -- | - essais de contrôle des pieux et puits. | N | O |  | K2000 |  |  | 104 | 0 | 0 | N | MA
K2910 | RW99 | 8 | 30501 |  |  | Essais des pieux et puits, méth. impédance mécanique | Pieu, puits et mur emboué, essais des pieux et puits, méthode d'impédance mécanique | -- | -- | -- | - méthode d'impédance mécanique | N | O |  | K2900 |  |  | 104 | 0 | 0 | N | MA
K2910 | RW99 | 8 | 3537 |  |  | Essais des pieux et puits, frais fixes | Pieu, puits et mur emboué, essais des pieux et puits, frais fixes | PG | PG | K.2.5. | - frais fixes | N | O |  | K2900 |  |  | 104 | 0 | 0 | O
K2911 | RW99 | 8 | 30502 |  |  | Essais pieux/puits, méth. impédance mécanique, frais fixe | Pieu, puits et mur emboué, essais des pieux et puits, méthode d'impédance mécanique, frais fixe | EUR | PG | K.2. | - frais fixe | N | O |  | K2910 |  |  | 104 | 0 | 0 | N
K2912 | RW99 | 8 | 30503 |  |  | Essais pieux/puits,méth impédance mécanique,essai sur 1 pieu | Pieu, puits et mur emboué, essais des pieux et puits, méthode d'impédance mécanique, essai sur un pieu | p | QP | K.2. | - essai sur un pieu | N | O |  | K2910 |  |  | 104 | 0 | 0 | N
K2920 | RW99 | 8 | 30504 |  |  | Essais des pieux et puits, essais de sismique parallèle | Pieu, puits et mur emboué, essais des pieux et puits, essais de sismique parallèle | -- | -- | -- | - essais de sismique parallèle | N | O |  | K2900 |  |  | 104 | 0 | 0 | N | MA
K2920 | RW99 | 8 | 3538 |  |  | Essais des pieux et puits, frais proportionnels | Pieu, puits et mur emboué, essais des pieux et puits, frais proportionnels | p | QP | K.2.5. | - frais proportionnels | N | O |  | K2900 |  |  | 104 | 0 | 0 | O
K2921 | RW99 | 8 | 30505 |  |  | Essais pieux/puits, essais de sismique parallèle, frais fixe | Pieu, puits et mur emboué, essais des pieux et puits, essais de sismique parallèle, frais fixe | EUR | PG | K.2. | - frais fixe | N | O |  | K2920 |  |  | 104 | 0 | 0 | N
K2922 | RW99 | 8 | 30506 |  |  | Essais pieux/puits, essais sismique parallèle, forage destr. | Pieu, puits et mur emboué, essais des pieux et puits, essais de sismique parallèle, forage destructif relatif à la méthode sismique parallèle | m | QP | K.2. | - forage destructif | N | O |  | K2920 |  |  | 104 | 0 | 0 | N
K2923 | RW99 | 8 | 30507 |  |  | Essais pieux/puits,essais de sismique paral,essai sur 1 pieu | Pieu, puits et mur emboué, essais des pieux et puits, essais de sismique parallèle, essai sur un pieu | p | QP | K.2. | - essai sur un pieu | N | O |  | K2920 |  |  | 104 | 0 | 0 | N
K2930 | RW99 | 8 | 30508 |  |  | Essais des pieux et puits, essais de chargement statique | Pieu, puits et mur emboué, essais des pieux et puits, essais de chargement statique | -- | -- | -- | - essais de chargement statique | N | O |  | K2900 |  |  | 104 | 0 | 0 | N
K2931 | RW99 | 8 | 30509 |  |  | Essais pieux/puits,essais charg. statique, frais fixe | Pieu, puits et mur emboué, essais des pieux et puits, essais de chargement statique, frais fixe | EUR | PG | K.2. | - frais fixe | N | O |  | K2930 |  |  | 104 | 0 | 0 | N
K2932 | RW99 | 8 | 30510 |  |  | Essais pieux/puits,essais charg. statique,essai sur 1 pieu | Pieu, puits et mur emboué, essais des pieux et puits, essais de chargement statique, essai sur un pieu | p | QP | K.2. | - essai sur un pieu | N | O |  | K2930 |  |  | 104 | 0 | 0 | N
K2940 | RW99 | 8 | 30511 |  |  | Essais des pieux et puits, essais de chargement dynamique | Pieu, puits et mur emboué, essais des pieux et puits, essais de chargement dynamique | -- | -- | -- | - essais de chargement dynamique | N | O |  | K2900 |  |  | 104 | 0 | 0 | N
K2941 | RW99 | 8 | 30512 |  |  | Essais pieux/puits,essais charg. dynamique, frais fixe | Pieu, puits et mur emboué, essais des pieux et puits, essais de chargement dynamique, frais fixe | EUR | PG | K.2. | - frais fixe | N | O |  | K2940 |  |  | 104 | 0 | 0 | N
K2942 | RW99 | 8 | 30513 |  |  | Essais pieux/puits,essais charg. dynamique,essai sur 1 pieu | Pieu, puits et mur emboué, essais des pieux et puits, essais de chargement dynamique, essai sur un pieu | p | QP | K.2. | - essai sur un pieu | N | O |  | K2940 |  |  | 104 | 0 | 0 | N
K2950 | RW99 | 8 | 30514 |  |  | Essais pieux/puits Forages | Pieu, puits et mur emboué, essais des pieux et puits forages | -- | -- | -- | - forages | N | O |  | K2000 | [5 empty] | N
K2951 | RW99 | 8 | 30515 |  |  | Essais pieux/puits Forages, équipement des pieux | Pieu, puits et mur emboué, essais des pieux et puits, forages, équipement des pieux (fourniture et placement des tubes) | m | QP | K.2. | - équipement des pieux | N | O |  | K2950 |  |  | 104 | 0 | 0 | N
K2952 | RW99 | 8 | 30516 |  |  | Essais pieux/puits Forages, frais fixe | Pieu, puits et mur emboué, essais des pieux et puits forages, frais fixe | EUR | PG | K.2. | - frais fixe | N | O |  | K2950 |  |  | 104 | 0 | 0 | N
K2953 | RW99 | 8 | 30517 |  |  | Essais pieux/puits,for.destr.avec enrg.param. ds sol tte nat | Pieu, puits et mur emboué, essais des pieux et puits, forage destructif avec enregistrement des paramètres dans sol de toute nature | m | QP | K.2. | - forage destructif avec enreg. param. ds sol tte nature | N | O |  | K2950 |  |  | 104 | 0 | 0 | N
K2954 | RW99 | 8 | 30518 |  |  | Essais pieux/puits,forage carroté+pris échant.ds sol tte nat | Pieu, puits et mur emboué, essais des pieux et puits, forage carroté avec prise d'échantillon dans sol de toute nature | m | QP | K.2. | - forage carroté avec prise échantillon ds sol tte nature | N | O |  | K2950 |  |  | 104 | 0 | 0 | N
K3000 | RW99 | 8 | 3539 |  |  | Infrastructure et ouvrage enterré | Infrastructure et ouvrage enterré | -- | -- |  | Infrastructure et ouvrage enterré | N |  |  | K |  |  | 104 | 0 | 0 | N
K3100 | RW99 | 8 | 3540 |  |  | Infrastructure et ouvrage enterré, béton | Infrastructure et ouvrage enterré, béton | -- | -- | -- | - béton | N | O |  | K3000 |  |  | 85 | 0 | 0 | N
K3101 | RW99 | 8 | 30519 | 400 |  | Infr., ouv. ent., béton, C12/15 BNA EE1 (béton de propreté) | Infrastructure et ouvrage enterré, béton, classe C12/15 BNA EE1 (béton de propreté) | m3 | QP | K.4.1. | - classe C12/15 BNA EE1 (béton de propreté) | N | O |  | K3100 |  |  | 86 | 1 | 0 | N | MA
K3101 | RW99 | 8 | 14154 |  |  | Infr., ouv. ent., béton, C16/20 BNA EE1 (béton de propreté) | Infrastructure et ouvrage enterré, béton, classe C16/20 BNA EE1 (béton de propreté) | m3 | QP | K.4.1. | - classe C16/20 BNA EE1 (béton de propreté) | N | O |  | K3100 |  |  | 86 | 1 | 0 | O
K3102 | RW99 | 8 | 14155 |  |  | Infr., ouv. ent., béton, C20/25 BNA EE1 | Infrastructure et ouvrage enterré, béton, classe C20/25 BNA EE1 | m3 | QP | K.4.1. | - classe C20/25 BNA EE1 | N | O |  | K3100 |  |  | 84 | 1 | 0 | N
K3110 | RW99 | 8 | 3541 | 400 |  | Infr., ouv. ent., béton, C25/30 EE2 WAI (0.55) | Infrastructure et ouvrage enterré, béton, classe C25/30 EE2 WAI (0.55) | -- | -- | -- | - classe C25/30 EE2 WAI (0.55) | N | O |  | K3100 |  |  | 85 | 0 | 0 | N | MA
K3111 | RW99 | 8 | 14157 | 400 |  | Infr., ouv. ent., béton, C25/30 EE2 part.mass.peu soll.BNA | Infrastructure et ouvrage enterré, béton, classe C25/30 EE2 WAI (0.55) - partie massive peu sollicitée en béton non armé | m3 | QP | K.4.1. | - partie massive peu sollicitée en béton non armé | N | O |  | K3110 |  |  | 85 | 1 | 0 | N | MA
K3112 | RW99 | 8 | 14158 | 400 |  | Infr., ouv. ent., béton, C25/30 EE2 part.mass.peu soll.BA | Infrastructure et ouvrage enterré, béton, classe C25/30 EE2 WAI (0.55) - partie massive peu sollicitée en béton armé | m3 | QP | K.4.1. | - partie massive peu sollicitée en béton armé | N | O |  | K3110 |  |  | 85 | 1 | 0 | N | MA
K3120 | RW99 | 8 | 3542 | 400 |  | Infr., ouv. ent., béton, C25/30 EE3 WAI (0.55) | Infrastructure et ouvrage enterré, béton, classe C25/30 EE3 WAI (0.55) | -- | -- | -- | - classe C25/30 EE3 WAI (0.55) | N | O |  | K3100 |  |  | 85 | 0 | 0 | N | MA
K3121 | RW99 | 8 | 3543 | 400 |  | Infr., ouv. ent., bét. C25/30 EE3, part.mass.peu soll.BNA | Infrastructure et ouvrage enterré, béton, classe C25/30 EE3 WAI (0.55), partie massive peu sollicitée en béton non armé | m3 | QP | K.4.1. | - partie massive peu sollicitée en béton non armé | N | O |  | K3120 |  |  | 85 | 1 | 0 | N | MA
K3122 | RW99 | 8 | 3544 |  |  | Infr., ouv. ent., bét. C25/30 EE3, part.mass.peu soll.BA | Infrastructure et ouvrage enterré, béton, classe C25/30 EE3, partie massive peu sollicitée en béton armé | m3 | QP | K.4.1. | - partie massive peu sollicitée en béton armé | N | O |  | K3120 |  |  | 85 | 1 | 0 | O
K3123 | RW99 | 8 | 8844 |  | 0 | Infrastructure et ouvrage enterré, béton C30/37 BN 2b | Infrastructure et ouvrage enterré, béton classe C30/37 BN 2b avec e/c < 0,50, pour partie massive peu sollicitée en béton non armé | m3 | QP | K.4. | - partie massive peu sollicitée en béton non armé | N |  |  | K3120 |  |  | 85 | 1 | 0 | O | SUP_RW99
K3124 | RW99 | 8 | 8845 |  | 0 | Infrastructure et ouvrage enterré, béton C30/37 BA 3S | Infrastructure et ouvrage enterré, béton classe C30/37 BA 3S, pour partie massive peu sollicitée en béton armé | m3 | QP | K.4. | - partie massive peu sollicitée en béton armé | N |  |  | K3120 |  |  | 85 | 1 | 0 | O | SUP_RW99
K3125 | RW99 | 8 | 8846 |  | 0 | Infrastructure et ouvrage enterré, béton C30/37 BA 3 | Infrastructure et ouvrage enterré, béton classe C30/37 BA 3, pour éléments soumis aux sels de déverglaçage | m3 | QP | K.4. | - éléments soumis aux sels de déverglaçage | N |  |  | K3120 |  |  | 85 | 1 | 0 | O | SUP_RW99
K3130 | RW99 | 8 | 3545 | 304 |  | Infr. et ouvrage enterré, béton, C30/37 BA EE3 WAI (0.5) | Infrastructure et ouvrage enterré, béton, classe C30/37 BA EE3 WAI (0.5) | -- | -- | -- | - classe C30/37 BA EE3 WAI (0.5) | N | O |  | K3100 |  |  | 85 | 0 | 0 | N
K3131 | RW99 | 8 | 3546 | 304 |  | Infr.,ouv.ent.,bét. C30/37 BA EE3 WAI (0.5),part.BA non exp. | Infrastructure et ouvrage enterré, béton, classe C30/37 BA EE3 WAI (0.5), partieen BAnon exposée aux sels de déverglaçage | m3 | QP | K.4.1. | - partie en BA non exposée aux sels de déverglaçage | N | O |  | K3130 |  |  | 85 | 1 | 0 | N
K3132 | RW99 | 8 | 3547 |  |  | Infrastructure, ouvrage enterré, béton C35/45, buton,... | Infrastructure et ouvrage enterré, béton classe C35/45 BA 3S, pour buton et poutre d'équilibre | m3 | QP | K.4. | - pour buton et poutre d'équilibre | N |  |  | K3130 |  |  | 112 | 1 | 0 | O | SUP_RW99
K3133 | RW99 | 8 | 3548 |  |  | Infrastructure, ouvrage enterré, béton C35/45, piedroit,... | Infrastructure et ouvrage enterré, béton classe C35/45 BA 3S, pour piedroit, culée, voile, colonne et mur | m3 | QP | K.4. | - pour piedroit, culée, voile, colonne et mur | N |  |  | K3130 |  |  | 112 | 1 | 0 | O | SUP_RW99
K3134 | RW99 | 8 | 3549 |  |  | Infrastructure, ouvrage enterré, béton C35/45, dalle supér. | Infrastructure et ouvrage enterré, béton classe C35/45 BA 3S, pour dalle supérieure | m3 | QP | K.4. | - pour dalle supérieure | N |  |  | K3130 |  |  | 112 | 1 | 0 | O | SUP_RW99
K3135 | RW99 | 8 | 3550 |  |  | Infrastructure, ouvrage enterré, béton C35/45, dalle flott. | Infrastructure et ouvrage enterré, béton classe C35/45 BA 3S, pour dalle flottante | m3 | QP | K.4. | - pour dalle flottante | N |  |  | K3130 |  |  | 112 | 1 | 0 | O | SUP_RW99
K3136 | RW99 | 8 | 8847 |  | 0 | Infrastructure et ouvrage enterré, béton classe C35/45 BA 3 | Infrastructure et ouvrage enterré, béton classe C35/45 BA 3, pour éléments soumis aux sels de déverglaçage | m3 | QP | K.4. | - éléments soumis aux sels de déverglaçage | N |  |  | K3130 |  |  | 85 | 1 | 0 | O | SUP_RW99
K3140 | RW99 | 8 | 3551 | 400 |  | Infr. et ouvrage enterré, béton, C35/45 EE4 | Infrastructure et ouvrage enterré, béton, classe C35/45 BA EE4 WAI (0.45) | -- | -- | -- | - classe C35/45 BA EE4 WAI(0.45) | N | O |  | K3100 |  |  | 112 | 0 | 0 | N | MA
K3141 | RW99 | 8 | 3552 | 400 |  | Infr., ouv. ent., béton, C35/45 EE4, pour radier et semelle | Infrastructure et ouvrage enterré, béton, classe C35/45 BA EE4 WAI (0.45), pour radier et semelle | m3 | QP | K.4.1. | - pour radier et semelle | N | O |  | K3140 |  |  | 112 | 1 | 0 | N | MA
K3142 | RW99 | 8 | 3553 | 400 |  | Infr., ouv. ent., bét. C35/45 EE4, /buton et poutre d'équil. | Infrastructure et ouvrage enterré, béton, classe C35/45 BA EE4 WAI (0.45), pour buton et poutre d'équilibre | m3 | QP | K.4.1. | - pour buton et poutre d'équilibre | N | O |  | K3140 |  |  | 112 | 1 | 0 | N | MA
K3143 | RW99 | 8 | 3554 | 400 |  | Infr.,ouv.ent.,bét. C35/45 EE4, /piedroit, culée, voile, mur | Infrastructure et ouvrage enterré, béton, classe C35/45 BA EE4 WAI (0.45), pour piedroit, culée, voile et mur | m3 | QP | K.4.1. | - pour piedroit, culée, voile et mur | N | O |  | K3140 |  |  | 112 | 1 | 0 | N | MA
K3144 | RW99 | 8 | 14168 | 400 |  | Infr., ouv. ent., béton, C35/45 EE4, pour dalle supérieure | Infrastructure et ouvrage enterré, béton, classe C35/45 BA EE4 WAI (0.45), pour dalle supérieure | m3 | QP | K.7.9. | - pour dalle flottante | N | O |  | K3140 |  |  | 112 | 1 | 0 | N | MA
K3150 | RW99 | 8 | 3555 |  |  | Infr. et ouvrage enterré, béton, C35/45 BA EE4 WAI(0.45) | Infrastructure et ouvrage enterré, béton, classe C35/45 BA EE4 WAI(0.45) | -- | -- | -- | - classe C35/45 BA EE4 WAI(0.45) | N | O |  | K3100 |  |  | 112 | 0 | 0 | O
K3151 | RW99 | 8 | 14170 |  |  | Infr.,ouv.ent.,bét.C35/45 BA EE4 WAI(0.45)/voile, col., mur | Infrastructure et ouvrage enterré, béton, classe C35/45 BA EE4 WAI(0.45), pour voile, colonne et mur | m3 | QP | K.4.1. | - pour buton et poutre d'équilibre | N | O |  | K3150 |  |  | 112 | 1 | 0 | O
K3152 | RW99 | 8 | 14171 |  |  | Infr.,ouv.ent.,bét.C35/45 BA EE4 WAI(0.45)/buton,pout.équil. | Infrastructure et ouvrage enterré, béton, classe C35/45 BA EE4 WAI(0.45), pour buton et poutre d'équilibre | m3 | QP | K.4.1. | - pour piedroit, culée, pile, voile et mur | N | O |  | K3150 |  |  | 112 | 1 | 0 | O
K3153 | RW99 | 8 | 14172 |  |  | Infr.,ouv.ent.,bét.C35/45 BA EE4 WAI(0.45)/dalle supérieure | Infrastructure et ouvrage enterré, béton, classe C35/45 BA EE4 WAI(0.45), pour dalle supérieure | m3 | QP | K.4.1. | - pour dalle flottante | N | O |  | K3150 |  |  | 112 | 1 | 0 | O
K3160 | RW99 | 8 | 14173 |  |  | Infr., béton, C40/50 BA EE3 WAI(0.5) | Infrastructure, béton, classe C40/50 BA EE3 WAI (0.5) | -- | -- | -- | - classe C40/50 BA EE3 WAI(0.5) | N | O |  | K3100 |  |  | 87 | 0 | 0 | O
K3161 | RW99 | 8 | 14174 |  |  | Infr., béton, C40/50 BA EE3 WAI(0.5)/voile, pile et mur | Infrastructure, béton, classe C40/50 BA EE3 WAI (0.5) pour voile, pile et mur | m3 | QP | K.4.1. | - pour voile, pile et mur | N | O |  | K3160 |  |  | 87 | 1 | 0 | O
K3162 | RW99 | 8 | 14175 |  |  | Infr., béton, C40/50 BA EE3 WAI(0.5)/buton, poutre d'équil. | Infrastructure, béton, classe C40/50 BA EE3 WAI (0.5) pour buton et poutre d'équilibre | m3 | QP | K.4.1. | - pour buton et poutre d'équilibre | N | O |  | K3160 |  |  | 87 | 1 | 0 | O
K3170 | RW99 | 8 | 14176 |  |  | Infr., béton, C40/50 BA EE4 WAI(0.45) | Infrastructure, béton, classe C40/50 BA EE4 WAI (0.45) | -- | -- | -- | - classe C40/50 BA EE4 WAI(0,45) | N | O |  | K3100 |  |  | 87 | 0 | 0 | N
K3171 | RW99 | 8 | 14177 |  |  | Infr., béton, C40/50 BA EE4 WAI(0.45)/voile, pile et mur | Infrastructure, béton, classe C40/50 BA EE4 WAI (0.45) pour voile, pile et mur | m3 | QP | K.4.1. | - pour voile, pile et mur | N | O |  | K3170 |  |  | 87 | 1 | 0 | N
K3172 | RW99 | 8 | 14178 |  |  | Infr., béton, C40/50 BA EE4 WAI(0.45)/buton,poutre d'équil. | Infrastructure, béton, classe C40/50 BA EE4 WAI (0.45) pour buton et poutre d'équilibre | m3 | QP | K.4.1. | - pour buton et poutre d'équilibre | N | O |  | K3170 |  |  | 87 | 1 | 0 | N
K3180 | RW99 | 8 | 14179 |  |  | Infrastructure et ouvrage enterré, béton, colloïdal | Infrastructure et ouvrage enterré, béton, colloïdal | m3 | QP | K.4.1. | - colloïdal | N | O |  | K3100 |  |  | 104 | 0 | 0 | N
K3190 | RW99 | 8 | 3556 |  |  | Infrastructure et ouvrage enterré, béton, supplément | Infrastructure et ouvrage enterré, béton, supplément | -- | -- | -- | - supplément | N | O |  | K3100 |  |  | 104 | 0 | 0 | N
K3191 | RW99 | 8 | 3557 |  |  | Infr., ouv. ent., béton, suppl. béton teinté dans la masse | Infrastructure et ouvrage enterré, béton, supplément pour béton teinté dans la masse | m3 | QP | K.4.1. | - pour béton teinté dans la masse | N | O |  | K3190 |  |  | 104 | 0 | 0 | N
K3192 | RW99 | 8 | 3558 |  |  | Infr. et ouvrage enterré, béton, suppl. surface structurée | Infrastructure et ouvrage enterré, béton, supplément pour surface structurée | m2 | QP | K.4.1. | - pour surface structurée | N | O |  | K3190 |  |  | 104 | 0 | 0 | N
K3193 | RW99 | 8 | 3559 |  |  | Infr. et ouvrage enterré, béton, suppl. granulats apparents | Infrastructure et ouvrage enterré, béton, supplément pour granulats apparents | m2 | QP | K.4.1. | - pour granulats apparents | N | O |  | K3190 |  |  | 104 | 0 | 0 | N
K3194 | RW99 | 8 | 8848 |  |  | Infr. et ouvrage enterré, béton, suppl. béton autoplaçant | Infrastructure et ouvrage enterré, béton, supplément pour béton autoplaçant | m3 | QP | K.4.1. | - pour béton autoplaçant | N | O |  | K3190 |  |  | 104 | 0 | 0 | N
K3195 | RW99 | 8 | 14185 |  |  | Infr., ouv. ent., béton, suppl. ciment HSR : milieu agressif | Infrastructure et ouvrage enterré, béton, supplément pour ciment HSR : milieu agressif | m3 | QP | K.4.1. | - pour ciment HSR : milieu agressif | N | O |  | K3190 |  |  | 104 | 0 | 0 | N
K3196 | RW99 | 8 | 14186 |  |  | Infr. et ouvrage enterré, béton, suppl.ciment LH :E >= 50 cm | Infrastructure et ouvrage enterré, béton, supplément pour ciment LH : épaisseur >= 50 cm | m3 | QP | K.4.1. | - pour ciment LH : épaisseur >= 50 cm | N | O |  | K3190 |  |  | 104 | 0 | 0 | N
K3200 | RW99 | 8 | 3560 |  |  | Infrastructure et ouvrage enterré, armatures | Infrastructure et ouvrage enterré, armatures | -- | -- | -- | - armatures | N | O |  | K3000 |  |  | 83 | 0 | 0 | N
K3210 | RW99 | 8 | 3561 |  |  | Infrastructure, ouvrage enterré, armatures BE 220 S | Infrastructure et ouvrage enterré, armatures lisses BE 220 S | kg | QP | K.5. | - lisses BE 220 S | N |  |  | K3200 |  |  | 83 | 1 | 0 | O | SUP_RW99
K3220 | RW99 | 8 | 3562 | 295 |  | Infr., ouv. ent., armatures, à adhérence renforcée DE 500 BS | Infrastructure et ouvrage enterré, armatures, à adhérence renforcée DE 500 BS | kg | QP | K.5.1. | - à adhérence renforcée DE 500 BS | N | O |  | K3200 |  |  | 83 | 1 | 0 | N
K3230 | RW99 | 8 | 3563 |  |  | Infr., ouv. ent., armat., à adh. renf. BE 500 S/TS/ES/RS | Infrastructure et ouvrage enterré, armatures, à adhérence renforcée BE 500 S ou BE 500 TS ou BE 500 ES ou BE 500 RS | kg | QP | K.5.1. | - à adhérence renforcée BE 500 S/TS/ES/RS | N | O |  | K3200 |  |  | 83 | 1 | 0 | N | MI
K3300 | RW99 | 8 | 3564 |  |  | Infr. et ouvrage enterré, buse et pertuis préfabriqué | Infrastructure et ouvrage enterré, buse et pertuis préfabriqué | -- | -- | -- | - buse et pertuis préfabriqué | N | O |  | K3000 |  |  | 104 | 0 | 0 | N
K3310 | RW99 | 8 | 3565 |  |  | Infr., ouv. ent., buse et pertuis préf., buse métal. | Infrastructure et ouvrage enterré, buse et pertuis préfabriqué, buse métallique | -- | -- | -- | - buse métallique | N | O |  | K3300 |  |  | 97 | 0 | 0 | N
K3311 | RW99 | 8 | 3566 |  |  | Buse et pertuis préf., buse métal., S < 1 m2 | Infrastructure et ouvrage enterré, buse et pertuis préfabriqué, buse métallique, section utile : S < 1 m2 | m | QP | K.3.1. | - section utile : S < 1 m2 | N | O |  | K3310 |  |  | 97 | 0 | 0 | N
K3312 | RW99 | 8 | 3567 |  |  | Buse et pertuis préf., buse métal., 1 <= S < 3 m2 | Infrastructure et ouvrage enterré, buse et pertuis préfabriqué, buse métallique, section utile : 1 <= S < 3 m2 | m | QP | K.3.1. | - section utile : 1 <= S < 3 m2 | N | O |  | K3310 |  |  | 97 | 0 | 0 | N
K3313 | RW99 | 8 | 3568 |  |  | Buse et pertuis préf., buse métal., 3 <= S < 7 m2 | Infrastructure et ouvrage enterré, buse et pertuis préfabriqué, buse métallique, section utile : 3 <= S < 7 m2 | m | QP | K.3.1. | - section utile : 3 <= S < 7 m2 | N | O |  | K3310 |  |  | 97 | 0 | 0 | N
K3314 | RW99 | 8 | 3569 |  |  | Buse et pertuis préf., buse métal., 7 <= S < 15 m2 | Infrastructure et ouvrage enterré, buse et pertuis préfabriqué, buse métallique, section utile : 7 <= S < 15 m2 | m | QP | K.3.1. | - section utile : 7 <= S < 15 m2 | N | O |  | K3310 |  |  | 97 | 0 | 0 | N
K3315 | RW99 | 8 | 3570 |  |  | Buse et pertuis préf., buse métal., 15 <= S < 25 m2 | Infrastructure et ouvrage enterré, buse et pertuis préfabriqué, buse métallique, section utile : 15 <= S < 25 m2 | m | QP | K.3.1. | - section utile : 15 <= S < 25 m2 | N | O |  | K3310 |  |  | 97 | 0 | 0 | N
K3316 | RW99 | 8 | 3571 |  |  | Buse et pertuis préf., buse métal., 25 <= S < 35 m2 | Infrastructure et ouvrage enterré, buse et pertuis préfabriqué, buse métallique, section utile : 25 <= S < 35 m2 | m | QP | K.3.1. | - section utile : 25 <= S < 35 m2 | N | O |  | K3310 |  |  | 97 | 0 | 0 | N
K3317 | RW99 | 8 | 3572 |  |  | Buse et pertuis préf., buse métal., 35 <= S < 45 m2 | Infrastructure et ouvrage enterré, buse et pertuis préfabriqué, buse métallique, section utile : 35 <= S < 45 m2 | m | QP | K.3.1. | - section utile : 35 <= S < 45 m2 | N | O |  | K3310 |  |  | 97 | 0 | 0 | N
K3318 | RW99 | 8 | 3573 |  |  | Buse et pertuis préf., buse métal., S >= 45 m2 | Infrastructure et ouvrage enterré, buse et pertuis préfabriqué, buse métallique, section utile : S >= 45 m2 | m | QP | K.3.1. | - section utile : S >= 45 m2 | N | O |  | K3310 |  |  | 97 | 0 | 0 | N
K3320 | RW99 | 8 | 3574 |  |  | Buse et pertuis préf., disp. extrem. /buse métal. | Infrastructure et ouvrage enterré, buse et pertuis préfabriqué, dispositif d'extrémité pour buse métallique | -- | -- | -- | - dispositif d'extrémité pour buse métallique | N | O |  | K3300 |  |  | 97 | 0 | 0 | N
K3321 | RW99 | 8 | 3575 |  |  | Buse et pertuis préf., disp. extrem. /buse métal., S < 1 m2 | Infrastructure et ouvrage enterré, buse et pertuis préfabriqué, dispositif d'extrémité pour buse métallique, section utile : S < 1 m2 | p | QP | K.3.1. | - section utile : S < 1 m2 | N | O |  | K3320 |  |  | 97 | 0 | 0 | N
K3322 | RW99 | 8 | 3576 |  |  | Buse et pertuis préf.,disp.extrem./buse métal.,1 <= S < 3 m2 | Infrastructure et ouvrage enterré, buse et pertuis préfabriqué, dispositif d'extrémité pour buse métallique, section utile : 1 <= S < 3 m2 | p | QP | K.3.1. | - section utile : 1 <= S < 3 m2 | N | O |  | K3320 |  |  | 97 | 0 | 0 | N
K3323 | RW99 | 8 | 3577 |  |  | Buse et pertuis préf.,disp.extrem./buse métal.,3 <= S < 7 m2 | Infrastructure et ouvrage enterré, buse et pertuis préfabriqué, dispositif d'extrémité pour buse métallique, section utile : 3 <= S < 7 m2 | p | QP | K.3.1. | - section utile : 3 <= S < 7 m2 | N | O |  | K3320 |  |  | 97 | 0 | 0 | N
K3324 | RW99 | 8 | 3578 |  |  | Buse et pertuis préf.,disp.extrem./buse métal.,7<= S < 15 m2 | Infrastructure et ouvrage enterré, buse et pertuis préfabriqué, dispositif d'extrémité pour buse métallique, section utile : 7 <= S < 15 m2 | p | QP | K.3.1. | - section utile : 7 <= S < 15 m2 | N | O |  | K3320 |  |  | 97 | 0 | 0 | N
K3325 | RW99 | 8 | 3579 |  |  | Buse et pertuis préf.,disp.extrem./buse métal.,15<= S <25 m2 | Infrastructure et ouvrage enterré, buse et pertuis préfabriqué, dispositif d'extrémité pour buse métallique, section utile : 15 <= S < 25 m2 | p | QP | K.3.1. | - section utile : 15 <= S < 25 m2 | N | O |  | K3320 |  |  | 97 | 0 | 0 | N
K3326 | RW99 | 8 | 3580 |  |  | Buse et pertuis préf.,disp.extrem./buse métal.,25<= S <35 m2 | Infrastructure et ouvrage enterré, buse et pertuis préfabriqué, dispositif d'extrémité pour buse métallique, section utile : 25 <= S < 35 m2 | p | QP | K.3.1. | - section utile : 25 <= S < 35 m2 | N | O |  | K3320 |  |  | 97 | 0 | 0 | N
K3327 | RW99 | 8 | 3581 |  |  | Buse et pertuis préf.,disp.extrem./buse métal.,35<= S <45 m2 | Infrastructure et ouvrage enterré, buse et pertuis préfabriqué, dispositif d'extrémité pour buse métallique, section utile : 35 <= S < 45 m2 | p | QP | K.3.1. | - section utile : 35 <= S < 45 m2 | N | O |  | K3320 |  |  | 97 | 0 | 0 | N
K3328 | RW99 | 8 | 3582 |  |  | Buse et pertuis préf., disp. extrem. /buse métal.,S >= 45 m2 | Infrastructure et ouvrage enterré, buse et pertuis préfabriqué, dispositif d'extrémité pour buse métallique, section utile : S >= 45 m2 | p | QP | K.3.1. | - section utile : S >= 45 m2 | N | O |  | K3320 |  |  | 97 | 0 | 0 | N
K3330 | RW99 | 8 | 3583 |  |  | Buse et pertuis préf., cadre ent. él.courant | Infrastructure et ouvrage enterré, buse et pertuis préfabriqué, pertuis préfabriqué (cadre enterré) : élément courant | -- | -- | -- | - pertuis préfabriqué(cadre enterré) : élément courant | N | O |  | K3300 |  |  | 90 | 0 | 0 | N
K3331 | RW99 | 8 | 3584 |  |  | Buse et pertuis préf., cadre ent. él.courant, 4 <= S < 7 m2 | Infrastructure et ouvrage enterré, buse et pertuis préfabriqué, pertuis préfabriqué (cadre enterré) : élément courant, section utile : 4 <= S < 7 m2 | m | QP | K.3.5. | - section utile : 4 <= S < 7 m2 | N | O |  | K3330 |  |  | 90 | 2 | 0 | N
K3332 | RW99 | 8 | 3585 |  |  | Buse et pertuis préf., cadre ent. él.courant, 7 <= S < 10 m2 | Infrastructure et ouvrage enterré, buse et pertuis préfabriqué, pertuis préfabriqué (cadre enterré) : élément courant, section utile : 7 <= S < 10 m2 | m | QP | K.3.5. | - section utile : 7 <= S < 10 m2 | N | O |  | K3330 |  |  | 90 | 4 | 0 | N
K3333 | RW99 | 8 | 3586 |  |  | Buse et pertuis préf., cadre ent. él.courant,10 <= S < 15 m2 | Infrastructure et ouvrage enterré, buse et pertuis préfabriqué, pertuis préfabriqué (cadre enterré) : élément courant, section utile : 10 <= S < 15 m2 | m | QP | K.3.5. | - section utile : 10 <= S < 15 m2 | N | O |  | K3330 |  |  | 90 | 4.5 | 0 | N
K3334 | RW99 | 8 | 3587 |  |  | Buse et pertuis préf., cadre ent. él.courant,15 <= S < 25 m2 | Infrastructure et ouvrage enterré, buse et pertuis préfabriqué, pertuis préfabriqué (cadre enterré) : élément courant, section utile : 15 <= S < 25 m2 | m | QP | K.3.5. | - section utile : 15 <= S < 25 m2 | N | O |  | K3330 |  |  | 90 | 7 | 0 | N
K3335 | RW99 | 8 | 3588 |  |  | Buse et pertuis préf., cadre ent. él.courant,25 <= S < 35 m2 | Infrastructure et ouvrage enterré, buse et pertuis préfabriqué, pertuis préfabriqué (cadre enterré) : élément courant, section utile : 25 <= S < 35 m2 | m | QP | K.3.5. | - section utile : 25 <= S < 35 m2 | N | O |  | K3330 |  |  | 90 | 10 | 0 | N
K3336 | RW99 | 8 | 3589 |  |  | Buse et pertuis préf., cadre ent. él.courant,35 <= S < 45 m2 | Infrastructure et ouvrage enterré, buse et pertuis préfabriqué, pertuis préfabriqué (cadre enterré) : élément courant, section utile : 35 <= S < 45 m2 | m | QP | K.3.5. | - section utile : 35 <= S < 45 m2 | N | O |  | K3330 |  |  | 90 | 13 | 0 | N
K3337 | RW99 | 8 | 3590 |  |  | Buse et pertuis préf., cadre ent. él.courant, S >= 45 m2 | Infrastructure et ouvrage enterré, buse et pertuis préfabriqué, pertuis préfabriqué (cadre enterré) : élément courant, section utile : S >= 45 m2 | m | QP | K.3.5. | - section utile : S >= 45 m2 | N | O |  | K3330 |  |  | 90 | 16 | 0 | N
K3340 | RW99 | 8 | 3591 |  |  | Buse et pertuis préf., cadre enterré : élément d'extrémité | Infrastructure et ouvrage enterré, buse et pertuis préfabriqué, pertuis préfabriqué (cadre enterré) : élément d'extrémité | -- | -- | -- | - pertuis préfabriqué(cadre enterré):élément extrémité | N | O |  | K3300 |  |  | 90 | 0 | 0 | N
K3341 | RW99 | 8 | 3592 |  |  | Buse et pertuis préf., cadre ent. él.extrém., 4 <= S < 7 m2 | Infrastructure et ouvrage enterré, buse et pertuis préfabriqué, pertuis préfabriqué (cadre enterré) : élément d'extrémité, section utile : 4 <= S < 7 m2 | p | QP | K.3.5. | - section utile : 4 <= S < 7 m2 | N | O |  | K3340 |  |  | 90 | 4 | 0 | N
K3342 | RW99 | 8 | 3593 |  |  | Buse et pertuis préf., cadre ent. él.extrém., 7 <= S < 10 m2 | Infrastructure et ouvrage enterré, buse et pertuis préfabriqué, pertuis préfabriqué (cadre enterré) : élément d'extrémité, section utile : 7 <= S < 10 m2 | p | QP | K.3.5. | - section utile : 7 <= S < 10 m2 | N | O |  | K3340 |  |  | 90 | 8 | 0 | N
K3343 | RW99 | 8 | 3594 |  |  | Buse et pertuis préf., cadre ent. él.extrém.,10 <= S < 15 m2 | Infrastructure et ouvrage enterré, buse et pertuis préfabriqué, pertuis préfabriqué (cadre enterré) : élément d'extrémité, section utile : 10 <= S < 15 m2 | p | QP | K.3.5. | - section utile : 10 <= S < 15 m2 | N | O |  | K3340 |  |  | 90 | 9 | 0 | N
K3344 | RW99 | 8 | 3595 |  |  | Buse et pertuis préf., cadre ent. él.extrém.,15 <= S < 25 m2 | Infrastructure et ouvrage enterré, buse et pertuis préfabriqué, pertuis préfabriqué (cadre enterré) : élément d'extrémité, section utile : 15 <= S < 25 m2 | p | QP | K.3.5. | - section utile : 15 <= S < 25 m2 | N | O |  | K3340 |  |  | 90 | 13 | 0 | N
K3345 | RW99 | 8 | 3596 |  |  | Buse et pertuis préf., cadre ent. él.extrém.,25 <= S < 35 m2 | Infrastructure et ouvrage enterré, buse et pertuis préfabriqué, pertuis préfabriqué (cadre enterré) : élément d'extrémité, section utile : 25 <= S < 35 m2 | p | QP | K.3.5. | - section utile : 25 <= S < 35 m2 | N | O |  | K3340 |  |  | 90 | 20 | 0 | N
K3346 | RW99 | 8 | 3597 |  |  | Buse et pertuis préf., cadre ent. él.extrém.,35 <= S < 45 m2 | Infrastructure et ouvrage enterré, buse et pertuis préfabriqué, pertuis préfabriqué (cadre enterré) : élément d'extrémité, section utile : 35 <= S < 45 m2 | p | QP | K.3.5. | - section utile : 35 <= S < 45 m2 | N | O |  | K3340 |  |  | 90 | 26 | 0 | N
K3347 | RW99 | 8 | 3598 |  |  | Buse et pertuis préf., cadre ent. él.extrém., S >= 45 m2 | Infrastructure et ouvrage enterré, buse et pertuis préfabriqué, pertuis préfabriqué (cadre enterré) : élément d'extrémité, section utile : S >= 45 m2 | p | QP | K.3.5. | - section utile : S >= 45 m2 | N | O |  | K3340 |  |  | 90 | 32 | 0 | N
K3350 | RW99 | 8 | 3599 |  |  | Buse, pertuis préf.,pièces spéc./pertuis préf. (cadre ent.) | Infrastructure et ouvrage enterré, buse et pertuis préfabriqué, pièces spéciales pour pertuis préfabriqué (cadre enterré) | p | QP | K.3.5. | - pièces spéc.pour pertuis préfabriqué(cadre enterré) | N | O |  | K3300 |  |  | 104 | 0 | 0 | N
K3400 | RW99 | 8 | 3600 |  |  | Infrastructure et ouvrage enterré, maçonnerie | Infrastructure et ouvrage enterré, maçonnerie | -- | -- | -- | - maçonnerie | N | O |  | K3000 |  |  | 104 | 0 | 0 | N
K3410 | RW99 | 8 | 3601 |  |  | Infrastructure et ouvrage enterré, maçonnerie pleine | Infrastructure et ouvrage enterré, maçonnerie pleine | -- | -- | -- | - pleine | N | O |  | K3400 |  |  | 104 | 0 | 0 | N
K3411 | RW99 | 8 | 3602 |  |  | Infr., ouv. ent., maçonnerie pleine, en briques | Infrastructure et ouvrage enterré, maçonnerie pleine, en briques | m3 | QP | K.3.2. | - en briques | N | O |  | K3410 |  |  | 104 | 0 | 0 | N
K3412 | RW99 | 8 | 3603 |  |  | Infr., ouv. ent., maçonnerie pleine, en blocs de béton | Infrastructure et ouvrage enterré, maçonnerie pleine, en blocs de béton | m3 | QP | K.3.2. | - en blocs de béton | N | O |  | K3410 |  |  | 104 | 0 | 0 | N
K3413 | RW99 | 8 | 3604 |  |  | Infr., ouv. ent., maçonnerie pleine, en moellons bruts | Infrastructure et ouvrage enterré, maçonnerie pleine, en moellons bruts | m3 | QP | K.3.2. | - en moellons bruts | N | O |  | K3410 |  |  | 104 | 0 | 0 | N
K3414 | RW99 | 8 | 3605 |  |  | Infr., ouv. ent., maçonnerie pleine, en moellons équarris | Infrastructure et ouvrage enterré, maçonnerie pleine, en moellons équarris | m3 | QP | K.3.2. | - en moellons équarris | N | O |  | K3410 |  |  | 104 | 0 | 0 | N
K3420 | RW99 | 8 | 3606 |  |  | Infrastructure et ouvrage enterré, maçonnerie de parement | Infrastructure et ouvrage enterré, maçonnerie de parement | -- | -- | -- | - de parement | N | O |  | K3400 |  |  | 104 | 0 | 0 | N
K3421 | RW99 | 8 | 3607 |  |  | Infr., ouv. ent.,maç.par.moellons, E = ± 20 cm | Infrastructure et ouvrage enterré, maçonnerie de parement, en moellons, épaisseur : E = ± 20 cm | m2 | QP | K.3.2. | - en moellons, épaisseur : E = ± 20 cm | N | O |  | K3420 |  |  | 104 | 0 | 0 | N
K3422 | RW99 | 8 | 3608 |  |  | Infr., ouv. ent.,maç.par.moellons de calcaire, E = ± 20 cm | Infrastructure et ouvrage enterré, maçonnerie de parement, en moellons de calcaire, épaisseur : E = ± 20 cm | m2 | QP | K.3.2. | - en moellons de calcaire, épaisseur : E = ± 20 cm | N | O |  | K3420 |  |  | 104 | 0 | 0 | N
K3423 | RW99 | 8 | 3609 |  |  | Infr., ouv. ent.,maç.par.moellons grès appareillés, E=±20 cm | Infrastructure et ouvrage enterré, maçonnerie de parement, en moellons de grès appareillés, E = ± 20 cm | m2 | QP | K.3.2. | - en moellons de grès appareillés, E = ± 20 cm | N | O |  | K3420 |  |  | 104 | 0 | 0 | N
K3424 | RW99 | 8 | 3610 |  |  | Infr., ouv. ent.,maç.par.moellons grès "op.incert.", E=±20cm | Infrastructure et ouvrage enterré, maçonnerie de parement, en moellons de grès "opus incertum", E = ± 20 cm | m2 | QP | K.3.2. | - en moellons de grès "opus incertum", E = ± 20 cm | N | O |  | K3420 |  |  | 104 | 0 | 0 | N
K3425 | RW99 | 8 | 3611 |  |  | Infr., ouv. ent.,maç.par.dalles de schiste ardoisier | Infrastructure et ouvrage enterré, maçonnerie de parement, en dalles de schiste ardoisier | m2 | QP | K.3.2. | - en dalles de schiste ardoisier | N | O |  | K3420 |  |  | 104 | 0 | 0 | N
K3426 | RW99 | 8 | 3612 |  |  | Infr., ouv. ent.,maç.par.moellons sciés calcaire crinoïdique | Infrastructure et ouvrage enterré, maçonnerie de parement, en moellons sciés de calcaire crinoïdique | m2 | QP | K.3.2. | - en moellons sciés de calcaire crinoïdique | N | O |  | K3420 |  |  | 104 | 0 | 0 | N
K3427 | RW99 | 8 | 3613 |  |  | Infr., ouv. ent.,maç.par.bloc de béton clivé, E = ± 10 cm | Infrastructure et ouvrage enterré, maçonnerie de parement, en bloc de béton clivé, épaisseur : E = ± 10 cm | m2 | QP | K.3.2. | - en bloc de béton clivé, épaisseur : E = ± 10 cm | N | O |  | K3420 |  |  | 104 | 0 | 0 | N
K3428 | RW99 | 8 | 3614 |  |  | Infr., ouv. ent.,maç.par.briques, E = ± 10 cm | Infrastructure et ouvrage enterré, maçonnerie de parement, en briques, épaisseur : E = ± 10 cm | m2 | QP | K.3.2. | - en briques, épaisseur : E = ± 10 cm | N | O |  | K3420 |  |  | 104 | 0 | 0 | N
K3430 | RW99 | 8 | 3615 |  |  | Infr. et ouvrage enterré, maçonnerie de revêtement de talus | Infrastructure et ouvrage enterré, maçonnerie de revêtement de talus | -- | -- | -- | - de revêtement de talus | N | O |  | K3400 |  |  | 104 | 0 | 0 | N
K3431 | RW99 | 8 | 3616 |  |  | Infr., ouv. ent., maç. revêt. de talus, pavés de remploi | Infrastructure et ouvrage enterré, maçonnerie de revêtement de talus, en pavés de remploi | m2 | QP | K.3.2. | - en pavés de remploi | N | O |  | K3430 |  |  | 104 | 0 | 0 | N
K3432 | RW99 | 8 | 3617 |  |  | Infr., ouv. ent., maç.revêt.talus, pavés de béton: E = 10 cm | Infrastructure et ouvrage enterré, maçonnerie de revêtement de talus, en pavés de béton : E = 10 cm | m2 | QP | K.3.2. | - en pavés de béton : E = 10 cm | N | O |  | K3430 |  |  | 104 | 0 | 0 | N
K3433 | RW99 | 8 | 3618 |  |  | Infr., ouv. ent., maç.revêt.talus, moellons, E = ± 15 cm | Infrastructure et ouvrage enterré, maçonnerie de revêtement de talus, en moellons, E = ± 15 cm | m2 | QP | K.3.2. | - en moellons, E = ± 15 cm | N | O |  | K3430 |  |  | 104 | 0 | 0 | N
K3434 | RW99 | 8 | 3619 |  |  | Infr., ouv. ent., maç.revêt.talus, moell.maç.à sec, E=±15 cm | Infrastructure et ouvrage enterré, maçonnerie de revêtement de talus, en moellons maçonnés à sec, E = ± 15 cm | m2 | QP | K.3.2. | - en moellons maçonnés à sec, E = ± 15 cm | N | O |  | K3430 |  |  | 104 | 0 | 0 | N
K3435 | RW99 | 8 | 3620 |  |  | Infr.ouv.ent.,maç.rev.talus,bét.C30/37,arm.>=3 kg/m2,E>=15cm | Infrastructure et ouvrage enterré, maçonnerie de revêtement de talus, en béton C30/37, armé à min 3 kg/m2, E >= 15 cm | m2 | QP | K.3.2. | - en béton C30/37, armé à min 3 kg/m2, E >= 15 cm | N | O |  | K3430 |  |  | 85 | 0.15 | 0 | N
K3436 | RW99 | 8 | 3621 |  |  | Infr.,ouv.ent.,maç.revêt.talus,dalle béton ajouré, E = 20 cm | Infrastructure et ouvrage enterré, maçonnerie de revêtement de talus, en dalle de béton ajouré, E = 20 cm | m2 | QP | K.3.2. | - en dalle de béton ajouré, E = 20 cm | N | O |  | K3430 |  |  | 85 | 0.12 | 0 | N
K3440 | RW99 | 8 | 3622 |  |  | Infr. et ouvrage enterré, maçonnerie en pierres de taille | Infrastructure et ouvrage enterré, maçonnerie en pierres de taille | m3 | QP | K.3.2. | - en pierres de taille | N | O |  | K3400 |  |  | 104 | 0 | 0 | N
K3500 | RW99 | 8 | 3623 |  |  | Infrastructure et ouvrage enterré, mur en terre armée | Infrastructure et ouvrage enterré, mur en terre armée | -- | -- | -- | - mur en terre armée | N | O |  | K3000 |  |  | 104 | 0 | 0 | N
K3510 | RW99 | 8 | 3624 |  |  | Infr., ouv. ent., mur t.arm., écaille en béton et accessoire | Infrastructure et ouvrage enterré, mur en terre armée, écaille en béton et accessoire | -- | -- | -- | - écaille en béton et accessoire | N | O |  | K3500 |  |  | 90 | 0 | 0 | N
K3511 | RW99 | 8 | 3625 |  |  | Infr., ouv. ent., mur t.arm., écaille non armée, E = 14 cm | Infrastructure et ouvrage enterré, mur en terre armée, écaille en béton et accessoire, écaille non armée, épaisseur : E = 14 cm | m2 | QP | K.3.3. | - écaille non armée, épaisseur : E = 14 cm | N | O |  | K3510 |  |  | 87 | 0.14 | 0 | N
K3512 | RW99 | 8 | 3626 |  |  | Infr., ouv. ent., mur t.arm., écaille armée, E = 14 cm | Infrastructure et ouvrage enterré, mur en terre armée, écaille en béton et accessoire, écaille armée, épaisseur : E = 14 cm | m2 | QP | K.3.3. | - écaille armée, épaisseur : E = 14 cm | N | O |  | K3510 |  |  | 90 | 0.14 | 0 | N
K3513 | RW99 | 8 | 3627 |  |  | Infr., ouv. ent., mur t.arm., écaille armée, E = 18 cm | Infrastructure et ouvrage enterré, mur en terre armée, écaille en béton et accessoire, écaille armée, épaisseur : E = 18 cm | m2 | QP | K.3.3. | - écaille armée, épaisseur : E = 18 cm | N | O |  | K3510 |  |  | 90 | 0.18 | 0 | N
K3514 | RW99 | 8 | 3628 |  |  | Infr., ouv. ent., mur t.arm., élément d'angle | Infrastructure et ouvrage enterré, mur en terre armée, écaille en béton et accessoire, élément d'angle | m | QP | K.3.3. | - élément d'angle | N | O |  | K3510 |  |  | 90 | 0.18 | 0 | N
K3515 | RW99 | 8 | 3629 |  |  | Infr., ouv. ent., mur t.arm., dallette joint de construction | Infrastructure et ouvrage enterré, mur en terre armée, écaille en béton et accessoire, dallette pour joint de construction | m | QP | K.3.3. | - dallette pour joint de construction | N | O |  | K3510 |  |  | 87 | 0.1 | 0 | N
K3516 | RW99 | 8 | 3630 |  |  | Infr., ouv. ent., mur t.arm.,1/2écaille arm./haut mur,E=14cm | Infrastructure et ouvrage enterré, mur en terre armée, écaille en béton et accessoire, demi écaille armée pour haut de mur, ép. E=14 cm | m2 | QP | K.3.3. | - demi écaille armée pour haut de mur, ép. E=14 cm | N | O |  | K3510 |  |  | 90 | 0.14 | 0 | N
K3517 | RW99 | 8 | 3631 |  |  | Infr., ouv. ent., mur t.arm.,1/2écaille arm./bas mur,E=18 cm | Infrastructure et ouvrage enterré, mur en terre armée, écaille en béton et accessoire, demi écaille armée pour bas de mur, ép. E=18 cm | m2 | QP | K.3.3. | - demi écaille armée pour bas de mur, ép. E=18 cm | N | O |  | K3510 |  |  | 90 | 0.18 | 0 | N
K3520 | RW99 | 8 | 3632 |  |  | Infr., ouv. ent., mur t.arm., arm.massif terre et accessoire | Infrastructure et ouvrage enterré, mur en terre armée, armature du massif de terre et accessoire | -- | -- | -- | - armature du massif de terre et accessoire | N | O |  | K3500 |  |  | 97 | 0 | 0 | N
K3521 | RW99 | 8 | 3633 |  |  | Infr., ouv. ent., mur t.arm., armature métallique 40 x 5 mm | Infrastructure et ouvrage enterré, mur en terre armée, armature du massif de terre et accessoire, armature métallique 40 x 5 mm | m | QP | K.3.3. | - armature métallique 40 x 5 mm | N | O |  | K3520 |  |  | 97 | 0 | 0 | N
K3522 | RW99 | 8 | 3634 |  |  | Infr., ouv. ent., mur t.arm., armature métallique 60 x 5 mm | Infrastructure et ouvrage enterré, mur en terre armée, armature du massif de terre et accessoire, armature métallique 60 x 5 mm | m | QP | K.3.3. | - armature métallique 60 x 5 mm | N | O |  | K3520 |  |  | 97 | 0 | 0 | N
K3523 | RW99 | 8 | 3635 |  |  | Infr. et ouvrage enterré, mur en terre armée, éclisse | Infrastructure et ouvrage enterré, mur en terre armée, armature du massif de terre et accessoire, éclisse | p | QP | K.3.3. | - éclisse | N | O |  | K3520 |  |  | 97 | 0 | 0 | N
K3530 | RW99 | 8 | 3636 |  |  | Infr. et ouvrage enterré, mur en terre armée, remblai | Infrastructure et ouvrage enterré, mur en terre armée, remblai | m3 | QP | K.3.3. | - remblai | N | O |  | K3500 |  |  | 15 | 0 | 0 | N
K3540 | RW99 | 8 | 3637 |  |  | Infr., ouv. ent., mur t.arm., membrane plastique étanche | Infrastructure et ouvrage enterré, mur en terre armée, membrane plastique étanche | m2 | QP | K.3.3. | - membrane plastique étanche | N | O |  | K3500 |  |  | 104 | 0 | 0 | N
K3600 | RW99 | 8 | 3638 |  |  | Infrastructure et ouvrage enterré, mur en palplanches | Infrastructure et ouvrage enterré, mur en palplanches | -- | -- | -- | - mur en palplanches | N | O |  | K3000 |  |  | 93 | 0 | 0 | N
K3610-F | RW99 | 8 | 3639 |  |  | Infr., ouv. ent., mur en palplanches, fourniture | Infrastructure et ouvrage enterré, mur en palplanches, fourniture des palplanches | kg | QP | K.3.4. | - fourniture des palplanches | N | O |  | K3600 |  |  | 93 | 1 | 0 | N
K3620 | RW99 | 8 | 3640 |  |  | Infr., ouv. ent., mur en palplanches, battage | Infrastructure et ouvrage enterré, mur en palplanches, battage des palplanches | -- | -- | -- | - battage des palplanches | N | O |  | K3600 |  |  | 119 | 0 | 0 | N
K3621-P | RW99 | 8 | 3641 |  |  | Infr., ouv. ent., mur en palplanches, battage, frais fixes | Infrastructure et ouvrage enterré, mur en palplanches, battage des palplanches, frais fixes | PG | PG | K.3.4. | - frais fixes | N | O |  | K3620 |  |  | 119 | 0 | 0 | N
K3622-P | RW99 | 8 | 3642 |  |  | Infr., ouv. ent.,mur en palplanches, battage, frais proport. | Infrastructure et ouvrage enterré, mur en palplanches, battage des palplanches, frais proportionnels | m2 | QP | K.3.4. | - frais proportionnels | N | O |  | K3620 |  |  | 119 | 0 | 0 | N
K3700 | RW99 | 8 | 3643 |  |  | Infrastructure et ouvrage enterré, ancrage et clou | Infrastructure et ouvrage enterré, ancrage et clou | -- | -- | K.3.6. | - ancrage et clou | N | O |  | K3000 |  |  | 104 | 0 | 0 | N | MI
K3710 | RW99 | 8 | 3644 |  |  | Infr., ouv. ent., ancrage, forage roche, bét.,maç., ... | Infrastructure et ouvrage enterré, ancrage, forage dans roche, béton, maçonnerie, ... | -- | -- | K.3.6. | - forage dans roche, béton, maçonnerie, ... | N | O |  | K3700 |  |  | 119 | 0 | 0 | N | MI
K3711 | RW99 | 8 | 3645 |  |  | Infr.,ouv. ent.,ancrage,forage roche,bét.,maç.,...,D <= 5 cm | Infrastructure et ouvrage enterré, ancrage, forage dans roche, béton, maçonnerie, ..., diamètre : D <= 5 cm | m | QP | K.3.6. | - diamètre : D <= 5 cm | N | O |  | K3710 |  |  | 119 | 0 | 0 | N | MI
K3712 | RW99 | 8 | 3646 |  |  | Infr.,ouv.ent.,ancrage,forage roche,bét.,maç.,..,5cm<D<=10cm | Infrastructure et ouvrage enterré, ancrage, forage dans roche, béton, maçonnerie, ..., diamètre : 5 cm < D <= 10 cm | m | QP | K.3.6. | - diamètre : 5 cm < D <= 10 cm | N | O |  | K3710 |  |  | 119 | 0 | 0 | N | MI
K3713 | RW99 | 8 | 3647 |  |  | Infr., ouv. ent.,ancrage,forage roche,bét.,maç.,...,D >10 cm | Infrastructure et ouvrage enterré, ancrage, forage dans roche, béton, maçonnerie, ..., diamètre : D > 10 cm | m | QP | K.3.6. | - diamètre : D > 10 cm | N | O |  | K3710 |  |  | 119 | 0 | 0 | N | MI
K3720 | RW99 | 8 | 3648 |  |  | Infr., ouv. ent., ancrage, forage et gaine/terrain meuble | Infrastructure et ouvrage enterré, ancrage, forage et gaine dans terrain meuble | -- | -- | K.3.6. | - forage et gaine dans terrain meuble | N | O |  | K3700 |  |  | 119 | 0 | 0 | N | MI
K3721 | RW99 | 8 | 3649 |  |  | Infr., ouv. ent., ancr.,for.et gaine/terr.meuble, D <= 5 cm | Infrastructure et ouvrage enterré, ancrage, forage et gaine dans terrain meuble, diamètre : D <= 5 cm | m | QP | K.3.6. | - diamètre : D <= 5 cm | N | O |  | K3720 |  |  | 119 | 0 | 0 | N | MI
K3722 | RW99 | 8 | 3650 |  |  | Infr.,ouv. ent.,ancr.,for.et gaine/terr.meuble,5 cm<D<=10 cm | Infrastructure et ouvrage enterré, ancrage, forage et gaine dans terrain meuble, diamètre : 5 cm < D <= 10 cm | m | QP | K.3.6. | - diamètre : 5 cm < D <= 10 cm | N | O |  | K3720 |  |  | 119 | 0 | 0 | N | MI
K3723 | RW99 | 8 | 3651 |  |  | Infr., ouv. ent., ancr.,for.et gaine/terr.meuble, D > 10 cm | Infrastructure et ouvrage enterré, ancrage, forage et gaine dans terrain meuble, diamètre : D > 10 cm | m | QP | K.3.6. | - diamètre : D > 10 cm | N | O |  | K3720 |  |  | 119 | 0 | 0 | N | MI
K3730 | RW99 | 8 | 3652 |  |  | Infr., ouv. ent., ancr., tirant acier spéc.,acces.métall. | Infrastructure et ouvrage enterré, ancrage, tirant en acier spécial et accessoires métalliques | -- | -- | K.3.6. | - tirant en acier spécial et accessoires métalliques | N | O |  | K3700 |  |  | 83 | 0 | 0 | N | MI
K3731 | RW99 | 8 | 3653 |  |  | Infr.,ouv.ent.,ancr.,tir.ac.spéc.,acces.mét.,torons1860N/mm2 | Infrastructure et ouvrage enterré, ancrage, tirant en acier spécial et accessoires métalliques, torons Rak = 1860 N/mm2 | kg | QP | K.3.6. | - torons Rak = 1860 N/mm2 | N | O |  | K3730 |  |  | 83 | 1 | 0 | N | MI
K3735 | RW99 | 8 | 3654 |  |  | Infr.,ouv.ent.,ancr.,tir.ac.spéc.,acces.mét.,barres1030N/mm2 | Infrastructure et ouvrage enterré, ancrage, tirant en acier spécial et accessoires métalliques, barres Rak = 1030 N/mm2 | kg | QP | K.3.6. | - barres Rak = 1030 N/mm2 | N | O |  | K3730 |  |  | 83 | 1 | 0 | N | MI
K3740 | RW99 | 8 | 3655 |  |  | Infr., ouv. ent., ancrage, béton pour bulbe d'ancrage | Infrastructure et ouvrage enterré, ancrage, béton pour bulbe d'ancrage | m3 | QP | K.3.6. | - béton pour bulbe d'ancrage | N | O |  | K3700 |  |  | 87 | 1 | 0 | N | MI
K3750 | RW99 | 8 | 3656 |  |  | Infrastructure et ouvrage enterré, ancrage, injection | Infrastructure et ouvrage enterré, ancrage, injection | -- | -- | K.3.6. | - injection | N | O |  | K3700 |  |  | 104 | 0 | 0 | N | MI
K3751 | RW99 | 8 | 3657 |  |  | Infr., ouv. ent., ancrage, injection base liant hydraulique | Infrastructure et ouvrage enterré, ancrage, injection à base de liant hydraulique | kg | QP | K.3.6. | - à base de liant hydraulique | N | O |  | K3750 |  |  | 104 | 0 | 0 | N | MI
K3752 | RW99 | 8 | 3658 |  |  | Infr., ouv. ent., ancrage, injection base liant résineux | Infrastructure et ouvrage enterré, ancrage, injection à base de liant résineux | kg | QP | K.3.6. | - à base de liant résineux | N | O |  | K3750 |  |  | 104 | 0 | 0 | N | MI
K3760 | RW99 | 8 | 3659 |  |  | Infr., ouv. ent., ancrage, mise sous tension et cachetage | Infrastructure et ouvrage enterré, ancrage, mise sous tension et cachetage | p | QP | K.3.6. | - mise sous tension et cachetage | N | O |  | K3700 |  |  | 119 | 0 | 0 | N | MI
K3800 | RW99 | 8 | 3660 |  |  | Infrastructure et ouvrage enterré, divers | Infrastructure et ouvrage enterré, divers | -- | -- | -- | - divers | N | O |  | K3000 |  |  | 104 | 0 | 0 | N
K3810 | RW99 | 8 | 3661 |  |  | Infr., ouv. ent., imperm. des maçonneries et du béton | Infrastructure et ouvrage enterré, divers, imperméabilisation des maçonneries et du béton | -- | -- | -- | - imperméabilisation des maçonneries et du béton | N | O |  | K3800 |  |  | 104 | 0 | 0 | N
K3811 | RW99 | 8 | 3662 |  |  | Infr., ouv. ent., imperm. des maç.et du béton, cimentage | Infrastructure et ouvrage enterré, divers, imperméabilisation des maçonneries et du béton, cimentage | m2 | QP | J.8. | - cimentage | N | O |  | K3810 |  |  | 104 | 0 | 0 | N
K3812 | RW99 | 8 | 3663 |  |  | Infr., ouv. ent., imperm. des maç.et du béton, enduit | Infrastructure et ouvrage enterré, divers, imperméabilisation des maçonneries et du béton, enduit d'imperméabilisation | m2 | QP | J.8. | - enduit d'imperméabilisation | N | O |  | K3810 |  |  | 104 | 0 | 0 | N
K3820 | RW99 | 8 | 3664 |  |  | Infrastructure et ouvrage enterré, divers, drainage | Infrastructure et ouvrage enterré, divers, drainage | -- | -- | -- | - drainage | N | O |  | K3800 |  |  | 104 | 0 | 0 | N
K3821 | RW99 | 8 | 3665 |  |  | Ouvrage enterré; drainage en blocs creux de béton poreux | Infrastructure et ouvrage enterré; drainage en blocs creux de béton poreux, largeur B = 14 cm | m2 | QP |  | - blocs creux de béton poreux, largeur B = 14 cm | N |  |  | K3820 |  |  | 104 | 0 | 0 | O | SUP_RW99
K3822 | RW99 | 8 | 3666 |  |  | Ouvrage enterré; drainage par membrane géotextile | Infrastructure et ouvrage enterré; drainage par membrane géotextile | m2 | QP | I.1.2. | - membrane géotextile | N |  |  | K3820 |  |  | 104 | 0 | 0 | O | SUP_RW99
K3823 | RW99 | 8 | 3667 | 305 |  | Infrastructure et ouvrage enterré, drain vertical | Infrastructure et ouvrage enterré, divers, drainage, drain vertical | m2 | QP | K.9.5. | - drain vertical | N | O |  | K3820 |  |  | 104 | 0 | 0 | N
K3824 | RW99 | 8 | 3668 | 305 |  | Infr., ouv. ent., drain horizontal en pied de parois | Infrastructure et ouvrage enterré, divers, drainage, drain horizontal en pied de parois | m | QP | K.9.5. | - drain horizontal en pied de parois | N | O |  | K3820 |  |  | 104 | 0 | 0 | N
K3825 | RW99 | 8 | 3669 |  |  | Infr., ouv. ent., barbacane en polyéthylène | Infrastructure et ouvrage enterré, divers, drainage, barbacane en polyéthylène | p | QP | N.2.5. | - barbacane en polyéthylène | N | O |  | K3820 |  |  | 104 | 0 | 0 | N | MI
K3830 | RW99 | 8 | 3670 |  |  | Infr., ouv. ent., joint de dilatation pour parois en béton | Infrastructure et ouvrage enterré, divers, joint de dilatation pour parois en béton | m | QP | K.4.1. | - joint de dilatation pour parois en béton | N | O |  | K3800 |  |  | 104 | 0 | 0 | N | MI
K3840 | RW99 | 8 | 14295 |  |  | Infr., ouv. ent., revêt. d'imperm. du béton | Infrastructure et ouvrage enterré, divers, revêtement d'imperméabilisation du béton | m2 | QP | K.9.3. | - revêtement d'imperméabilisation du béton | N | O |  | K3800 |  |  | 104 | 0 | 0 | N
K3850 | RW99 | 8 | 14296 |  |  | Infr., ouv. ent., revêtement d'étanchement du béton | Infrastructure et ouvrage enterré, divers, revêtement d'étanchement du béton | m2 | QP | K.9.4. | - revêtement d'étanchement du béton | N | O |  | K3800 |  |  | 104 | 0 | 0 | N
K4000 | RW99 | 8 | 3671 |  |  | Superstructure | Superstructure | -- | -- |  | Superstructure | N |  |  | K |  |  | 104 | 0 | 0 | N
K4100 | RW99 | 8 | 3672 |  |  | Superstructure, béton | Superstructure, béton | -- | -- | -- | - béton | N | O |  | K4000 |  |  | 85 | 0 | 0 | N
K4110 | RW99 | 8 | 3673 | 304 |  | Superstructure, béton C30/37 BA EE4a - WAI (0,45)a | Superstructure, béton C30/37 BA EE4a - WAI (0,45)a | -- | -- | -- | - classe C30/37 BA EE4a WAI(0,45)a | N | O |  | K4100 |  |  | 85 | 0 | 0 | N
K4111 | RW99 | 8 | 3674 | 304 |  | Superstructure, béton C30/37 BA EE4a - WAI (0,45)a trottoir | Superstructure, béton C30/37 BA EE4a - WAI (0,45)a - pour trottoir | m3 | QP | K.4.1. | - pour trottoir | N | O |  | K4110 |  |  | 85 | 1 | 0 | N
K4112 | RW99 | 8 | 3675 | 304 |  | Superstructure, béton C30/37 BA EE4a - WAI (0,45)a bordure | Superstructure, béton C30/37 BA EE4a - WAI (0,45)a - pour bordure | m3 | QP | K.4.1. | - pour bordure | N | O |  | K4110 |  |  | 85 | 1 | 0 | N
K4113 | RW99 | 8 | 3676 | 304 |  | Superstruct., bét.C30/37 BA EE4a - WAI (0,45)a barrière séc. | Superstructure, béton C30/37 BA EE4a - WAI (0,45)a - pour barrière sécurité | m3 | QP | K.4.1. | - pour barrière de sécurité | N | O |  | K4110 |  |  | 85 | 1 | 0 | N
K4114 | RW99 | 8 | 3677 |  |  | Superstructure; béton C35/45 BA 3S pour poutre, caisson, ... | Superstructure; béton classe C35/45 BA 3S pour poutre, caisson, ... | m3 | QP | K.4.1. | - pour poutre, caisson, ... | N |  |  | K4110 |  |  | 112 | 1 | 0 | O | SUP_RW99
K4115 | RW99 | 8 | 8849 |  | 0 | Superstructure; béton C35/45 BA 3 pour éléments sans chape | Superstructure; béton classe C35/45 BA 3 pour éléments non recouverts d'une chape d'étanchéité | m3 | QP | K.4.1. | - pour éléments non recouverts d'une chape | N |  |  | K4110 |  |  | 112 | 1 | 0 | O | SUP_RW99
K4120 | RW99 | 8 | 3678 |  |  | Superstructure, béton C35/45 BA EE4a WAI (0,45)a | Superstructure, béton, classe C35/45 BA EE4a - WAI (0,45)a | -- | -- | -- | - classe C35/45 BA EE4a WAI(0,45)a | N | O |  | K4100 |  |  | 112 | 0 | 0 | O
K4121 | RW99 | 8 | 3679 |  |  | Superstructure, béton C35/45 BA EE4a WAI (0,45)a trottoir | Superstructure, béton, classe C35/45 BA EE4a - WAI (0,45)a - pour trottoir | m3 | QP | K.4.1. | - pour trottoir | N | O |  | K4120 |  |  | 112 | 1 | 0 | O
K4122 | RW99 | 8 | 3680 |  |  | Superstructure, béton C35/45 BA EE4a WAI (0,45)a bordure | Superstructure, béton, classe C35/45 BA EE4a - WAI (0,45)a - pour bordure | m3 | QP | K.4.1. | - pour bordure | N | O |  | K4120 |  |  | 112 | 1 | 0 | O
K4123 | RW99 | 8 | 3681 |  |  | Superstructure, béton C35/45 BA EE4a WAI (0,45)a barr. séc. | Superstructure, béton, classe C35/45 BA EE4a - WAI (0,45)a - pour barrière de sécurité | m3 | QP | K.4.1. | - pour barrière de sécurité | N | O |  | K4120 |  |  | 112 | 1 | 0 | O
K4124 | RW99 | 8 | 3682 |  |  | Superstructure; béton C40/50 BA 3S pour poutre, caisson, ... | Superstructure; béton classe C40/50 BA 3S pour poutre, caisson, ... | m3 | QP | K.4.1. | - pour poutre, caisson, ... | N |  |  | K4120 |  |  | 87 | 1 | 0 | O | SUP_RW99
K4125 | RW99 | 8 | 3683 |  |  | Superstructure; béton C40/50 BA 3S pour dalle préfabriquée | Superstructure; béton classe C40/50 BA 3S pour dalle préfabriquée | m3 | QP | K.4.1. & K.7.2. | - pour dalle préfabriquée | N |  |  | K4120 |  |  | 87 | 1 | 0 | O | SUP_RW99
K4126 | RW99 | 8 | 3684 |  |  | Superstructure; béton C40/50 BA 3S pour poutre préfabriquée | Superstructure; béton classe C40/50 BA 3S pour poutre préfabriquée | m3 | QP | K.4.1. | - pour poutre préfabriquée | N |  |  | K4120 |  |  | 87 | 1 | 0 | O | SUP_RW99
K4127 | RW99 | 8 | 8850 |  | 0 | Superstructure; béton C40/50 BA 3 pour éléments sans chape | Superstructure; béton classe C40/50 BA 3 pour éléments non recouverts d'une chape d'étanchéité | m3 | QP | K.4.1. | - pour éléments non recouverts d'une chape | N |  |  | K4120 |  |  | 112 | 1 | 0 | O | SUP_RW99
K4130 | RW99 | 8 | 3685 | 304 |  | Superstructure, béton C35/45 BA EE4 WAI (0,45) | Superstructure, béton, classe C35/45 BA EE4 - WAI (0,45) | -- | -- | -- | - classe C35/45 BA EE4 WAI(0.45) | N | O |  | K4100 |  |  | 112 | 0 | 0 | N
K4131 | RW99 | 8 | 3686 |  |  | Superstruct.,bét.C35/45 BA EE4 WAI (0,45) dalle sur prédalle | Superstructure, béton, classe C35/45 BA EE4 - WAI (0,45) - pour dalle sur prédalle ou trottoir | m3 | QP | K.4.1. | - pour dalle sur prédalle ou trottoir | N | O |  | K4130 |  |  | 112 | 1 | 0 | N | MI
K4132 | RW99 | 8 | 14309 |  |  | Superstruct.,bét.C35/45 BA EE4 WAI (0,45) dalle sur coffrage | Superstructure, béton, classe C35/45 BA EE4 - WAI (0,45) - pour dalle sur coffrage | m3 | QP | K.4.1. | - pour dalle sur coffrage | N | O |  | K4130 |  |  | 112 | 1 | 0 | N
K4133 | RW99 | 8 | 14310 |  |  | Superstructure, béton C35/45 BA EE4 WAI (0,45) dalle souple | Superstructure, béton, classe C35/45 BA EE4 - WAI (0,45) - pour dalle souple | m3 | QP | K.7.8. | - pour dalle souple | N | O |  | K4130 |  |  | 112 | 1 | 0 | N
K4134 | RW99 | 8 | 14311 |  |  | Superst.,bét.C35/45 BA EE4 WAI (0,45) entretoise, chevêtre.. | Superstructure, béton, classe C35/45 BA EE4 - WAI (0,45) - pour entretoise, chevêtre, ... | m3 | QP | K.4.1. | - pour entretoise, chevêtre, ... | N | O |  | K4130 |  |  | 112 | 1 | 0 | N
K4135 | RW99 | 8 | 14312 |  |  | Superst.,bét.C35/45 BA EE4 WAI (0,45) poutre, caisson, ... | Superstructure, béton, classe C35/45 BA EE4 - WAI (0,45) - pour poutre, caisson, poutre de rive, ... | m3 | QP | K.4.1. | - pour poutre, caisson, poutre de rive, ... | N | O |  | K4130 |  |  | 112 | 1 | 0 | N | MI
K4140 | RW99 | 8 | 3687 | 304 |  | Superstructure, béton C40/50 EE4 - WAI (0,45) | Superstructure, béton, classe C40/50 EE4 - WAI (0,45) | -- | -- | -- | - classe C40/50 EE4 WAI(0,45) | N | O |  | K4100 |  |  | 87 | 0 | 0 | N
K4141 | RW99 | 8 | 3688 | 304 |  | Superstr.,bét. C40/50 EE4 - WAI (0,45)/dalle sur prédalle | Superstructure, béton, classe C40/50 EE4 - WAI (0,45), pour dalle sur prédalle | m3 | QP | K.4.1. | - pour dalle sur prédalle | N | O |  | K4140 |  |  | 87 | 1 | 0 | N
K4142 | RW99 | 8 | 14315 |  |  | Superstr.,bét. C40/50 EE4 - WAI (0,45)/dalle sur coffrage | Superstructure, béton, classe C40/50 EE4 - WAI (0,45), pour dalle sur coffrage | m3 | QP | K.4.1. | - pour dalle sur coffrage | N | O |  | K4140 |  |  | 87 | 1 | 0 | N
K4143 | RW99 | 8 | 14316 |  |  | Superstr.,bét. C40/50 EE4 - WAI (0,45)/entretoise,chevêtre.. | Superstructure, béton, classe C40/50 EE4 - WAI (0,45), pour entretoise, chevêtre, ... | m3 | QP | K.4.1. | - pour entretoise, chevêtre, ... | N | O |  | K4140 |  |  | 87 | 1 | 0 | N
K4144 | RW99 | 8 | 14317 |  |  | Superstr.,bét. C40/50 EE4 - WAI (0,45)/poutre, caisson, ... | Superstructure, béton, classe C40/50 EE4 - WAI (0,45), pour poutre, caisson, poutre de rive, ... | m3 | QP | K.4.1. | - pour poutre, caisson, poutre de rive, ... | N | O |  | K4140 |  |  | 87 | 1 | 0 | N | MI
K4145 | RW99 | 8 | 14318 |  |  | Superstr.,bét. C40/50 EE4 - WAI (0,45)/prédalle | Superstructure, béton, classe C40/50 EE4 - WAI (0,45), pour prédalle | m3 | QP | K.4.1. & K.7.2. | - pour prédalle | N | O |  | K4140 |  |  | 87 | 1 | 0 | N
K4150 | RW99 | 8 | 14319 |  |  | Superstructure, béton C50/60 BA EE4 - WAI (0,45) | Superstructure, béton C50/60 BA EE4 - WAI (0,45) | -- | -- | -- | - classe C50/60 BA EE4 WAI(0,40) | N | O |  | K4100 |  |  | 88 | 0 | 0 | N
K4151 | RW99 | 8 | 14320 |  |  | Superstr.,bét. C50/60 BA EE4 - WAI (0,45) poutre préfab. | Superstructure, béton C50/60 BA EE4 - WAI (0,45) pour poutre préfabriquée | m3 | QP | K.4.1. & K.7. | - pour poutre préfabriquée | N | O |  | K4150 |  |  | 88 | 1 | 0 | N
K4152 | RW99 | 8 | 14321 |  |  | Superstr.,bét. C50/60 BA EE4 - WAI (0,45) colonne préfab. | Superstructure, béton C50/60 BA EE4 - WAI (0,45) pour colonne préfabriquée | m3 | QP | K.4.1. & K.7. | - pour colonne préfabriquée | N | O |  | K4150 |  |  | 88 | 1 | 0 | N
K4153 | RW99 | 8 | 14322 |  |  | Superstr.,bét. C50/60 BA EE4 - WAI (0,45) entretoise préfab. | Superstructure, béton C50/60 BA EE4 - WAI (0,45) pour entretoise préfabriquée | m3 | QP | K.4.1. & K.7. | - pour entretoise préfabriquée | N | O |  | K4150 |  |  | 88 | 1 | 0 | N
K4160 | RW99 | 8 | 14323 |  |  | Superstructure, béton C60/75 BP EE4 - WAI (0,40) | Superstructure, béton C60/75 BP EE4 - WAI (0,40) | -- | -- | -- | - classe C60/75 BP EE4 WAI(0,40) | N | O |  | K4100 |  |  | 88 | 0 | 0 | N | MI
K4161 | RW99 | 8 | 14324 |  |  | Superstr.,bét.C60/75 BP EE4-WAI (0,40) poutre préf.,précont. | Superstructure, béton C60/75 BP EE4 - WAI (0,40) pour poutre préfabriquée,précontrainte | m3 | QP | K.4.1. & K.7. | - pour poutre préfabriquée,précontrainte | N | O |  | K4160 |  |  | 88 | 1 | 0 | N | MI
K4162 | RW99 | 8 | 14325 |  |  | Superstr.,bét.C60/75 BP EE4-WAI (0,40) p.préf.,précont.préf. | Superstructure, béton C60/75 BP EE4 - WAI (0,40) pour poutre préfabriquée, préfléchie (avec ou sans précontrainte) | m3 | QP | K.4.1. & K.7. | - pour poutre préfab, préfléchie (ac ou ss précont) | N | O |  | K4160 |  |  | 88 | 1 | 0 | N | MI
K4163 | RW99 | 8 | 14326 |  |  | Superstr.,bét.C60/75 BP EE4-WAI (0,40) p.préf.,postcont. | Superstructure, béton C60/75 BP EE4 - WAI (0,40) pour poutre préfabriquée,postcontrainte | m3 | QP | K.4.1. & K.7. | - pour poutre préfabriquée,postcontrainte | N | O |  | K4160 |  |  | 88 | 1 | 0 | N | MI
K4164 | RW99 | 8 | 14327 |  |  | Superstr.,bét.C60/75 BP EE4-WAI (0,40) p.préf.postcont.préf. | Superstructure, béton C60/75 BP EE4 - WAI (0,40) pour poutre préfabriquée, préfléchie (avec ou sans postcontrainte) | m3 | QP | K.4.1. & K.7. | - pour poutre préfab,préfléchie(ac ou ss postcont) | N | O |  | K4160 |  |  | 88 | 1 | 0 | N | MI
K4180 | RW99 | 8 | 14328 |  |  | Superstructure, béton, supplément | Superstructure, béton, supplément | -- | -- | -- | - supplément | N | O |  | K4100 |  |  | 104 | 0 | 0 | N
K4181 | RW99 | 8 | 14329 |  |  | Superstructure, béton, suppl. béton teinté dans la masse | Superstructure, béton, supplément pour béton teinté dans la masse | m3 | QP | K.4.1. | - pour béton teinté dans la masse | N | O |  | K4180 |  |  | 104 | 0 | 0 | N
K4182 | RW99 | 8 | 14330 |  |  | Superstructure, béton, supplément pour surface structurée | Superstructure, béton, supplément pour surface structurée | m2 | QP | K.4.1. | - pour surface structurée | N | O |  | K4180 |  |  | 104 | 0 | 0 | N
K4183 | RW99 | 8 | 14331 |  |  | Superstructure, béton, supplément pour granulats apparents | Superstructure, béton, supplément pour granulats apparents | m2 | QP | K.4.1. | - pour granulats apparents | N | O |  | K4180 |  |  | 104 | 0 | 0 | N
K4184 | RW99 | 8 | 14332 |  |  | Superstructure, béton, supplément pour béton autoplaçant | Superstructure, béton, supplément pour béton autoplaçant | m3 | QP | K.4.1. | - pour béton autoplaçant | N | O |  | K4180 |  |  | 104 | 0 | 0 | N
K4185 | RW99 | 8 | 14333 |  |  | Superstructure, béton, suppl. pour revêtement de protection | Superstructure, béton, supplément pour revêtement de protection | m2 | QP | K.9.6. | - pour revêtement de protection | N | O |  | K4180 |  |  | 104 | 0 | 0 | N
K4190 | RW99 | 8 | 3689 |  |  | Superstructure; supplément | Superstructure; supplément | -- |  |  | - supplément | N |  |  | K4100 |  |  | 104 | 0 | 0 | O | SUP_RW99
K4191 | RW99 | 8 | 3690 |  |  | Superstructure; supplément pour béton teinté dans la masse | Superstructure; supplément pour béton teinté dans la masse | m3 | QP |  | - pour béton teinté dans la masse | N |  |  | K4190 |  |  | 104 | 0 | 0 | O | SUP_RW99
K4192 | RW99 | 8 | 3691 |  |  | Superstructure; supplément pour surface structurée | Superstructure; supplément pour surface structurée | m2 | QP |  | - pour surface structurée | N |  |  | K4190 |  |  | 104 | 0 | 0 | O | SUP_RW99
K4193 | RW99 | 8 | 3692 |  |  | Superstructure; supplément pour granulats apparents | Superstructure; supplément pour granulats apparents | m2 | QP |  | - pour granulats apparents | N |  |  | K4190 |  |  | 104 | 0 | 0 | O | SUP_RW99
K4194 | RW99 | 8 | 8851 |  | 0 | Superstructure; supplément pour béton autoplaçant | Superstructure; supplément pour béton autoplaçant | m2 | QP |  | - pour béton autoplaçant | N |  |  | K4190 |  |  | 104 | 0 | 0 | O | SUP_RW99
K4200 | RW99 | 8 | 3693 |  |  | Superstructure, acier pour béton | Superstructure, acier pour béton | -- | -- | -- | - acier pour béton | N | O |  | K4000 |  |  | 83 | 0 | 0 | N
K4210 | RW99 | 8 | 3694 |  |  | Superstructure, acier pour béton, armature | Superstructure, acier pour béton, armature | -- | -- | -- | - armature | N | O |  | K4200 |  |  | 83 | 0 | 0 | N
K4211 | RW99 | 8 | 3695 | 400 |  | Superstr.,acier/bét.,armat., à adhérence renf. DE 500 BS | Superstructure, acier pour béton, armature, à adhérence renforcée DE 500 BS | kg | QP | K.5.1. | - à adhérence renforcée DE 500 BS | N | O |  | K4210 |  |  | 83 | 1 | 0 | N | MA
K4212 | RW99 | 8 | 3696 | 400 |  | Superstr.,acier/bét.,armat.,adh. renf. BE 500 S/TS/ES/RS | Superstructure, acier pour béton, armature, à adhérence renforcée BE 500 S ou BE 500 TS ou BE 500 ES ou BE 500 RS | kg | QP | K.5.1. | - à adhérence renforcée BE 500 S/TS/ES/RS | N | O |  | K4210 |  |  | 83 | 1 | 0 | N | MA
K4213 | RW99 | 8 | 3697 | 400 |  | Superstr.,acier/bét.,armat., en acier écroui pour raidisseur | Superstructure, acier pour béton, armature, en acier écroui pour raidisseur | kg | QP | K.5.1. | - en acier écroui pour raidisseur | N | O |  | K4210 |  |  | 83 | 1 | 0 | N | MA
K4214 | RW99 | 8 | 3698 |  |  | Superstr.,acier/bét.,armat., en acier écroui pour raidisseur | Superstructure, acier pour béton, armature, en acier écroui pour raidisseur | kg | QP | K.5.1. | - en acier écroui pour raidisseur | N | O |  | K4210 |  |  | 83 | 1 | 0 | O
K4214 | RW99 | 8 | 30520 | 400 |  | Superstr.,acier/bét.,armat., suppl. ass. mec. D<=12mm | Superstructure, acier pour béton, armature, supplément pour assemblages mécaniques; Diamètre <=12mm | kg | QP | K.5.1. | - supplément pour ass. meca. D <=12mm | N | O |  | K4210 |  |  | 83 | 1 | 0 | N | MA
K4215 | RW99 | 8 | 30521 |  |  | Superstr.,acier/bét.,armat., suppl. ass. mec. 12<D<=32mm | Superstructure, acier pour béton, armature, supplément pour assemblages mécaniques; 12mm < Diamètre <=32mm | kg | QP | K.5.1. | - supplément pour ass. meca. 12< D <=32mm | N | O |  | K4210 |  |  | 83 | 1 | 0 | N
K4216 | RW99 | 8 | 30522 |  |  | Superstr.,acier/bét.,armat., suppl. ass. mec. D > 32mm | Superstructure, acier pour béton, armature, supplément pour assemblages mécaniques; Diamètre > 32mm | kg | QP | K.5.1. | - supplément pour ass. meca. D > 32mm | N | O |  | K4210 |  |  | 83 | 1 | 0 | N
K4217 | RW99 | 8 | 30523 |  |  | Superstr.,acier/bét.,armat., suppl. scellement D<=12mm | Superstructure, acier pour béton, armature, supplément pour scellement; Diamètre <=12mm | kg | QP | K.5.1. | - supplément pour scellement D <=12mm | N | O |  | K4210 |  |  | 83 | 1 | 0 | N
K4218 | RW99 | 8 | 30524 |  |  | Superstr.,acier/bét.,armat., suppl. scellement 12<D<=32mm | Superstructure, acier pour béton, armature, supplément pour scellement; 12mm < Diamètre <=32mm | kg | QP | K.5.1. | - supplément pour scellement 12< D <=32mm | N | O |  | K4210 |  |  | 83 | 1 | 0 | N
K4219 | RW99 | 8 | 30525 |  |  | Superstr.,acier/bét.,armat., suppl. scellement D > 32mm | Superstructure, acier pour béton, armature, supplément pour scellement; Diamètre > 32mm | kg | QP | K.5.1. | - supplément pour scellement D > 32mm | N | O |  | K4210 |  |  | 83 | 1 | 0 | N
K4220 | RW99 | 8 | 3699 |  |  | Superstructure; poutre préfléchie en acier | Superstructure; poutre préfléchie en acier | -- |  |  | - acier pour poutre préfléchie | N |  |  | K4200 |  |  | 95 | 0 | 0 | O | SUP_RW99
K4221 | RW99 | 8 | 3700 |  |  | Superstructure; poutre préfléchie acier laminé S355 K2,G3,G4 | Superstructure; poutre préfléchie en acier laminé S 355 K2, G3 ou G4 | kg | QP | K.7.4. | - laminé S 355 K2, G3 ou G4 | N |  |  | K4220 |  |  | 95 | 1 | 0 | O | SUP_RW99
K4230 | RW99 | 8 | 3701 | 5 |  | Superstructure; acier spécial pour précontrainte longitud. | Superstructure; armature en acier spécial pour précontrainte longitudinale | -- |  |  | - armature en acier spécial pour précontr. longitud. | N |  |  | K4200 |  |  | 83 | 0 | 0 | O | SUP_RW99
K4231 | RW99 | 8 | 3702 | 5 |  | Superstructure; acier spécial précontr. longitud., Rak=1770 | Superstructure; armature en acier spécial pour précontrainte longitudinale, Rak = 1770 N/mm2 | kg | QP | K.5.2. | - Rak = 1770 N/mm2 | N |  |  | K4230 |  |  | 83 | 1 | 0 | O | SUP_RW99
K4232 | RW99 | 8 | 3703 | 5 |  | Superstructure; acier spécial précontr. longitud., Rak=1860 | Superstructure; armature en acier spécial pour précontrainte longitudinale Rak = 1860 N/mm2 | kg | QP | K.5.2. | - Rak = 1860 N/mm2 | N |  |  | K4230 |  |  | 83 | 1 | 0 | O | SUP_RW99
K4240 | RW99 | 8 | 3704 | 5 |  | Superstructure; acier spécial pour postcontrainte longitud. | Superstructure; armature en acier spécial pour postcontrainte longitudinale | -- |  |  | - armature en acier spécial pour postcontr. longitud. | N |  |  | K4200 |  |  | 83 | 0 | 0 | O | SUP_RW99
K4241 | RW99 | 8 | 3705 | 5 |  | Superstructure; acier spécial postcontr. longitud., Rak=1030 | Superstructure; armature en acier spécial pour postcontrainte longitudinale, Rak = 1030 N/mm2 | kg | QP | K.5.2. | - Rak = 1030 N/mm2 | N |  |  | K4240 |  |  | 83 | 1 | 0 | O | SUP_RW99
K4242 | RW99 | 8 | 3706 | 5 |  | Superstructure; acier spécial postcontr. longitud., Rak=1770 | Superstructure; armature en acier spécial pour postcontrainte longitudinale, Rak = 1770 N/mm2 | kg | QP | K.5.2. | - Rak = 1770 N/mm2 | N |  |  | K4240 |  |  | 83 | 1 | 0 | O | SUP_RW99
K4243 | RW99 | 8 | 3707 | 5 |  | Superstructure; acier spécial postcontr. longitud., Rak=1860 | Superstructure; armature en acier spécial pour postcontrainte longitudinale, Rak = 1860 N/mm2 | kg | QP | K.5.2. | - Rak = 1860 N/mm2 | N |  |  | K4240 |  |  | 83 | 1 | 0 | O | SUP_RW99
K4250 | RW99 | 8 | 3708 | 5 |  | Superstructure; acier spécial pour postcontrainte transvers. | Superstructure; armature en acier spécial pour postcontrainte transversale | -- |  |  | - armature en acier spécial pour postcontr. transvers. | N |  |  | K4200 |  |  | 83 | 0 | 0 | O | SUP_RW99
K4251 | RW99 | 8 | 3709 | 5 |  | Superstructure; acier spécial postcontr. transvers.,Rak=1030 | Superstructure; armature en acier spécial pour postcontrainte transversale, Rak = 1030 N/mm2 | kg | QP | K.5.2. | - Rak = 1030 N/mm2 | N |  |  | K4250 |  |  | 83 | 1 | 0 | O | SUP_RW99
K4252 | RW99 | 8 | 3710 | 5 |  | Superstructure; acier spécial postcontr. transvers.,Rak=1770 | Superstructure; armature en acier spécial pour postcontrainte transversale, Rak = 1770 N/mm2 | kg | QP | K.5.2. | - Rak = 1770 N/mm2 | N |  |  | K4250 |  |  | 83 | 1 | 0 | O | SUP_RW99
K4253 | RW99 | 8 | 3711 | 5 |  | Superstructure; acier spécial postcontr. transvers.,Rak=1860 | Superstructure; armature en acier spécial pour postcontrainte transversale, Rak = 1860 N/mm2 | kg | QP | K.5.2. | - Rak = 1860 N/mm2 | N |  |  | K4250 |  |  | 83 | 1 | 0 | O | SUP_RW99
K4260 | RW99 | 8 | 8853 |  |  | Superstr.,acier/bét.,acier spéc.pré/postcontr. longitudinale | Superstructure, acier pour béton, acier spécial pour pré/postcontrainte longitudinale | -- | -- | -- | - acier spécial pour pré/postcontrainte longitudinale | N | O |  | K4200 |  |  | 83 | 1 | 0 | N
K4261 | RW99 | 8 | 8854 |  |  | Superstr.,acier/bét.,acier spéc.précontr.long./adh. | Superstructure, acier pour béton, acier spécial pour pré/postcontrainte longitudinale, précontrainte par adhérence (torons clairs) | kg | QP | K.5.2. | - précontrainte par adhérence (torons clairs) | N | O |  | K4260 |  |  | 83 | 1 | 0 | N
K4262 | RW99 | 8 | 8855 |  |  | Superstr.,acier/bét.,acier spéc.postcontr.long./adh. | Superstructure, acier pour béton, acier spécial pour pré/postcontrainte longitudinale, postcontrainte par adhérence (gaines injectées) | kg | QP | K.5.2. | - postcontrainte par adhérence (gaines injectées) | N | O |  | K4260 |  |  | 83 | 1 | 0 | N
K4263 | RW99 | 8 | 8856 |  |  | Superstr.,acier/bét.,acier spéc.postc.long.,régl.ou rempl. | Superstructure, acier pour béton, acier spécial pour pré/postcontrainte longitudinale, postcontrainte réglable ou remplaçable | kg | QP | K.5.2. | - postcontrainte réglable ou remplaçable | N | O |  | K4260 |  |  | 83 | 1 | 0 | N
K4264 | RW99 | 8 | 8857 |  |  | Superstr.,acier/bét.,acier spéc.postcontr.long., extérieure | Superstructure, acier pour béton, acier spécial pour pré/postcontrainte longitudinale, postcontrainte extérieure | kg | QP | K.5.2. | - postcontrainte extérieure | N | O |  | K4260 |  |  | 83 | 1 | 0 | N
K4265 | RW99 | 8 | 14344 |  |  | Sup.,acier/bét.,acier spéc.pré/postcontr.long., essai homol. | Superstructure, acier pour béton, acier spécial pour pré/postcontrainte longitudinale, essai d'homologation | PG | PG | K.5.2. | - essai d'homologation | N | O |  | K4260 |  |  | 72 | 0 | 0 | N
K4270 | RW99 | 8 | 8859 |  |  | Sup.,acier/bét.,armat.,acier spéc.pré/postcontr.long.courte | Superstructure, acier pour béton, armature, acier spécial pour pré/postcontrainte longitu.courte | -- | -- | -- | - acier spécial pour pré/postcontrainte longitu.courte | N | O |  | K4200 |  |  | 83 | 1 | 0 | N
K4271 | RW99 | 8 | 8860 |  |  | Sup.,acier/bét.,armat.,acier spéc.précontr.long.courte/adh. | Superstructure, acier pour béton, armature, acier spécial pour pré/postcontrainte longitu.courte, précontrainte par adhérence (torons clairs) | kg | QP | K.5.2. | - précontrainte par adhérence (torons clairs) | N | O |  | K4270 |  |  | 83 | 1 | 0 | N
K4272 | RW99 | 8 | 8863 |  |  | Sup.,acier/bét.,armat.,acier spéc.postcontr.long.courte/adh. | Superstructure, acier pour béton, armature, acier spécial pour pré/postcontrainte longitu.courte, postcontrainte par adhérence (gaines injectées) | kg | QP | K.5.2. | - postcontrainte par adhérence (gaines injectées) | N | O |  | K4270 |  |  | 83 | 1 | 0 | N
K4273 | RW99 | 8 | 8861 |  |  | Sup.,ac./bét.,armat.,ac.spéc.postc.long.courte,régl./rempl. | Superstructure, acier pour béton, armature, acier spécial pour pré/postcontrainte longitu.courte, postcontrainte réglable ou remplaçable | kg | QP | K.5.2. | - postcontrainte réglable ou remplaçable | N | O |  | K4270 |  |  | 83 | 1 | 0 | N
K4274 | RW99 | 8 | 8858 |  |  | Sup.,acier/bét.,armat.,acier spéc.postcontr.long.courte,ext. | Superstructure, acier pour béton, armature, acier spécial pour pré/postcontrainte longitu.courte, postcontrainte extérieure | kg | QP | K.5.2. | - postcontrainte extérieure | N | O |  | K4270 |  |  | 83 | 1 | 0 | N
K4275 | RW99 | 8 | 14350 |  |  | Sup,ac./bét.,armat.,ac.spéc.pré/postc.long.courte,ess.homol. | Superstructure, acier pour béton, armature, acier spécial pour pré/postcontrainte longitu.courte, essai d'homologation | PG | PG | K.5.2. | - essai d'homologation | N | O |  | K4270 |  |  | 72 | 0 | 0 | N
K4280 | RW99 | 8 | 8864 |  |  | Superstr.,acier/bét.,armat.,acier spéc.pré/postcontr.transv. | Superstructure, acier pour béton, armature, acier spécial pour pré/postcontrainte transversale | -- | -- | -- | - acier spécial pour pré/postcontrainte transversale | N | O |  | K4200 |  |  | 83 | 1 | 0 | N
K4281 | RW99 | 8 | 8865 |  |  | Superstr.,acier/bét.,armat.,acier spéc.précontr.transv./adh. | Superstructure, acier pour béton, armature, acier spécial pour pré/postcontrainte transversale, précontrainte par adhérence (torons clairs) | kg | QP | K.5.2. | - précontrainte par adhérence (torons clairs) | N | O |  | K4280 |  |  | 83 | 1 | 0 | N
K4282 | RW99 | 8 | 8866 |  |  | Sup.,acier/bét.,armat.,acier spéc.postcontr.transv./adh. | Superstructure, acier pour béton, armature, acier spécial pour pré/postcontrainte transversale, postcontrainte par adhérence (gaines injectées) | kg | QP | K.5.2. | - postcontrainte par adhérence (gaines injectées) | N | O |  | K4280 |  |  | 83 | 1 | 0 | N
K4283 | RW99 | 8 | 8867 |  |  | Sup.,ac./bét.,armat.,ac.spéc.postcont.transv.,régl.ou rempl. | Superstructure, acier pour béton, armature, acier spécial pour pré/postcontrainte transversale, postcontrainte réglable ou remplaçable | kg | QP | K.5.2. | - postcontrainte réglable ou remplaçable | N | O |  | K4280 |  |  | 83 | 1 | 0 | N
K4284 | RW99 | 8 | 8862 |  |  | Sup.,acier/bét.,armat.,acier spéc.postcontr.transv.,extér. | Superstructure, acier pour béton, armature, acier spécial pour pré/postcontrainte transversale, postcontrainte extérieure | kg | QP | K.5.2. | - postcontrainte extérieure | N | O |  | K4280 |  |  | 83 | 1 | 0 | N
K4285 | RW99 | 8 | 14356 |  |  | Sup.,ac./bét.,armat.,ac.spéc.pré/postc.transv.,essai homol. | Superstructure, acier pour béton, armature, acier spécial pour pré/postcontrainte transversale, essai d'homologation | PG | PG | K.5.2. | - essai d'homologation | N | O |  | K4280 |  |  | 72 | 0 | 0 | N
K4290 | RW99 | 8 | 8868 |  |  | Superstructure, acier spé. pour barres de pré/postcontrainte | Superstructure, acier spécial pour barres de pré/postcontrainte | kg | QP | K.5.2. | - acier spécial pour barres de pré/postcontrainte | N | O |  | K4200 |  |  | 83 | 1 | 0 | N | MI
K4291 | RW99 | 8 | 14358 |  |  | Sup, acier spéc barres de postcontrainte, postcontrainte | Superstructure, acier spécial pour barres de postcontrainte, postcontrainte | kg | QP | K.5.2. | - postcontrainte | N | O |  | K4290 |  |  | 83 | 1 | 0 | O
K4292 | RW99 | 8 | 14359 | 400 |  | Sup, acier spéc barres de pré/postcontrainte, ess.homol. | Superstructure, acier spécial pour barres de pré/postcontrainte, essai d'homologation | PG | PG | K.5.2. | - essai d'homologation | N | O |  | K4290 |  |  | 72 | 0 | 0 | N | MA
K4300 | RW99 | 8 | 3712 |  |  | Superstructure, acier laminé pour charpente métallique | Superstructure, acier laminé pour charpente métallique | -- | -- | -- | - acier laminé pour charpente métallique | N | O |  | K4000 |  |  | 94 | 0 | 0 | N
K4310 | RW99 | 8 | 3713 |  |  | Superstructure, acier laminé/charpente métallique, S 235 | Superstructure, acier laminé pour charpente métallique, S 235 | kg | QP | K.6.1. | - S 235 | N | O |  | K4300 |  |  | 94 | 1 | 0 | N
K4311 | RW99 | 8 | 3714 |  |  | Superstructure, acier laminé/charpente métallique, S 235, JR | Superstructure, acier laminé pour charpente métallique, S 235, JR | kg | QP | K.6.1. | - JR | N | O |  | K4310 |  |  | 94 | 1 | 0 | N
K4312 | RW99 | 8 | 3715 |  |  | Superstructure, acier laminé/charpente métallique, S 235, JO | Superstructure, acier laminé pour charpente métallique, S 235, JO | kg | QP | K.6.1. | - JO | N | O |  | K4310 |  |  | 94 | 1 | 0 | N
K4313 | RW99 | 8 | 3716 |  |  | Superstructure, acier laminé/charpente métallique, S 235, J2 | Superstructure, acier laminé pour charpente métallique, S 235, J2 | kg | QP | K.6.1. | - J2 | N | O |  | K4310 |  |  | 94 | 1 | 0 | N
K4320 | RW99 | 8 | 3717 |  |  | Superstructure, acier laminé/charpente métallique, S 275 | Superstructure, acier laminé pour charpente métallique, S 275 | kg | QP | K.6.1. | - S 275 | N | O |  | K4300 |  |  | 94 | 1 | 0 | N
K4321 | RW99 | 8 | 3718 |  |  | Superstructure, acier laminé/charpente métallique, S 275, JR | Superstructure, acier laminé pour charpente métallique, S 275, JR | kg | QP | K.6.1. | - JR | N | O |  | K4320 |  |  | 94 | 1 | 0 | N
K4322 | RW99 | 8 | 3719 |  |  | Superstructure, acier laminé/charpente métallique, S 275, JO | Superstructure, acier laminé pour charpente métallique, S 275, JO | kg | QP | K.6.1. | - JO | N | O |  | K4320 |  |  | 94 | 1 | 0 | N
K4323 | RW99 | 8 | 3720 |  |  | Superstructure, acier laminé/charpente métallique, S 275, J2 | Superstructure, acier laminé pour charpente métallique, S 275, J2 | kg | QP | K.6.1. | - J2 | N | O |  | K4320 |  |  | 94 | 1 | 0 | N
K4324 | RW99 | 8 | 3721 |  |  | Superstructure, acier laminé/charpente métallique, S 275, M | Superstructure, acier laminé pour charpente métallique, S 275, M | kg | QP | K.6.1. | - M | N | O |  | K4320 |  |  | 94 | 1 | 0 | N
K4325 | RW99 | 8 | 3722 |  |  | Superstructure, acier laminé/charpente métallique, S 275, ML | Superstructure, acier laminé pour charpente métallique, S 275, ML | kg | QP | K.6.1. | - ML | N | O |  | K4320 |  |  | 94 | 1 | 0 | N
K4330 | RW99 | 8 | 3723 |  |  | Superstructure, acier laminé/charpente métallique, S 355 | Superstructure, acier laminé pour charpente métallique, S 355 | kg | QP | K.6.1. | - S 355 | N | O |  | K4300 |  |  | 94 | 1 | 0 | N
K4331 | RW99 | 8 | 3724 |  |  | Superstructure, acier laminé/charpente métallique, S 355, JR | Superstructure, acier laminé pour charpente métallique, S 355, JR | kg | QP | K.6.1. | - JR | N | O |  | K4330 |  |  | 94 | 1 | 0 | N
K4332 | RW99 | 8 | 3725 |  |  | Superstructure, acier laminé/charpente métallique, S 355, JO | Superstructure, acier laminé pour charpente métallique, S 355, JO | kg | QP | K.6.1. | - JO | N | O |  | K4330 |  |  | 94 | 1 | 0 | N
K4333 | RW99 | 8 | 3726 |  |  | Superstructure, acier laminé/charpente métallique, S 355, J2 | Superstructure, acier laminé pour charpente métallique, S 355, J2 | kg | QP | K.6.1. | - J2 | N | O |  | K4330 |  |  | 94 | 1 | 0 | N
K4334 | RW99 | 8 | 3727 |  |  | Superstructure, acier laminé/charpente métallique, S 355, K2 | Superstructure, acier laminé pour charpente métallique, S 355, K2 | kg | QP | K.6.1. | - K2 | N | O |  | K4330 |  |  | 94 | 1 | 0 | N
K4335 | RW99 | 8 | 3728 |  |  | Superstructure, acier laminé/charpente métallique, S 355, M | Superstructure, acier laminé pour charpente métallique, S 355, M | kg | QP | K.6.1. | - M | N | O |  | K4330 |  |  | 94 | 1 | 0 | N
K4336 | RW99 | 8 | 3729 |  |  | Superstructure, acier laminé/charpente métallique, S 355, ML | Superstructure, acier laminé pour charpente métallique, S 355, ML | kg | QP | K.6.1. | - ML | N | O |  | K4330 |  |  | 94 | 1 | 0 | N
K4340 | RW99 | 8 | 3730 |  |  | Superstructure, acier laminé/charpente métallique, S 420 | Superstructure, acier laminé pour charpente métallique, S 420 | kg | QP | K.6.1. | - S 420 | N | O |  | K4300 |  |  | 94 | 1 | 0 | N
K4341 | RW99 | 8 | 3731 |  |  | Superstructure, acier laminé/charpente métallique, S 420, M | Superstructure, acier laminé pour charpente métallique, S 420, M | kg | QP | K.6.1. | - M | N | O |  | K4340 |  |  | 94 | 1 | 0 | N
K4342 | RW99 | 8 | 3732 |  |  | Superstructure, acier laminé/charpente métallique, S 420, ML | Superstructure, acier laminé pour charpente métallique, S 420, ML | kg | QP | K.6.1. | - ML | N | O |  | K4340 |  |  | 94 | 1 | 0 | N
K4350 | RW99 | 8 | 3733 |  |  | Superstructure, acier laminé/charpente métallique, S 460 | Superstructure, acier laminé pour charpente métallique, S 460 | kg | QP | K.6.1. | - S 460 | N | O |  | K4300 |  |  | 94 | 1 | 0 | N
K4351 | RW99 | 8 | 3734 |  |  | Superstructure, acier laminé/charpente métallique, S 460, M | Superstructure, acier laminé pour charpente métallique, S 460, M | kg | QP | K.6.1. | - M | N | O |  | K4350 |  |  | 94 | 1 | 0 | N
K4352 | RW99 | 8 | 3735 |  |  | Superstructure, acier laminé/charpente métallique, S 460, ML | Superstructure, acier laminé pour charpente métallique, S 460, ML | kg | QP | K.6.1. | - ML | N | O |  | K4350 |  |  | 94 | 1 | 0 | N
K4360 | RW99 | 8 | 30526 |  |  | Superstruct, acier laminé/charpente métal, suppl. galva | Superstructure, acier laminé pour charpente métallique, supplément pour galvanisation | kg | QP | K.6.2. | - Supplément pour galvanisation | N | O |  | K4300 |  |  | 94 | 1 | 0 | N
K4400 | RW99 | 8 | 3736 |  |  | Superstructure, pièce métallique | Superstructure, pièce métallique | -- | -- | -- | - pièce métallique | N | O |  | K4000 |  |  | 89 | 0 | 0 | N
K4410 | RW99 | 8 | 3737 |  |  | Superstructure, pièce métallique, en acier forgé ou coulé | Superstructure, pièce métallique, en acier forgé ou en acier coulé | -- | -- | K.6.1. | - en acier forgé ou en acier coulé | N | O |  | K4400 |  |  | 89 | 0.001 | 0 | N | MI
K4411 | RW99 | 8 | 3738 |  |  | Superstructure, pièce métallique, en acier forgé | Superstructure, pièce métallique, en acier forgé | kg | QP | K.6.1. | - acier forgé | N | O |  | K4410 |  |  | 89 | 0.001 | 0 | N | MI
K4412 | RW99 | 8 | 3739 |  |  | Superstructure, pièce métallique, en acier coulé | Superstructure, pièce métallique, en acier coulé | kg | QP | K.6.1. | - acier coulé | N | O |  | K4410 |  |  | 89 | 0.001 | 0 | N | MI
K4420 | RW99 | 8 | 3740 |  |  | Superstructure, pièce métallique, disp.connexion/pont mixte | Superstructure, pièce métallique, dispositif de connexion pour pont mixte | kg | QP | -- | - dispositif de connexion pour pont mixte | N | O |  | K4400 |  |  | 89 | 0.001 | 0 | O
K4420 | RW99 | 8 | 30527 | 400 |  | Superstructure, pièce métallique,goujon connexion/pont mixte | Superstructure, pièce métallique, goujon de connexion pour pont mixte | p | QP | K.6.1. | - goujon de connexion pour pont mixte | N | O |  | K4400 |  |  | 89 | 0.001 | 0 | N | MA
K4430 | RW99 | 8 | 3741 |  |  | Superstructure, pièce métallique, struct. en alu/pont mobile | Superstructure, pièce métallique, structure en aluminium pour pont mobile | kg | QP | -- | - structure en aluminium pour pont mobile | N | O |  | K4400 |  |  | 104 | 0 | 0 | O
K4500 | RW99 | 8 | 3742 |  |  | Superstructure, protection des aciers | Superstructure, protection des aciers | -- | -- | -- | - protection des aciers | N | O |  | K4000 |  |  | 104 | 0 | 0 | N
K4510 | RW99 | 8 | 3743 | 5 |  | Superstructure; protection et peinture, traitement "A" | Superstructure; protection et peinture des structures métalliques, traitement "A" | m2 | QP | K.6.2. | - traitement "A" | N |  |  | K4500 |  |  | 104 | 0 | 0 | O | SUP_RW99
K4520 | RW99 | 8 | 3744 | 5 |  | Superstructure; protection et peinture, traitement "B" | Superstructure; protection et peinture des structures métalliques, traitement "B" | m2 | QP | K.6.2. | - traitement "B" | N |  |  | K4500 |  |  | 104 | 0 | 0 | O | SUP_RW99
K4530 | RW99 | 8 | 3745 | 5 |  | Superstructure; protection et peinture, traitement "C" | Superstructure; protection et peinture des structures métalliques, traitement "C" | m2 | QP | K.6.2. | - traitement "C" | N |  |  | K4500 |  |  | 104 | 0 | 0 | O | SUP_RW99
K4540 | RW99 | 8 | 8869 |  |  | Superstr., protection et peinture des structures métalliques | Superstructure, protection des aciers, protection et peinture des structures métalliques | -- | -- | -- | - protection et peinture des structures métalliques | N | O |  | K4500 |  |  | 104 | 0 | 0 | N
K4541 | RW99 | 8 | 8870 |  |  | Sup.,protect./peint.struct.métall.,prép.surf.,nettoy.à l'eau | Superstructure, protection des aciers, protection et peinture des structures métalliques, préparation de surface - nettoyage à l'eau | m2 | QP | K.6.2. | - préparation de surface - nettoyage à l'eau | N | O |  | K4540 |  |  | 104 | 0 | 0 | O
K4542 | RW99 | 8 | 8871 | 400 |  | Sup.,prot.ac.,prot.et peint.struct.métall.,prép.surf.,décap. | Superstructure, protection des aciers, protection et peinture des structures métalliques, préparation de surface - décapage par projection (sablage à blanc | m2 | QP | K.6.2. | - préparation de surface - décapage (saabl.à blanc) | N | O |  | K4540 |  |  | 104 | 0 | 0 | N | MA
K4542-R | RW99 | 8 | 8872 |  |  | Sup.,prot.ac.,prot.et peint.struct.métall.,prép.surf.,décap. | Superstructure, protection des aciers, protection et peinture des structures métalliques, préparation de surface - décapage, en recherche | m2 | QP | K.6.2. | -> en recherche | N | O |  | K4540 |  |  | 104 | 0 | 0 | O
K4543 | RW99 | 8 | 8873 |  |  | Sup.,prot.ac.,prot.et peint.struct.métall.,métallisation | Superstructure, protection des aciers, protection et peinture des structures métalliques, métallisation | m2 | QP | K.6.2. | - métallisation | N | O |  | K4540 |  |  | 104 | 0 | 0 | N
K4544 | RW99 | 8 | 8874 |  |  | Sup.,prot.ac.,prot.et peint.struct.mét.,peint.,couche finit. | Superstructure, protection des aciers, protection et peinture des structures métalliques, peinture - couche de finition | m2 | QP | K.6.2. | - peinture - couche de finition | N | O |  | K4540 |  |  | 104 | 0 | 0 | O
K4544 | RW99 | 8 | 30528 | 400 |  | Sup.,prot.ac.,prot.et peint.struct.mét.,peint.,couche prim. | Superstructure, protection des aciers, protection et peinture des structures métalliques, peinture - couche primaire | m2 | QP | K.6.2. | - peinture - couche primaire | N | O |  | K4540 |  |  | 104 | 0 | 0 | N | MA
K4545 | RW99 | 8 | 30529 | 400 |  | Sup.,prot.ac.,prot.et peint.struct.mét,peint,couches inter. | Superstructure, protection des aciers, protection et peinture des structures métalliques, peinture - couche(s) intermédiaire(s) | m2 | QP | K.6.2. | - peinture - couche(s) intermédiaire(s) | N | O |  | K4540 |  |  | 104 | 0 | 0 | N | MA
K4545 | RW99 | 8 | 8875 |  |  | Sup.,prot.ac.,prot.et peint.struct.mét.,peint.système | Superstructure, protection des aciers, protection et peinture des structures métalliques, peinture - système | m2 | QP | K.6.2. | - peinture - système | N | O |  | K4540 |  |  | 104 | 0 | 0 | O
K4546 | RW99 | 8 | 30530 | 400 |  | Sup.,prot.ac.,prot.et peint.struct.mét.,peint.,couche finit. | Superstructure, protection des aciers, protection et peinture des structures métalliques, peinture - couche de finition | m2 | QP | K.6.2. | - peinture - couche de finition | N | O |  | K4540 |  |  | 104 | 0 | 0 | N | MA
K4547 | RW99 | 8 | 30531 | 400 |  | Sup.,prot.ac.,prot.et peint.struct.mét.,peint.système | Superstructure, protection des aciers, protection et peinture des structures métalliques, peinture - système | m2 | QP | K.6.2. | - peinture - système | N | O |  | K4540 |  |  | 104 | 0 | 0 | N | MA
K4550 | RW99 | 8 | 8876 |  |  | Sup.,protect. aciers, éléments linéaires | Superstructure, protection des aciers, éléments linéaires (garde-corps, corniches, ...) | -- | -- | -- | - éléments linéaires (garde-corps, corniches, ...) | N | O |  | K4500 |  |  | 104 | 0 | 0 | N
K4551 | RW99 | 8 | 8877 |  |  | Sup.,protect. aciers, él.lin., prép.surf.,nettoyage à l'eau | Superstructure, protection des aciers, éléments linéaires (garde-corps, corniches, ...), préparation de surface - nettoyage à l'eau | m | QP | K.6.2. | - préparation de surface - nettoyage à l'eau | N | O |  | K4550 |  |  | 104 | 0 | 0 | N
K4552 | RW99 | 8 | 8878 |  |  | Sup.,protect. aciers, él.lin., prép.surf.,décapage | Superstructure, protection des aciers, éléments linéaires (garde-corps, corniches, ...), préparation de surface - décapage | m | QP | K.6.2. | - préparation de surface - décapage | N | O |  | K4550 |  |  | 104 | 0 | 0 | N
K4552-R | RW99 | 8 | 8879 |  |  | Sup.,protect. aciers, él.lin., prép.surf.,décapage | Superstructure, protection des aciers, éléments linéaires (garde-corps, corniches, ...), préparation de surface - décapage, en recherche | m | QP | K.6.2. | -> en recherche | N | O |  | K4550 |  |  | 104 | 0 | 0 | N
K4553 | RW99 | 8 | 8880 |  |  | Sup.,protect. aciers, él.lin., métallisation | Superstructure, protection des aciers, éléments linéaires (garde-corps, corniches, ...), métallisation | m | QP | K.6.2. | - métallisation | N | O |  | K4550 |  |  | 104 | 0 | 0 | N
K4554 | RW99 | 8 | 8881 |  |  | Sup.,protect. aciers, él.lin., peinture - couche de finition | Superstructure, protection des aciers, éléments linéaires (garde-corps, corniches, ...), peinture - couche de finition | m | QP | K.6.2. | - peinture - couche de finition | N | O |  | K4550 |  |  | 104 | 0 | 0 | N
K4555 | RW99 | 8 | 8882 |  |  | Sup.,protect. aciers, él.lin., peinture - système | Superstructure, protection des aciers, éléments linéaires (garde-corps, corniches, ...), peinture - système | m | QP | K.6.2. | - peinture - système | N | O |  | K4550 |  |  | 104 | 0 | 0 | N
K4600 | RW99 | 8 | 3746 |  |  | Superstructure, câble, hauban et suspente | Superstructure, câble, hauban et suspente | -- | -- | -- | - câble, hauban et suspente | N | O |  | K4000 |  |  | 83 | 0 | 0 | N
K4610 | RW99 | 8 | 3747 |  |  | Superstructure, câble, hauban et suspente, acier S 355 | Superstructure, câble, hauban et suspente, acier S 355 | kg | QP | k.7.5 | - acier S 355 | N | O |  | K4600 |  |  | 83 | 1 | 0 | N
K4620 | RW99 | 8 | 3748 |  |  | Superstr., câble, hauban et suspente, acier spéc./barres | Superstructure, câble, hauban et suspente, acier spécial pour barres | kg | QP | k.7.5 | - acier spécial pour barres | N | O |  | K4600 |  |  | 83 | 0 | 0 | N
K4621 | RW99 | 8 | 3749 | 305 |  | Sup.,câble, hauban et suspente, acier spéc./barres inox. | Superstructure, câble, hauban et suspente, acier spécial pour barres inoxidables | kg | QP | k.7.5 | - acier spécial pour barres inoxydables | N | O |  | K4620 |  |  | 83 | 1 | 0 | N
K4622 | RW99 | 8 | 3750 |  |  | Superstructure; câble,..., acier inoxydable barres, Rak=1000 | Superstructure; câble, hauban et suspente, acier inoxydable pour barres, Rak = 1000 N/mm2 | kg | QP |  | - inoxydable, Rak = 1000 N/mm2 | N |  |  | K4620 |  |  | 83 | 1 | 0 | O | SUP_RW99
K4630 | RW99 | 8 | 3751 |  |  | Sup.,câble, hauban et suspente,ac.spéc./torons, fils parall. | Superstructure, câble, hauban et suspente, acier spécial pour torons ou fils parallèles | kg | QP | k.7.5 | - acier spécial pour torons ou fils parallèles | N | O |  | K4600 |  |  | 83 | 0 | 0 | N
K4631 | RW99 | 8 | 3752 |  |  | Superstructure; câble,..., acier spécial torons, Rak=1770 | Superstructure; câble, hauban et suspente, acier spécial pour torons ou fils parallèles, Rak = 1770 N/mm2 | kg | QP |  | - Rak = 1770 N/mm2 | N |  |  | K4630 |  |  | 83 | 1 | 0 | O | SUP_RW99
K4632 | RW99 | 8 | 3753 |  |  | Superstructure; câble,..., acier spécial torons, Rak=1860 | Superstructure; câble, hauban et suspente, acier spécial pour torons ou fils parallèles, Rak = 1860 N/mm2 | kg | QP |  | - Rak = 1860 N/mm2 | N |  |  | K4630 |  |  | 83 | 1 | 0 | O | SUP_RW99
K4640 | RW99 | 8 | 3754 |  |  | Sup.,câble, hauban et suspente, acier spéc./câbles clos | Superstructure, câble, hauban et suspente, acier spécial pour câbles clos | kg | QP | k.7.5 | - acier spécial pour câbles clos | N | O |  | K4600 |  |  | 83 | 0 | 0 | N
K4641 | RW99 | 8 | 3755 |  |  | Superstructure; acier spécial pour câbles clos, Rak=1770 | Superstructure; câble, hauban et suspente, acier spécial pour câbles clos, Rak = 1770 N/mm2 | kg | QP |  | - Rak = 1770 N/mm2 | N |  |  | K4640 |  |  | 83 | 1 | 0 | O | SUP_RW99
K4642 | RW99 | 8 | 3756 |  |  | Superstructure; acier spécial pour câbles clos, Rak=1860 | Superstructure; câble, hauban et suspente, acier spécial pour câbles clos, Rak = 1860 N/mm2 | kg | QP |  | - Rak = 1860 N/mm2 | N |  |  | K4640 |  |  | 83 | 1 | 0 | O | SUP_RW99
K4650 | RW99 | 8 | 3757 |  |  | Superstructure, câble, hauban et suspente, tête d'ancrage | Superstructure, câble, hauban et suspente, tête d'ancrage | -- | -- | -- | - tête d'ancrage | N | O |  | K4600 |  |  | 104 | 0 | 0 | N
K4651 | RW99 | 8 | 3758 |  |  | Superstr., câble, hauban et suspente, tête d'ancrage fixe | Superstructure, câble, hauban et suspente, tête d'ancrage, type fixe | p | QP | k.7.5 | - type fixe | N | O |  | K4650 |  |  | 104 | 0 | 0 | N
K4652 | RW99 | 8 | 3759 |  |  | Sup.,câble, hauban et suspente, tête d'ancrage réglable | Superstructure, câble, hauban et suspente, tête d'ancrage, type réglable | p | QP | k.7.5 | - type réglable | N | O |  | K4650 |  |  | 104 | 0 | 0 | N
K4660 | RW99 | 8 | 3760 |  |  | Superstr., câble, hauban et suspente, gaine acier inoxydable | Superstructure, câble, hauban et suspente, gaine en acier inoxydable | kg | QP | k.7.5 | - gaine en acier inoxydable | N | O |  | K4600 |  |  | 104 | 0 | 0 | N
K4670 | RW99 | 8 | 3761 |  |  | Sup.,câble, hauban et susp.,disp.fixation et appui/structure | Superstructure, câble, hauban et suspente, dispositif de fixation et d'appui sur la structure | kg | QP | k.7.5 | - dispositif de fixation et d'appui sur la structure | N | O |  | K4600 |  |  | 104 | 0 | 0 | N
K4680 | RW99 | 8 | 3762 |  |  | Superstr., câble, hauban et suspente, protection corrosion | Superstructure, câble, hauban et suspente, protection contre la corrosion | PG | PG | k.7.5 | - protection contre la corrosion | N | O |  | K4600 |  |  | 104 | 0 | 0 | N
K4690 | RW99 | 8 | 3763 |  |  | Sup.,câble, hauban et suspente, SR disp. anti-vibration | Superstructure, câble, hauban et suspente, somme réservée pour dispositif anti-vibration | EUR | SR | k.7.5 | - somme réservée pour dispositif anti-vibration | N | O |  | K4600 |  |  | 79 | 0 | 0 | N
K4700 | RW99 | 8 | 3764 |  |  | Superstructure, ouvrage en bois | Superstructure, ouvrage en bois | -- | -- | -- | - ouvrage en bois | N | O |  | K4000 |  |  | 104 | 0 | 0 | O
K4710 | RW99 | 8 | 3765 |  |  | Superstr., ouvrage en bois, élément en bois lamellé-collé | Superstructure, ouvrage en bois, élément en bois lamellé-collé | m3 | QP | K.7.6. | - élément en bois lamellé-collé | N | O |  | K4700 |  |  | 104 | 0 | 0 | O
K4720 | RW99 | 8 | 3766 |  |  | Superstr., ouvrage en bois, élément en bois massif | Superstructure, ouvrage en bois, élément en bois massif | m3 | QP | K.7.6. | - élément en bois massif | N | O |  | K4700 |  |  | 104 | 0 | 0 | O
K4721 | RW99 | 8 | 3767 |  |  | Superstr., ouvrage en bois, élément en bois massif, hêtre | Superstructure, ouvrage en bois, élément en bois massif, hêtre | m3 | QP | K.7.6. | - hêtre | N | O |  | K4720 |  |  | 104 | 0 | 0 | O
K4722 | RW99 | 8 | 3768 |  |  | Superstr., ouvrage en bois, élément en bois massif, chêne | Superstructure, ouvrage en bois, élément en bois massif, chêne | m3 | QP | K.7.6. | - chêne | N | O |  | K4720 |  |  | 104 | 0 | 0 | O
K4723 | RW99 | 8 | 3769 |  |  | Superstr., ouvrage en bois, élément en bois massif, azobé | Superstructure, ouvrage en bois, élément en bois massif, azobé | m3 | QP | K.7.6. | - azobé | N | O |  | K4720 |  |  | 104 | 0 | 0 | O
K4724 | RW99 | 8 | 3770 |  |  | Sup.,ouvrage en bois, él. en sapin rouge du nord massif | Superstructure, ouvrage en bois, élément en bois massif, sapin rouge du nord | m3 | QP | K.7.6. | - sapin rouge du nord | N | O |  | K4720 |  |  | 104 | 0 | 0 | O
K4730 | RW99 | 8 | 3771 |  |  | Sup.,ouvrage en bois, él. en bois avec âme en contre-plaqué | Superstructure, ouvrage en bois, élément en bois avec âme en contre-plaqué | m3 | QP | K.7.6. | - élément en bois avec âme en contre-plaqué | N | O |  | K4700 |  |  | 104 | 0 | 0 | O
K4740 | RW99 | 8 | 3772 |  |  | Sup.,ouvrage en bois, pces d'assemblage et acces.métalliques | Superstructure, ouvrage en bois, pièces d'assemblage et accessoires métalliques | -- | -- | -- | - pièces d'assemblage et accessoires métalliques | N | O |  | K4700 |  |  | 104 | 0 | 0 | O
K4741 | RW99 | 8 | 3773 |  |  | Sup.,ouvrage en bois, pces d'ass.et acc.métall.,en ac.galv. | Superstructure, ouvrage en bois, pièces d'assemblage et accessoires métalliques, en acier galvanisé | kg | QP | K.7.6. | - en acier galvanisé | N | O |  | K4740 |  |  | 104 | 0 | 0 | O
K4742 | RW99 | 8 | 3774 |  |  | Sup.,ouvrage en bois, pces d'ass.et acc.métall.,en ac.inox. | Superstructure, ouvrage en bois, pièces d'assemblage et accessoires métalliques, en acier inoxydable | kg | QP | K.7.6. | - en acier inoxydable | N | O |  | K4740 |  |  | 104 | 0 | 0 | O
K4743 | RW99 | 8 | 3775 |  |  | Sup.,ouvrage en bois, pces d'ass.et acc.métall.,en alu. | Superstructure, ouvrage en bois, pièces d'assemblage et accessoires métalliques, en aluminium | kg | QP | K.7.6. | - en aluminium | N | O |  | K4740 |  |  | 104 | 0 | 0 | O
K4750 | RW99 | 8 | 3776 |  |  | Superstr., ouvrage en bois, contreventement en acier | Superstructure, ouvrage en bois, contreventement en acier | -- | -- | -- | - contreventement en acier | N | O |  | K4700 |  |  | 94 | 1 | 0 | O
K4751 | RW99 | 8 | 3777 |  |  | Sup.,ouvr.en bois,contrevent.en acier, barre et/ou profilé | Superstructure, ouvrage en bois, contreventement en acier, barre et/ou profilé | kg | QP | K.7.6. | - barre et/ou profilé | N | O |  | K4750 |  |  | 83 | 1 | 0 | O
K4752 | RW99 | 8 | 3778 |  |  | Superstr., ouvrage en bois, contreventement en acier, câble | Superstructure, ouvrage en bois, contreventement en acier, câble | kg | QP | K.7.6. | - câble | N | O |  | K4750 |  |  | 83 | 10 | 0 | O
K4760 | RW99 | 8 | 3779 |  |  | Superstr., ouvrage en bois, barre d'assemblage en polyamide | Superstructure, ouvrage en bois, barre d'assemblage en polyamide | m | QP | K.7.6. | - barre d'assemblage en polyamide | N | O |  | K4700 |  |  | 104 | 0 | 0 | O
K4770 | RW99 | 8 | 3780 |  |  | Superstr., ouvrage en bois, traitement de préservation | Superstructure, ouvrage en bois, traitement de préservation | PG | PG | K.7.6. | - traitement de préservation | N | O |  | K4700 |  |  | 104 | 0 | 0 | O
K4900 | RW99 | 8 | 3781 |  |  | Superstructure, divers | Superstructure, divers | -- | -- | -- | - divers | N | O |  | K4000 |  |  | 104 | 0 | 0 | O
K4910 | RW99 | 8 | 3782 |  |  | Superstr., passerelle mobile d'inspection et d'entretien | Superstructure, divers, passerelle mobile d'inspection et d'entretien | PG | PG | -- | - passerelle mobile d'inspection et d'entretien | N | O |  | K4900 |  |  | 104 | 0 | 0 | O
K4911 | RW99 | 8 | 3783 |  |  | Superstr., passerelle mobile d'inspection et d'entretien | Superstructure, divers, passerelle mobile d'inspection et d'entretien, passerelle | kg | QP | -- | - passerelle | N | O |  | K4910 |  |  | 104 | 0 | 0 | O
K4912 | RW99 | 8 | 3784 |  |  | Sup.,passerelle mobile insp. et entretien,équip.électro-méc. | Superstructure, divers, passerelle mobile d'inspection et d'entretien, équipement électro-mécanique | PG | PG | -- | - équipement électro-mécanique | N | O |  | K4910 |  |  | 104 | 0 | 0 | O
K4920 | RW99 | 8 | 3785 |  |  | Superstructure, divers, contrepoids | Superstructure, divers, contrepoids | -- | -- | -- | - contrepoids | N | O |  | K4900 |  |  | 104 | 0 | 0 | O
K4921 | RW99 | 8 | 3786 |  |  | Superstructure, divers, contrepoids, en béton | Superstructure, divers, contrepoids, en béton | kg | QP | -- | - en béton | N | O |  | K4920 |  |  | 85 | 0.0004 | 0 | O
K4922 | RW99 | 8 | 3787 |  |  | Superstructure, divers, contrepoids, en fonte | Superstructure, divers, contrepoids, en fonte | kg | QP | -- | - en fonte | N | O |  | K4920 |  |  | 89 | 0.001 | 0 | O
K4923 | RW99 | 8 | 3788 |  |  | Superstructure, divers, contrepoids, en plomb | Superstructure, divers, contrepoids, en plomb | kg | QP | -- | - en plomb | N | O |  | K4920 |  |  | 104 | 0 | 0 | O
K5000 | RW99 | 8 | 3789 |  |  | Equipements | Equipements | -- | -- | -- | Equipements | N | O |  | K |  |  | 104 | 0 | 0 | N
K5100 | RW99 | 8 | 3790 |  |  | Equipements, appareil d'appui fixe | Equipements, appareil d'appui fixe | -- | -- | -- | - appareil d'appui fixe | N | O |  | K5000 |  |  | 104 | 0 | 0 | N
K5110 | RW99 | 8 | 3791 |  |  | Equipements, appareil d'appui fixe, en acier | Equipements, appareil d'appui fixe, en acier | p | QP | -- | - en acier | N | O |  | K5100 |  |  | 104 | 0 | 0 | O
K5120 | RW99 | 8 | 3792 | 400 |  | Equipements, appareil d'appui fixe, en élastomère | Equipements, appareil d'appui fixe, en élastomère | p | QP | K.8.1. | - en élastomère fretté | N | O |  | K5100 |  |  | 104 | 0 | 0 | N | MA
K5130 | RW99 | 8 | 3793 |  |  | Appareil d'appuis fixe type Freyssinet | Ouvrage d'art : appareil d'appuis fixe type Freyssinet | p | QP |  | - type Freyssinet | N |  |  | K5100 |  |  | 104 | 0 | 0 | O | SUP_RW99
K5140 | RW99 | 8 | 3794 |  |  | Equipements, appareil d'appui fixe, spécial | Equipements, appareil d'appui fixe, spécial | -- | -- | -- | - spécial | N | O |  | K5100 |  |  | 104 | 0 | 0 | N
K5141 | RW99 | 8 | 3795 |  |  | Equip., appareil d'appui fixe, spécial, à pot | Equipements, appareil d'appui fixe, spécial, à pot | p | QP | K.8.2. | - à pot | N | O |  | K5140 |  |  | 104 | 0 | 0 | N | MI
K5142 | RW99 | 8 | 3796 |  |  | Equip.,appareil d'appui fixe,spécial,à calotte | Equipements, appareil d'appui fixe, spécial, à calotte | p | QP | K.8.2. | - à calotte | N | O |  | K5140 |  |  | 104 | 0 | 0 | N | MI
K5150 | RW99 | 8 | 3797 | 400 |  | Equipements, appareil d'appui fixe, pour dalle souple | Equipements, appareil d'appui fixe, pour dalle souple | -- | -- |  | - pour dalle souple | N | O |  | K5100 |  |  | 104 | 0 | 0 | N | MA
K5151 | RW99 | 8 | 3798 | 400 |  | Equip., appareil d'appui fixe/dalle souple, en élastomère | Equipements, appareil d'appui fixe, pour dalle souple, en élastomère | p | QP | K.7.9. | - en élastomère | N | O |  | K5150 |  |  | 104 | 0 | 0 | N | MA
K5200 | RW99 | 8 | 3799 |  |  | Equipements, appareil d'appui mobile | Equipements, appareil d'appui mobile | -- | -- | -- | - appareil d'appui mobile | N | O |  | K5000 |  |  | 104 | 0 | 0 | N
K5210 | RW99 | 8 | 3800 |  |  | Equipements, appareil d'appui mobile, en acier | Equipements, appareil d'appui mobile, en acier | -- | -- | -- | - en acier | N | O |  | K5200 |  |  | 104 | 0 | 0 | O
K5211 | RW99 | 8 | 3801 |  |  | Equip., appareil d'appui mobile, en acier, de type à rouleau | Equipements, appareil d'appui mobile, en acier, de type à rouleau | p | QP | -- | - de type à rouleau | N | O |  | K5210 |  |  | 104 | 0 | 0 | O
K5212 | RW99 | 8 | 3802 |  |  | Equip., appareil d'appui mobile, en acier, à balancier | Equipements, appareil d'appui mobile, en acier, de type à balancier | p | QP | -- | - de type à balancier | N | O |  | K5210 |  |  | 104 | 0 | 0 | O
K5220 | RW99 | 8 | 3803 |  |  | Equip., appareil d'appui mobile, en polychloroprène fretté | Equipements, appareil d'appui mobile, en polychloroprène fretté | p | QP | K.8.2. | - en polychloroprène fretté | N | O |  | K5200 |  |  | 104 | 0 | 0 | N | MI
K5221 | RW99 | 8 | 3804 |  |  | Equip., pp. appui mobile,en polychloroprène fretté,avec TPFE | Equipements, appareil d'appui mobile, en polychloroprène fretté, avec TPFE (ex: téflon) | p | QP | K.8.2. | - avec TPFE (ex: téflon) | N | O |  | K5220 |  |  | 104 | 0 | 0 | N
K5230 | RW99 | 8 | 3805 |  |  | Equipements, appareil d'appui mobile, spécial | Equipements, appareil d'appui mobile, spécial | -- | -- | -- | - spécial | N | O |  | K5200 |  |  | 104 | 0 | 0 | N
K5231 | RW99 | 8 | 3806 | 400 |  | Equip., appareil d'appui mobile, spécial, à pot avec PTFE | Equipements, appareil d'appui mobile, spécial, à pot avec PTFE | p | QP | K.8.2. | - à pot avec PTFE | N | O |  | K5230 |  |  | 104 | 0 | 0 | N | MA
K5232 | RW99 | 8 | 3807 | 400 |  | Equip., app. appui mobile, spéc., à calotte avec PTFE | Equipements, appareil d'appui mobile, spécial, à calotte avec PTFE | p | QP | K.8.2. | - à calotte avec PTFE | N | O |  | K5230 |  |  | 104 | 0 | 0 | N | MA
K5300 | RW99 | 8 | 3808 |  |  | Equipements, joint de dilatation et joint d'étanchéité | Equipements, joint de dilatation et joint d'étanchéité | -- | -- | -- | - joint de dilatation et joint d'étanchéité | N | O |  | K5000 |  |  | 104 | 0 | 0 | N
K5301 | RW99 | 8 | 30532 |  |  | Eqpts, joints dilat et étanch., béton C40/50 EE4 (WAI 0.45) | Equipements, joint de dilatation et joint d'étanchéité, béton C40/50 EE4 (WAI 0.45) non recouvert pour joint ancré | m3 | QP | K.8.3. | - béton C40/50 EE4 (WAI 0.45)pr jt ancré non recouvert | N | O |  | K5300 |  |  | 87 | 0 | 0 | N
K5302 | RW99 | 8 | 30533 |  |  | Eqpts, joints dilat et étanch., béton C35/45 EE4 (WAI 0.45) | Equipements, joint de dilatation et joint d'étanchéité, béton C35/45 EE4 (WAI 0.45) recouvert pour joint ancré | m3 | QP | K.8.3. | - béton C35/45 EE4 (WAI 0.45) pr jt ancré recouvert | N | O |  | K5300 |  |  | 87 | 0 | 0 | N
K5310 | RW99 | 8 | 3809 |  |  | Equip.,j.dilat.et étanch.métal.ancr.tab.,cap.dilat.<= 80 mm | Equipements, joint de dilatation et joint d'étanchéité, métallique avec ancrages dans le tablier, capacité de dilatation <= 80 mm | -- | -- | K.8.3. | - métal. avec ancr.ds tab.,cap. de dilatation <= 80 mm | N | O |  | K5300 |  |  | 104 | 0 | 0 | N | MI
K5311 | RW99 | 8 | 3810 |  |  | Equip.,joints dilat.et étanch.métal.,cap.dilat.<=80 mm,chée. | Equipements, joint de dilatation et joint d'étanchéité, métallique, capacité de dilatation <= 80 mm, type chaussée | m | QP | K.8.3. | - type chaussée | N | O |  | K5310 |  |  | 104 | 0 | 0 | N
K5312 | RW99 | 8 | 3811 |  |  | Equip.,joints dilat.et étanch.métal.,cap.dilat.<=80mm,trott. | Equipements, joint de dilatation et joint d'étanchéité, métallique, capacité de dilatation <= 80 mm, type trottoir | m | QP | K.8.3. | - type trottoir | N | O |  | K5310 |  |  | 104 | 0 | 0 | N
K5320 | RW99 | 8 | 3812 |  |  | Equip.,joints dilat.et étanch.mét.,80mm<cap.dilat.<=200mm | Equipements, joint de dilatation et joint d'étanchéité, métallique avec ancrages dans le tablier, capacité de dilatation >80mm et <=200mm | -- | -- | K.8.3. | - métal. avec ancr.ds tab., 80mm < cap dilat. <=200mm | N | O |  | K5300 |  |  | 104 | 0 | 0 | N | MI
K5321 | RW99 | 8 | 3813 |  |  | Eq.,joints dilat.et étanch.mét.,80mm<cap.dilat.<=200mm,chée | Equipements, joint de dilatation et joint d'étanchéité, métallique, capacité de dilatation >80mm et <=200mm, type chaussée | m | QP | K.8.3. | - type chaussée | N | O |  | K5320 |  |  | 104 | 0 | 0 | N
K5322 | RW99 | 8 | 3814 |  |  | Eq.,joint dilat.et étanch.mét.,80mm<cap.dilat.<=200mm,trott. | Equipements, joint de dilatation et joint d'étanchéité, métallique, capacité de dilatation >80mm et <=200mm, type trottoir | m | QP | K.8.3. | - type trottoir | N | O |  | K5320 |  |  | 104 | 0 | 0 | N
K5330 | RW99 | 8 | 3815 |  |  | Equip.,joints dilat.et étanch.métal.,cap.dilat.> 200 mm | Equipements, joint de dilatation et joint d'étanchéité, métallique, capacité de dilatation > 200 mm | -- | -- | -- | - métallique, capacité de dilatation > 200 mm | N | O |  | K5300 |  |  | 104 | 0 | 0 | N
K5331 | RW99 | 8 | 3816 |  |  | Equip.,joints dilat.et étanch.métal.,cap.dilat.> 200mm,chée. | Equipements, joint de dilatation et joint d'étanchéité, métallique, capacité de dilatation > 200 mm, type chaussée | m | QP | K.8.3. | - type chaussée | N | O |  | K5330 |  |  | 104 | 0 | 0 | N
K5332 | RW99 | 8 | 3817 |  |  | Equip.,joints dilat.et étanch.métal.,cap.dilat.>200mm,trott. | Equipements, joint de dilatation et joint d'étanchéité, métallique, capacité de dilatation > 200 mm, type trottoir | m | QP | K.8.3. | - type trottoir | N | O |  | K5330 |  |  | 104 | 0 | 0 | N
K5340 | RW99 | 8 | 3818 |  |  | Equip., joints dilatation - étanchéité, non-métallique | Equipements, joint de dilatation et joint d'étanchéité, non-métallique | -- | -- | -- | - non-métallique | N | O |  | K5300 |  |  | 104 | 0 | 0 | N
K5341 | RW99 | 8 | 30534 | 400 |  | Equip., joints dilat.- étanchéité, non-métal., flexible | Equipements, joint de dilatation et joint d'étanchéité, non-métallique, flexible | dm3 | QP | -- | - flexible | N | O |  | K5340 |  |  | 104 | 0 | 0 | N | MA
K5341 | RW99 | 8 | 14472 |  |  | Equip., joints dilat.- étanchéité, non-métal., bitumineux | Equipements, joint de dilatation et joint d'étanchéité, non-métallique, bitumineux | m | QP | -- | - bitumineux | N | O |  | K5340 |  |  | 104 | 0 | 0 | O
K5342 | RW99 | 8 | 14473 | 400 |  | Equip., joints dilat.- étanchéité, non-métal., joint tapis | Equipements, joint de dilatation et joint d'étanchéité, non-métallique, joint tapis | m | QP | K.8.3. | - joint tapis | N | O |  | K5340 |  |  | 104 | 0 | 0 | N | MA
K5350 | RW99 | 8 | 30535 |  |  | Equip.,j.dilat.et étanch.métal.ds.revet.,cap.dilat.<= 80 mm | Equipements, joint de dilatation et joint d'étanchéité, métallique dans l'épaisseur du revêtement, capacité de dilatation <= 80 mm | -- | -- | K.8.3. | - métal. dans ep. revêt. ,cap. de dilatation <= 80 mm | N | O |  | K5300 |  |  | 104 | 0 | 0 | N
K5351 | RW99 | 8 | 30536 |  |  | Equip.,joints dilat.et étanch.métal.,cap.dilat.<=80 mm,chée. | Equipements, joint de dilatation et joint d'étanchéité, métallique dans l'épaisseur du revêtement, capacité de dilatation <= 80 mm, type chaussée | m | QP | K.8.3. | - type chaussée | N | O |  | K5350 |  |  | 104 | 0 | 0 | N
K5352 | RW99 | 8 | 30537 |  |  | Equip.,joints dilat.et étanch.métal.,cap.dilat.<=80mm,trott. | Equipements, joint de dilatation et joint d'étanchéité, métallique dans l'épaisseur du revêtement, capacité de dilatation <= 80 mm, type trottoir | m | QP | K.8.3. | - type trottoir | N | O |  | K5350 |  |  | 104 | 0 | 0 | N
K5353 | RW99 | 8 | 30538 |  |  | Equip.,joints dilat.et étanch.métal,cap.dilat.<=80mm,longrin | Equipements, joint de dilatation et joint d'étanchéité, métallique dans l'épaisseur du revêtement, capacité de dilatation <= 80 mm, béton ou mortier pour longrine | dm3 | QP | K.8.3. | - béton ou mortier pour longrine | N | O |  | K5350 |  |  | 104 | 0 | 0 | N
K5354 | RW99 | 8 | 30539 |  |  | Equip.,joints dilat.et étanch.métal,cap.dilat.<=80mm,drain | Equipements, joint de dilatation et joint d'étanchéité,métallique dans l'épaisseur du revêtement,capacité de dilatation <= 80 mm, drain spécifique pour joint (règlette, spires,...) | m | QP | K.8.3. | - drain spécifique pour joint | N | O |  | K5350 |  |  | 104 | 0 | 0 | N
K5360 | RW99 | 8 | 8883 |  |  | Equip., joints dilatation - étanchéité, joint d'étanchéité | Equipements, joint de dilatation et joint d'étanchéité, joint d'étanchéité | m | QP | K.8.3. | - joint d'étanchéité | N | O |  | K5300 |  |  | 104 | 0 | 0 | N | MI
K5400 | RW99 | 8 | 3819 |  |  | Equipements, travaux préparatoires pour pose de chape | Equipements, travaux préparatoires pour pose de chape | -- | -- | -- | - travaux préparatoires pour pose de chape | N | O |  | K5000 |  |  | 104 | 0 | 0 | N
K5410 | RW99 | 8 | 3820 |  |  | Equip., tvx prépa./pose chape, busette de décompression | Equipements, travaux préparatoires pour pose de chape, busette de décompression | p | QP | K.9.1.2.2.2. | - busette de décompression | N | O |  | K5400 |  |  | 104 | 0 | 0 | N
K5411 | RW99 | 8 | 3821 |  |  | Travaux préparatoires pour pose de chape, busette simple | Ouvrage d'art : travaux préparatoires pour pose de chape, busette de décompression à simple effet en polyéthylène | p | QP | K.9.1.2.2. | - à simple effet | N |  |  | K5410 |  |  | 104 | 0 | 0 | O | SUP_RW99
K5412 | RW99 | 8 | 3822 |  |  | Travaux préparatoires pour pose de chape, busette double | Ouvrage d'art : travaux préparatoires pour pose de chape, busette de décompression à double effet en polyéthylène | p | QP | K.9.1.2.2. | - à double effet | N |  |  | K5410 |  |  | 104 | 0 | 0 | O | SUP_RW99
K5420 | RW99 | 8 | 3823 |  |  | Equip., tvx prépa./pose chape, gargouille de drainage | Equipements, travaux préparatoires pour pose de chape, gargouille de drainage | p | QP | K.9.2. | - gargouille de drainage | N | O |  | K5400 |  |  | 104 | 0 | 0 | N
K5430 | RW99 | 8 | 14478 |  |  | Equip., tvx prépa./pose chape, tuyau d'évacuation, PEHD | Equipements, travaux préparatoires pour pose de chape, tuyau d'évacuation, polyéthylène haute densité PEHD | -- | -- | -- | - tuyau d'évacuation, polyéthylène haute densité PEHD | N | O |  | K5400 |  |  | 104 | 0 | 0 | N
K5431 | RW99 | 8 | 14479 |  |  | Equip., tvx prépa./pose chape,tuyau d'évac.,PEHD, D >= 30 mm | Equipements, travaux préparatoires pour pose de chape, tuyau d'évacuation, polyéthylène haute densité PEHD, diamètre : D >= 30 mm | m | QP | K.9.2. | - diamètre : D >= 30 mm | N | O |  | K5430 |  |  | 104 | 0 | 0 | N | MI
K5440 | RW99 | 8 | 14480 |  |  | Equip., tvx prépa./pose chape, préparation de surface | Equipements, travaux préparatoires pour pose de chape, préparation de surface | -- | -- | -- | - préparation de surface | N | O |  | K5400 |  |  | 104 | 0 | 0 | N
K5441 | RW99 | 8 | 14481 |  |  | Eq.,tvx prép./pose chape, prép.surf.grenaill.sabl.supp.bét. | Equipements, travaux préparatoires pour pose de chape, préparation de surface, grenaillage, sablage du support en béton | m2 | QP | K.9.1.2.2.2. | - grenaillage, sablage du support en béton | N | O |  | K5440 |  |  | 104 | 0 | 0 | N
K5442 | RW99 | 8 | 14482 |  |  | Eq.,tvx prép./pose chape, prép.surf.,trait. anticor.surf.ac. | Equipements, travaux préparatoires pour pose de chape, préparation de surface, traitement anticorrosion des surfaces en acier | m2 | QP | K.9.1.2.2.3. | - traitement anticorrosion des surfaces en acier | N | O |  | K5440 |  |  | 104 | 0 | 0 | N
K5450 | RW99 | 8 | 14483 |  |  | Equip., tvx prépa./pose chape, protect. préal. cloquage | Equipements, travaux préparatoires pour pose de chape, protection préalable contre le cloquage | -- | -- | -- | - protection préalable contre le cloquage | N | O |  | K5400 |  |  | 104 | 0 | 0 | N
K5451 | RW99 | 8 | 14484 |  |  | Eq.,tvx prép./pose chape,prot.cloq.,suppl./imprégn.pare-vap. | Equipements, travaux préparatoires pour pose de chape, protection préalable contre le cloquage, surcoût pour imprégnation pare-vapeur | m2 | QP | K.9.1.2.2.7. | - suppl.pour imprégnation pare-vapeur | N | O |  | K5450 |  |  | 104 | 0 | 0 | N
K5452 | RW99 | 8 | 14485 |  |  | Eq.,tvx prép./pose chape,prot.cloq.,suppl./c.acc.rés.thermo. | Equipements, travaux préparatoires pour pose de chape, protection préalable contre le cloquage, surcoût pour couche d'accrochage en résine thermodurcissable | m2 | QP | K.9.1.2.2.7. | - suppl.couche accrochage résine thermodurcissable | N | O |  | K5450 |  |  | 104 | 0 | 0 | N
K5500 | RW99 | 8 | 3824 |  |  | Equipements, chape d'étanchéité | Equipements, chape d'étanchéité | -- | -- | -- | - chape d'étanchéité | N | O |  | K5000 |  |  | 104 | 0 | 0 | N
K5510 | RW99 | 8 | 3825 |  |  | Equipements, chape d'étanchéité, en asphalte coulé | Equipements, chape d'étanchéité, en asphalte coulé | m2 | QP | K.9.1. | - en asphalte coulé | N | O |  | K5500 |  |  | 12 | 0 | 0.03 | N
K5520 | RW99 | 8 | 3826 |  |  | Equipements, chape d'étanchéité, en feuille | Equipements, chape d'étanchéité, en feuille | m2 | QP | K.9.1. | - en feuille | N | O |  | K5500 |  |  | 104 | 0 | 0 | N
K5528 | RW99 | 8 | 14489 |  |  | Equip., chape d'étanchéité, en feuille, suppl./él.singuliers | Equipements, chape d'étanchéité, en feuille, supplément pour éléments singuliers (avaloirs, poteaux d'éclairage,...) | p | QP | K.9.1. | - suppl.éléments singuliers (avaloirs, poteaux,...) | N | O |  | K5520 |  |  | 104 | 0 | 0 | N
K5529 | RW99 | 8 | 14490 |  |  | Equip., chape étanchéité,en feuille,suppl./relevé,surf.vert. | Equipements, chape d'étanchéité, en feuille, supplément pour relevé et/ou surface verticale | m2 | QP | K.9.1. | - suppl.relevé et/ou surface verticale | N | O |  | K5520 |  |  | 104 | 0 | 0 | N
K5530 | RW99 | 8 | 3827 |  |  | Equipements, chape d'étanchéité, en résine | Equipements, chape d'étanchéité, en résine | m2 | QP | K.9.1. | - en résine | N | O |  | K5500 |  |  | 104 | 0 | 0 | N
K5538 | RW99 | 8 | 14492 |  |  | Equip., chape étanch.,en résine, suppl./éléments singuliers | Equipements, chape d'étanchéité, en résine, supplément pour éléments singuliers (avaloirs, poteaux d'éclairage,...) | p | QP | K.9.1. | - suppl.éléments singuliers (avaloirs, poteaux,...) | N | O |  | K5530 |  |  | 104 | 0 | 0 | N
K5539 | RW99 | 8 | 14493 |  |  | Equip., chape étanch.,en résine,suppl./relevé,surf.verticale | Equipements, chape d'étanchéité, en résine, supplément pour relevé et/ou surface verticale | m2 | QP | K.9.1. | - supplément pour relevé et/ou surface verticale | N | O |  | K5530 |  |  | 104 | 0 | 0 | N
K5540 | RW99 | 8 | 8884 |  | 0 | Chape d'étanchéité en résine circulable | Ouvrage d'art : chape d'étanchéité en résine circulable | m2 | QP |  | - en résine circulable | N |  |  | K5500 |  |  | 104 | 0 | 0 | O | SUP_RW99
K5540 | RW99 | 8 | 30540 | 400 |  | Equipements, chape d'étanchéité, en revêtement chape | Equipements, chape d'étanchéité, en revêtement chape | m2 | QP | K.9.7. | - en revêtement chape | N | O |  | K5500 |  |  | 104 | 0 | 0 | N | MA
K5580 | RW99 | 8 | 14494 |  |  | Equipements, éléments singuliers | Equipements, éléments singuliers | -- | -- | -- | - éléments singuliers | N | O |  | K5500 |  |  | 104 | 0 | 0 | N
K5581 | RW99 | 8 | 14495 |  |  | Equip.,él.sing.,profilé de protect.,produit scell.sup.incl. | Equipements, éléments singuliers, profilé de protection, y compris produit de scellement supérieur | m | QP | K.9.1.2.2.5., K.9.7. | - profilé de protect., y compris produit scell.sup. | N | O |  | K5580 |  |  | 104 | 0 | 0 | N | MI
K5582 | RW99 | 8 | 14496 |  |  | Equipements, éléments singuliers, produit de scellement | Equipements, éléments singuliers, produit de scellement | m | QP | K.9.1.2.2.5., K.9.7. | - produit de scellement | N | O |  | K5580 |  |  | 104 | 0 | 0 | N | MI
K5583 | RW99 | 8 | 14497 |  |  | Equip., éléments singuliers, suppl./étanch.sur dalle souple | Equipements, éléments singuliers, supplément pour étanchéité sur dalle souple | m | QP | K.9.1.2.2.5., K.9.7. | - supplément pour étanchéité sur dalle souple | N | O |  | K5580 |  |  | 104 | 0 | 0 | N | MI
K5584 | RW99 | 8 | 14498 |  |  | Equipements, éléments singuliers, pontage des joints | Equipements, éléments singuliers, pontage des joints | m | QP | K.9.1.2.2.5., K.9.7. | - pontage des joints | N | O |  | K5580 |  |  | 104 | 0 | 0 | N | MI
K5585 | RW99 | 8 | 14499 |  |  | Equipements, éléments singuliers, autres éléments singuliers | Equipements, éléments singuliers, autres éléments singuliers | m2 | QP | K.9.1.2.2.5., K.9.7. | - autres éléments singuliers | N | O |  | K5580 |  |  | 104 | 0 | 0 | N | MI
K5590 | RW99 | 8 | 14500 |  |  | Equip., mesure protection/cloquage (ensoleillement intense) | Equipements, mesure de protection contre le cloquage en cas d'ensoleillement intense | EUR | SR | K.9.1.2.2.7. | - protection contre cloquage (ensoleillement intense) | N | O |  | K5500 |  |  | 104 | 0 | 0 | N
K5600 | RW99 | 8 | 3828 |  |  | Equipements, couche de protection | Equipements, couche de protection | -- | -- | -- | - couche de protection | N | O |  | K5000 |  |  | 104 | 0 | 0 | N
K5610 | RW99 | 8 | 3829 |  |  | Equipements, couche de protection, en asphalte coulé | Equipements, couche de protection, en asphalte coulé | m2 | QP | K.9.1. | - en asphalte coulé | N | O |  | K5600 |  |  | 12 | 0 | 0.03 | N
K5620 | RW99 | 8 | 3830 | 300 |  | Equipements, couche de protection, en enrobé AC 10 base 3-1 | Equipements, couche de protection, en enrobé AC 10 base 3-1 | m2 | QP | K.9.1. | - en enrobé AC 10 base 3 -1 | N | O |  | K5600 |  |  | 3 | 0 | 0.03 | N
K5630 | RW99 | 8 | 3831 |  |  | Equipements, couche de protection, en feuille | Equipements, couche de protection, en feuille | m2 | QP | K.9.1. | - en feuille | N | O |  | K5600 |  |  | 104 | 0 | 0 | N
K5690 | RW99 | 8 | 14505 |  |  | Equip., couche protect.,suppl.protect./cloquage | Equipements, couche de protection, supplément pour protection contre le cloquage | -- | -- | -- | - supplément pour protection contre le cloquage | N | O |  | K5600 |  |  | 104 | 0 | 0 | N
K5691 | RW99 | 8 | 14506 |  |  | Equip.,couche protect.,suppl.protect./cloquage, pose de nuit | Equipements, couche de protection, supplément pour protection contre le cloquage, pose de couche de protection de nuit | m2 | QP | K.9.1.2.2.7. | - pose de couche de protection de nuit | N | O |  | K5690 |  |  | 104 | 0 | 0 | N
K5692 | RW99 | 8 | 14507 |  |  | Eq.,couche protect.,suppl.protect./cloquage,pose basse temp. | Equipements, couche de protection, supplément pour protection contre le cloquage, pose de couche de protection basse température | m2 | QP | K.9.1.2.2.7. | - pose de couche de protection basse température | N | O |  | K5690 |  |  | 104 | 0 | 0 | N
K5700 | RW99 | 8 | 3832 |  |  | Equipements, évacuation des eaux | Equipements, évacuation des eaux | PG | PG | K.9.2. | - évacuation des eaux | N | O |  | K5000 |  |  | 104 | 0 | 0 | N | MI
K5710 | RW99 | 8 | 3833 |  |  | Equipements, évacuation des eaux, avaloir double effet | Equipements, évacuation des eaux, avaloir double effet | kg | QP | K.9.2. | - avaloir double effet | N | O |  | K5700 |  |  | 89 | 0.001 | 0 | N | MI
K5711 | RW99 | 8 | 3834 |  |  | Equip., évac.eaux, avaloir dble effet,cl.D 400,FE larg 30 cm | Equipements, évacuation des eaux, avaloir double effet, classe D 400, pour filet d'eau de largeur 30 cm | p | QP | K.9.2. | - classe D 400, pour filet d'eau de largeur 30 cm | N | O |  | K5710 |  |  | 89 | 0.15 | 0 | N | MI
K5712 | RW99 | 8 | 3835 |  |  | Equip., évac.eaux, avaloir dble effet,cl.D 400,FE larg 50 cm | Equipements, évacuation des eaux, avaloir double effet, classe D 400, pour filet d'eau de largeur 50 cm | p | QP | K.9.2. | - classe D 400, pour filet d'eau de largeur 50 cm | N | O |  | K5710 |  |  | 89 | 0.2 | 0 | N | MI
K5713 | RW99 | 8 | 3836 |  |  | Equip., évac.eaux, avaloir dble effet,cl.C 250,FE larg 20 cm | Equipements, évacuation des eaux, avaloir double effet, classe C 250, pour filet d'eau de largeur 20 cm | p | QP | K.9.2. | - classe C 250, pour filet d'eau de largeur 20 cm | N | O |  | K5710 |  |  | 89 | 0.1 | 0 | N | MI
K5714 | RW99 | 8 | 3837 |  |  | Equip., évac.eaux, avaloir dble effet,cl.C 250,FE larg 30 cm | Equipements, évacuation des eaux, avaloir double effet, classe C 250, pour filet d'eau de largeur 30 cm | p | QP | K.9.2. | - classe C 250, pour filet d'eau de largeur 30 cm | N | O |  | K5710 |  |  | 89 | 0.125 | 0 | N | MI
K5720 | RW99 | 8 | 3838 |  |  | Equip., évac.eaux, tuyau d'évac., PEHD | Equipements, évacuation des eaux, tuyau d'évacuation, polyéthylène haute densité PEHD | -- | -- | -- | - tuyau d'évacuation, polyéthylène haute densité PEHD | N | O |  | K5700 |  |  | 104 | 0 | 0 | N
K5721 | RW99 | 8 | 3839 |  |  | Equip., évac.eaux, tuyau d'évac., PEHD, D = 100 mm | Equipements, évacuation des eaux, tuyau d'évacuation, polyéthylène haute densité PEHD, diamètre : D = 100 mm | m | QP | K.9.2. | - diamètre : D = 100 mm | N | O |  | K5720 |  |  | 104 | 0 | 0 | N | MI
K5722 | RW99 | 8 | 3840 |  |  | Equip., évac.eaux, tuyau d'évac., PEHD, D = 150 mm | Equipements, évacuation des eaux, tuyau d'évacuation, polyéthylène haute densité PEHD, diamètre : D = 150 mm | m | QP | K.9.2. | - diamètre : D = 150 mm | N | O |  | K5720 |  |  | 104 | 0 | 0 | N | MI
K5723 | RW99 | 8 | 3841 |  |  | Equip., évac.eaux, tuyau d'évac., PEHD, D = 200 mm | Equipements, évacuation des eaux, tuyau d'évacuation, polyéthylène haute densité PEHD, diamètre : D = 200 mm | m | QP | K.9.2. | - diamètre : D = 200 mm | N | O |  | K5720 |  |  | 104 | 0 | 0 | N | MI
K5724 | RW99 | 8 | 3842 |  |  | Equip., évac.eaux, tuyau d'évac., PEHD, D = 250 mm | Equipements, évacuation des eaux, tuyau d'évacuation, polyéthylène haute densité PEHD, diamètre : D = 250 mm | m | QP | K.9.2. | - diamètre : D = 250 mm | N | O |  | K5720 |  |  | 104 | 0 | 0 | N | MI
K5730 | RW99 | 8 | 3843 |  |  | Equipements, évacuation des eaux, drain sur platelage | Equipements, évacuation des eaux, drain sur platelage | -- | -- | -- | - drain sur platelage | N | O |  | K5700 |  |  | 104 | 0 | 0 | N
K5731 | RW99 | 8 | 8885 |  |  | Equip., évac. des eaux, drain sur platelage, préfabriqué | Equipements, évacuation des eaux, drain sur platelage, préfabriqué | m | QP | K.9.2. | - préfabriqué | N | O |  | K5730 |  |  | 104 | 0 | 0 | O
K5732 | RW99 | 8 | 8886 |  |  | Equip., évac. eaux, drain sur platelage,en microbéton époxy. | Equipements, évacuation des eaux, drain sur platelage, en microbéton époxydique | m | QP | K.9.2. | - en microbéton époxydique | N | O |  | K5730 |  |  | 104 | 0 | 0 | N
K5740 | RW99 | 8 | 3844 |  |  | Tissus drainant | Ouvrage d'art : évacuation des eaux, tissu drainant | m2 | QP |  | - tissu drainant | N |  |  | K5700 |  |  | 104 | 0 | 0 | O | SUP_RW99
K5800 | RW99 | 8 | 3845 |  |  | Equipements, dispositifs de rive | Equipements, dispositifs de rive | -- | -- | -- | - dispositifs de rive | N | O |  | K5000 |  |  | 104 | 0 | 0 | N
K5810 | RW99 | 8 | 3846 |  |  | Tablette sous garde-corps | Ouvrage d'art : tablette sous garde-corps | -- |  |  | - tablette sous garde-corps | N |  |  | K5800 |  |  | 104 | 0 | 0 | O | SUP_RW99
K5811 | RW99 | 8 | 3847 |  |  | Tablette sous garde-corps en pierre de taille | Ouvrage d'art : tablette sous garde-corps en pierre de taille | m3 | QP | K.10.3. | - en pierre de taille | N |  |  | K5810 |  |  | 104 | 0 | 0 | O | SUP_RW99
K5812 | RW99 | 8 | 3848 |  |  | Tablette sous garde-corps en élément préfabriqué en béton | Ouvrage d'art : tablette sous garde-corps en élément préfabriqué en béton classe C35/45 NA 3 | m3 | QP | K.10.3. | - en élément préfabriqué en béton C35/45 NA 3 | N |  |  | K5810 |  |  | 87 | 1 | 0 | O | SUP_RW99
K5820 | RW99 | 8 | 3849 |  |  | Equipements, dispositifs de rive, corniche-voile de parement | Equipements, dispositifs de rive, corniche-voile de parement | m | QP | K.10.4 | - corniche-voile de parement | N | O |  | K5800 |  |  | 90 | 1 | 0 | N | MI
K5821 | RW99 | 8 | 3850 |  |  | Equip., disp. rive, corn-voile par.,BA C35/45 EE4 WAI(0.45) | Equipements, dispositifs de rive, corniche-voile de parement,en BAC35/45 EE4 WAI (0.45) | m3 | QP | K.10.5. | - en béton armé C35/45 EE4 WAI (0.45) | N | O |  | K5820 |  |  | 112 | 1 | 0 | O
K5822 | RW99 | 8 | 3851 |  |  | Eq.,disp. rive,corn.-voile par., BA C30/37 EE4 WAI (0.45)a | Equipements, dispositifs de rive, corniche-voile de parement,en BAC30/37 EE4 WAI (0.45)a | m3 | QP | K.10.5. | - en béton armé C30/37 EE4a WAI (0.45)a | N | O |  | K5820 |  |  | 85 | 1 | 0 | O
K5823 | RW99 | 8 | 3852 |  |  | Equip., disp. rive, corniche-voile de parement, en acier | Equipements, dispositifs de rive, corniche-voile de parement, corniche en acier | m | QP | K.10.5. | - en acier | N | O |  | K5820 |  |  | 97 | 1 | 0 | O
K5827 | RW99 | 8 | 14527 |  |  | Eq., disp. rive, corniche-voile de par.,suppl./ciment blanc | Equipements, dispositifs de rive, corniche-voile de parement, supplément pour ciment blanc | m3 | QP | K.10.4. | - supplément pour ciment blanc | N | O |  | K5820 |  |  | 104 | 0 | 0 | O
K5828 | RW99 | 8 | 14528 |  |  | Eq., disp. rive, corniche-voile de par.,suppl./béton teinté | Equipements, dispositifs de rive, corniche-voile de parement, supplément pour béton teinté | m3 | QP | K.10.4. | - supplément pour béton teinté | N | O |  | K5820 |  |  | 104 | 0 | 0 | O
K5829 | RW99 | 8 | 14529 |  |  | Eq., disp. rive, corniche-voile par.,suppl./bét.architecton. | Equipements, dispositifs de rive, corniche-voile de parement, supplément pour béton architectonique | m2 | QP | K.10.4. | - supplément pour béton architectonique | N | O |  | K5820 |  |  | 104 | 0 | 0 | O
K5830 | RW99 | 8 | 3853 |  |  | Barrière chasse-roue | Ouvrage d'art : barrière chasse-roue | -- |  |  | - barrière chasse-roue en acier | N |  |  | K5800 |  |  | 18 | 0 | 0 | O | SUP_RW99
K5831 | RW99 | 8 | 3854 |  |  | Barrière chasse-roue avec protection par galvanisation | Ouvrage d'art : barrière chasse-roue avec protection par galvanisation | m | QP | K.10.1. | - avec protection par galvanisation | N |  |  | K5830 |  |  | 18 | 0 | 0 | O | SUP_RW99
K5832 | RW99 | 8 | 3855 |  |  | Barrière chasse-roue avec protection par métallisation | Ouvrage d'art : barrière chasse-roue avec protection par métallisation | m | QP | K.10.1. | - avec protection par métallisation | N |  |  | K5830 |  |  | 18 | 0 | 0 | O | SUP_RW99
K5833 | RW99 | 8 | 3856 |  |  | Sup. peinture à performance de barrière chasse-roue en acier | Supplément pour peinture à performance de barrière chasse-roue en acier | m | QP | K.10.1. | - supplément pour peinture à performance | N |  |  | K5830 |  |  | 104 | 0 | 0 | O | SUP_RW99
K5834 | RW99 | 8 | 3857 |  |  | Sup. peinture à formule de barrière chasse-roue en acier | Supplément pour peinture à formule de barrière chasse-roue en acier | m | QP | K.10.1. | - supplément pour peinture à formule | N |  |  | K5830 |  |  | 104 | 0 | 0 | O | SUP_RW99
K5835 | RW99 | 8 | 8888 |  | 0 | Supplément pour ancrage de barrière chasse-roue | Ouvrage d'art : supplément pour ancrage de barrière chasse-roue | p | QP | K.10.1. | - supplément pour ancrage | N |  |  | K5830 |  |  | 104 | 0 | 0 | O | SUP_RW99
K5840 | RW99 | 8 | 3858 |  |  | Garde-corps en acier | Ouvrage d'art : garde-corps en acier | -- |  |  | - garde-corps en acier | N |  |  | K5800 |  |  | 18 | 0 | 0 | O | SUP_RW99
K5841 | RW99 | 8 | 3859 |  |  | Garde-corps en acier avec protection par galvanisation | Ouvrage d'art : garde-corps en acier avec protection par galvanisation | m | QP | K.10.1. | - avec protection par galvanisation | N |  |  | K5840 |  |  | 18 | 0 | 0 | O | SUP_RW99
K5842 | RW99 | 8 | 3860 |  |  | Garde-corps en acier avec protection par métallisation | Ouvrage d'art : garde-corps en acier avec protection par métallisation | m | QP | K.10.1. | - avec protection par métallisation | N |  |  | K5840 |  |  | 18 | 0 | 0 | O | SUP_RW99
K5843 | RW99 | 8 | 3861 |  |  | Garde-corps en acier, sup. pour peinture à performance ("A") | Supplément pour peinture à performance (traitement "A") de garde-corps en acier | m | QP | K.10.1. | - supplément pour peinture à performance | N |  |  | K5840 |  |  | 104 | 0 | 0 | O | SUP_RW99
K5844 | RW99 | 8 | 3862 |  |  | Supplément pour peinture à formule de garde-corps en acier | Supplément pour peinture à formule de garde-corps en acier | m | QP | K.10.1. | - supplément pour peinture à formule | N |  |  | K5840 |  |  | 104 | 0 | 0 | O | SUP_RW99
K5847 | RW99 | 8 | 8890 |  | 0 | Garde-corps en acier, supplément pour ancrage | Ouvrage d'art : garde-corps en acier, supplément pour ancrage | p | QP | K.10.1. | - supplément pour ancrage | N |  |  | K5840 |  |  | 104 | 0 | 0 | O | SUP_RW99
K5848 | RW99 | 8 | 3863 |  |  | Garde-corps en acier, supplément pour câbles | Ouvrage d'art : garde-corps en acier, supplément pour câbles | m | QP |  | - supplément pour câbles | N |  |  | K5840 |  |  | 104 | 0 | 0 | O | SUP_RW99
K5849 | RW99 | 8 | 3864 |  |  | Garde-corps en acier, supplément panneaux sur chemin de fer | Ouvrage d'art : garde-corps en acier, supplément pour panneaux sur chemin de fer | m2 | QP |  | - supplément pour panneaux sur chemin de fer | N |  |  | K5840 |  |  | 104 | 0 | 0 | O | SUP_RW99
K5850 | RW99 | 8 | 3865 |  |  | Garde-corps en aluminium | Ouvrage d'art : garde-corps en aluminium | m | QP |  | - garde-corps en aluminium | N |  |  | K5800 |  |  | 104 | 0 | 0 | O | SUP_RW99
K5857 | RW99 | 8 | 8891 |  | 0 | Garde-corps en aluminium, supplément pour ancrage | Ouvrage d'art : garde-corps en aluminium, supplément pour ancrage | p | QP | K.10.1. | - supplément pour ancrage | N |  |  | K5850 |  |  | 104 | 0 | 0 | O | SUP_RW99
K5858 | RW99 | 8 | 3866 |  |  | Garde-corps en aluminium, supplément pour câbles | Ouvrage d'art : garde-corps en aluminium, supplément pour câbles | m | QP |  | - supplément pour câbles | N |  |  | K5850 |  |  | 104 | 0 | 0 | O | SUP_RW99
K5859 | RW99 | 8 | 3867 |  |  | Garde-corps en aluminium, supplément panneaux chemin de fer | Ouvrage d'art : garde-corps en aluminium, supplément pour panneaux sur chemin de fer | m2 | QP |  | - supplément pour panneaux sur chemin de fer | N |  |  | K5850 |  |  | 104 | 0 | 0 | O | SUP_RW99
K5860 | RW99 | 8 | 3868 |  |  | Garde-corps - barrière de sécurité type caisson | Ouvrage d'art : garde-corps - barrière de sécurité type caisson | -- |  |  | - garde-corps-barrière de sécurité type caisson, acier | N |  |  | K5800 |  |  | 18 | 0 | 0 | O | SUP_RW99
K5861 | RW99 | 8 | 3869 |  |  | Garde-corps type caisson avec protection par galvanisation | Ouvrage d'art : garde-corps - barrière de sécurité type caisson avec protection par galvanisation | m | QP | K.10.1. | - avec protection par galvanisation | N |  |  | K5860 |  |  | 18 | 0 | 0 | O | SUP_RW99
K5862 | RW99 | 8 | 3870 |  |  | Garde-corps type caisson avec protection par métallisation | Ouvrage d'art : garde-corps - barrière de sécurité type caisson avec protection par métallisation | m | QP | K.10.1. | - avec protection par métallisation | N |  |  | K5860 |  |  | 18 | 0 | 0 | O | SUP_RW99
K5863 | RW99 | 8 | 3871 |  |  | Garde-corps type caisson, sup. peinture à performance ("A") | Supplément pour peinture à performance (traitement "A") de garde-corps - barrière de sécurité type caisson | m | QP | K.10.1. | - supplément pour peinture à performance | N |  |  | K5860 |  |  | 104 | 0 | 0 | O | SUP_RW99
K5864 | RW99 | 8 | 3872 |  |  | Garde-corps type caisson, supplément peinture à formule | Supplément pour peinture à formule de garde-corps - barrière de sécurité type caisson | m | QP | K.10.1. | - supplément pour peinture à formule | N |  |  | K5860 |  |  | 104 | 0 | 0 | O | SUP_RW99
K5868 | RW99 | 8 | 8892 |  | 0 | Garde-corps type caisson, supplément pour ancrage | Ouvrage d'art : garde-corps - barrière de sécurité type caisson, supplément pour ancrage | p | QP | K.10.1. | - supplément pour ancrage | N |  |  | K5860 |  |  | 104 | 0 | 0 | O | SUP_RW99
K5869 | RW99 | 8 | 3873 |  |  | Garde-corps type caisson, supplément panneaux chemin de fer | Ouvrage d'art : garde-corps - barrière de sécurité type caisson, supplément pour panneaux sur chemin de fer | m2 | QP |  | - supplément pour panneaux sur chemin de fer | N |  |  | K5860 |  |  | 104 | 0 | 0 | O | SUP_RW99
K5870 | RW99 | 8 | 8887 |  | 0 | Corniche en acier | Corniche en acier | m | QP |  | - corniche en acier | N |  |  | K5800 |  |  | 104 | 0 | 0 | O | SUP_RW99
K5900 | RW99 | 8 | 3874 |  |  | Equipements, plancher à claire-voie | Equipements, plancher à claire-voie | -- | -- | -- | - plancher à claire-voie | N | O |  | K5000 |  |  | 104 | 0 | 0 | N
K5910 | RW99 | 8 | 3875 |  |  | Equip., plancher à claire-voie, métall.avec protect./galvan. | Equipements, plancher à claire-voie, métallique, avec protection par galvanisation | m2 | QP | K.10.5 | - métallique, avec protection par galvanisation | N | O |  | K5900 |  |  | 104 | 0 | 0 | N | MI
K5920 | RW99 | 8 | 3876 |  |  | Equipements, plancher à claire-voie, en béton armé | Equipements, plancher à claire-voie, en béton armé | m2 | QP | -- | - en béton armé | N | O |  | K5900 |  |  | 104 | 0 | 0 | O
K6000 | RW99 | 8 | 3877 |  |  | Travaux annexes | Travaux annexes | -- | -- | -- | Travaux annexes | N | O |  | K |  |  | 104 | 0 | 0 | N
K6100 | RW99 | 8 | 3878 |  |  | Travaux annexes, épreuves, essais et plans | Travaux annexes, épreuves, essais et plans | -- | -- | -- | - épreuves, essais et plans | N | O |  | K6000 |  |  | 104 | 0 | 0 | N
K6110 | RW99 | 8 | 3879 |  |  | Tvx annexes, épreuves, essais et plans, épreuves du pont | Travaux annexes, épreuves, essais et plans, épreuves du pont | -- | -- | -- | - épreuves du pont | N | O |  | K6100 |  |  | 104 | 0 | 0 | N
K6111 | RW99 | 8 | 14536 |  |  | Tvx annexes, épreuves du pont, épreuve de mise en charge | Travaux annexes, épreuves, essais et plans, épreuves du pont, épreuve de mise en charge | PG | PG | K.11. | - épreuve de mise en charge | N | O |  | K6110 |  |  | 104 | 0 | 0 | N | MI
K6112 | RW99 | 8 | 14537 |  |  | Tvx annexes, épreuves du pont, épreuve dynamique | Travaux annexes, épreuves, essais et plans, épreuves du pont, épreuve dynamique | PG | PG | K.11. | - épreuve dynamique | N | O |  | K6110 |  |  | 104 | 0 | 0 | N
K6113 | RW99 | 8 | 14538 |  |  | Tvx annexes, épreuves du pont, fourn. de matériel de mesure | Travaux annexes, épreuves, essais et plans, épreuves du pont, fourniture de matériel de mesure | EUR | SR | K.11. | - fourniture de matériel de mesure | N | O |  | K6110 |  |  | 104 | 0 | 0 | N
K6120 | RW99 | 8 | 3880 | 26 |  | Ouvrage d'art : essais sur modèle | Ouvrage d'art : essais sur modèle | PG | PG |  | - essais sur modèle | N |  |  | K6100 |  |  | 104 | 0 | 0 | O | SUP_RW99
K6130 | RW99 | 8 | 3881 |  |  | Tvx annexes, plans de l'ouvrage conformes à l'exécution | Travaux annexes, épreuves, essais et plans, plans de l'ouvrage conformes à l'exécution | -- | -- | -- | - plans de l'ouvrage conformes à l'exécution | N | O |  | K6100 |  |  | 111 | 0 | 0 | O
K6131 | RW99 | 8 | 14540 |  |  | Tvx annexes,plans OA conformes à l'exécution, plans généraux | Travaux annexes, épreuves, essais et plans, plans de l'ouvrage conformes à l'exécution, plans généraux | PG | PG | A.Art. 4 § 2 | - plans généraux | N | O |  | K6130 |  |  | 111 | 0 | 0 | O
K6132 | RW99 | 8 | 14541 |  |  | Tvx ann.,plans OA conf. exéc.,coffr.et ferraill.d'él.divers | Travaux annexes, épreuves, essais et plans, plans de l'ouvrage conformes à l'exécution, plans de coffrage et ferraillage d'éléments divers | PG | PG | K.4 à K.7 | - plans coffrage et ferraillage d'éléments divers | N | O |  | K6130 |  |  | 111 | 0 | 0 | O
K6114 | RW99 | 8 | 14542 | 500 |  | Tvx ann.,plans OA conf. exéc.,registre de bétonnage | Travaux annexes, épreuves, essais et plans, plans de l'ouvrage conformes à l'exécution, registre de bétonnage | PG | PG | K.12.9. | - registre de bétonnage | N | O |  | K6110 |  |  | 111 | 0 | 0 | N | [5 empty] | ADD
K6140 | RW99 | 8 | 3882 |  |  | Tvx annexes, détermination des classes | Travaux annexes, plans d'assurance qualité requis, détermination des classes | -- | -- | -- | - détermination des classes | N | O |  | K6100 |  |  | 111 | 0 | 0 | O
K6141 | RW99 | 8 | 3883 |  |  | Tvx annexes, détermination des classes civiles | Travaux annexes, plans d'assurance qualité requis, détermination des classes, civiles | PG | PG | -- | - civiles | N | O |  | K6140 |  |  | 111 | 0 | 0 | O
K6142 | RW99 | 8 | 3884 |  |  | Tvx annexes, détermination des classes militaires | Travaux annexes, plans d'assurance qualité requis, détermination des classes, militaires | PG | PG | -- | - militaires | N | O |  | K6140 |  |  | 111 | 0 | 0 | O
K6200 | RW99 | 8 | 3885 |  |  | Travaux annexes, repères de nivellement | Travaux annexes, repères de nivellement | -- | -- | -- | - repères de nivellement | N | O |  | K6000 |  |  | 104 | 0 | 0 | N
K6210 | RW99 | 8 | 3886 |  |  | Tvx annexes, repères de nivellement, sur l'ouvrage, type 1 | Travaux annexes, repères de nivellement, sur l'ouvrage, type 1 | p | QP | K.12.1. | - sur l'ouvrage, type 1 | N | O |  | K6200 |  |  | 104 | 0 | 0 | O
K6210-P | RW99 | 8 | 30541 |  |  | Tvx annexes, repères de nivellement, sur l'ouvrage, type 1 | Travaux annexes, repères de nivellement, sur l'ouvrage, type 1 | p | QP | K.12.1., N.8. | - sur l'ouvrage, type 1 | N | O |  | K6200 |  |  | 104 | 0 | 0 | N
K6220 | RW99 | 8 | 3887 |  |  | Tvx annexes, repères de nivellement, sur l'ouvrage, type 2 | Travaux annexes, repères de nivellement, sur l'ouvrage, type 2 | p | QP | K.12.1. | - sur l'ouvrage, type 2 | N | O |  | K6200 |  |  | 104 | 0 | 0 | O
K6220-P | RW99 | 8 | 30542 |  |  | Tvx annexes, repères de nivellement, sur l'ouvrage, type 2 | Travaux annexes, repères de nivellement, sur l'ouvrage, type 2 | p | QP | K.12.1., N.8. | - sur l'ouvrage, type 2 | N | O |  | K6200 |  |  | 104 | 0 | 0 | N
K6221-P | RW99 | 8 | 30543 |  |  | Tvx annexes, repères de nivellement, sur l'ouvrage, type 2L | Travaux annexes, repères de nivellement, sur l'ouvrage, type 2 L | p | QP | K.12.1., N.8. | - sur l'ouvrage, type 2 L | N | O |  | K6200 |  |  | 104 | 0 | 0 | N
K6222-P | RW99 | 8 | 30544 |  |  | Tvx annexes, repères de nivellement, sur l'ouvrage, type 2XL | Travaux annexes, repères de nivellement, sur l'ouvrage, type 2 XL | p | QP | K.12.1., N.8. | - sur l'ouvrage, type 2 XL | N | O |  | K6200 |  |  | 104 | 0 | 0 | N
K6230 | RW99 | 8 | 3888 |  |  | Tvx annexes, repères de nivellement, sur l'ouvrage, type 3 | Travaux annexes, repères de nivellement, sur l'ouvrage, type 3 | p | QP | K.12.1. | - sur l'ouvrage, type 3 | N | O |  | K6200 |  |  | 104 | 0 | 0 | O
K6230-P | RW99 | 8 | 30545 |  |  | Tvx annexes, repères de nivellement, sur l'ouvrage, type 3 | Travaux annexes, repères de nivellement, sur l'ouvrage, type 3 | p | QP | K.12.1., N.8. | - sur l'ouvrage, type 3 | N | O |  | K6200 |  |  | 104 | 0 | 0 | N
K6231-P | RW99 | 8 | 30546 |  |  | Tvx annexes, repères de nivellement, sur l'ouvrage, type 3L | Travaux annexes, repères de nivellement, sur l'ouvrage, type 3L | p | QP | K.12.1., N.8. | - sur l'ouvrage, type 3L | N | O |  | K6200 |  |  | 104 | 0 | 0 | N
K6240 | RW99 | 8 | 3889 |  |  | Tvx annexes, repères de nivellement, balise de réf. modèle 1 | Travaux annexes, repères de nivellement, balise de référence modèle 1 | p | QP | K.12.1., N.8. | - balise de référence modèle 1 | N | O |  | K6200 |  |  | 104 | 0 | 0 | N | MI
K6250 | RW99 | 8 | 14551 |  |  | Tvx annexes, repères de nivellement, balise de réf. modèle 2 | Travaux annexes, repères de nivellement, balise de référence modèle 2 | p | QP | K.12.1., N.8. | - balise de référence modèle 2 | N | O |  | K6200 |  |  | 104 | 0 | 0 | N | MI
K6260 | RW99 | 8 | 14552 |  |  | Tvx annexes, repères de nivellement, poteau de signalisation | Travaux annexes, repères de nivellement, poteau de signalisation | p | QP | K.12.1., N.8. | - poteau de signalisation | N | O |  | K6200 |  |  | 104 | 0 | 0 | N | MI
K6270 | RW99 | 8 | 14553 |  |  | Tvx annexes, repères de nivellement, plan as built de repér. | Travaux annexes, repères de nivellement, plan as built de repérage | p | QP | K.12.1., N.8. | - plan as built de repérage | N | O |  | K6200 |  |  | 104 | 0 | 0 | N | MI
K6300 | RW99 | 8 | 3890 |  |  | Tvx annexes, gaine et ancrage pour canalisations diverses | Travaux annexes, gaine et ancrage pour canalisations diverses | -- | -- | -- | - gaine et ancrage pour canalisations diverses | N | O |  | K6000 |  |  | 104 | 0 | 0 | N
K6310 | RW99 | 8 | 3891 |  |  | Tvx annexes, gaine en trottoir, PEHD | Travaux annexes, gaine et ancrage pour canalisations diverses, gaine en trottoir, polyéthylène haute densité PEHD | -- | -- | -- | - gaine en trottoir, polyéthylène haute densité PEHD | N | O |  | K6300 |  |  | 104 | 0 | 0 | N
K6311 | RW99 | 8 | 3892 |  |  | Tvx ann., gaine en trottoir, PEHD, DN <= 90 mm | Travaux annexes, gaine et ancrage pour canalisations diverses, gaine en trottoir, polyéthylène haute densité PEHD, diamètre DN <= 90 mm | m | QP | K. 12.2. | - diamètre DN <= 90 mm | N | O |  | K6310 |  |  | 104 | 0 | 0 | N
K6312 | RW99 | 8 | 3893 |  |  | Tvx ann., gaine en trottoir, PEHD, DN = 110 mm | Travaux annexes, gaine et ancrage pour canalisations diverses, gaine en trottoir, polyéthylène haute densité PEHD, diamètre DN = 110 mm | m | QP | K. 12.2. | - diamètre DN = 110 mm | N | O |  | K6310 |  |  | 104 | 0 | 0 | N
K6313 | RW99 | 8 | 3894 |  |  | Tvx ann., gaine en trottoir, PEHD, DN = 125 mm | Travaux annexes, gaine et ancrage pour canalisations diverses, gaine en trottoir, polyéthylène haute densité PEHD, diamètre DN = 125 mm | m | QP | K. 12.2. | - diamètre DN = 125 mm | N | O |  | K6310 |  |  | 104 | 0 | 0 | N
K6314 | RW99 | 8 | 3895 |  |  | Tvx ann., gaine en trottoir, PEHD, DN = 160 mm | Travaux annexes, gaine et ancrage pour canalisations diverses, gaine en trottoir, polyéthylène haute densité PEHD, diamètre DN = 160 mm | m | QP | K. 12.2. | - diamètre DN = 160 mm | N | O |  | K6310 |  |  | 104 | 0 | 0 | N
K6315 | RW99 | 8 | 3896 |  |  | Tvx ann., gaine en trottoir, PEHD, DN = 200 mm | Travaux annexes, gaine et ancrage pour canalisations diverses, gaine en trottoir, polyéthylène haute densité PEHD, diamètre DN = 200 mm | m | QP | K. 12.2. | - diamètre DN = 200 mm | N | O |  | K6310 |  |  | 104 | 0 | 0 | N
K6320 | RW99 | 8 | 3897 |  |  | Tvx ann.,gaine et ancr./canal.div.,rail fixat./chemin câbles | Travaux annexes, gaine et ancrage pour canalisations diverses, rail de fixation pour chemin de câbles | m | QP | K. 12.2. | - rail de fixation pour chemin de câbles | N | O |  | K6300 |  |  | 104 | 0 | 0 | N
K6400 | RW99 | 8 | 3898 |  |  | Travaux annexes, dispositif de destruction | Travaux annexes, dispositif de destruction | PG | PG | K.12.3. | - dispositif de destruction | N | O |  | K6000 |  |  | 104 | 0 | 0 | N
K6500 | RW99 | 8 | 3899 |  |  | Travaux annexes, taque amovible | Travaux annexes, taque amovible | p | QP | K.12.4. | - taque amovible | N | O |  | K6000 |  |  | 104 | 0 | 0 | N
K6600 | RW99 | 8 | 3900 |  |  | Travaux annexes, dispositif d'ancrage | Travaux annexes, dispositif d'ancrage | -- | -- | K.12.5. | - dispositif d'ancrage | N | O |  | K6000 |  |  | 104 | 0 | 0 | N
K6610 | RW99 | 8 | 3901 |  |  | Tvx annexes, dispositif d'ancrage, pour poteau d'éclairage | Travaux annexes, dispositif d'ancrage, pour poteau d'éclairage | p | QP | K.12.5. | - pour poteau d'éclairage | N | O |  | K6600 |  |  | 104 | 0 | 0 | N
K6620 | RW99 | 8 | 3902 |  |  | Tvx annexes, dispositif d'ancrage, pour écran antibruit | Travaux annexes, dispositif d'ancrage, pour écran antibruit | p | QP | K.12.5. | - pour écran antibruit | N | O |  | K6600 |  |  | 104 | 0 | 0 | N
K6630 | RW99 | 8 | 3903 |  |  | Tvx annexes, dispositif d'ancrage, portique de signalisation | Travaux annexes, dispositif d'ancrage, pour portique de signalisation | p | QP | K.12.5. | - pour portique de signalisation | N | O |  | K6600 |  |  | 104 | 0 | 0 | N
K6700 | RW99 | 8 | 3904 |  |  | Tvx annexes, disp. guidage et protect. pour la navigation | Travaux annexes, dispositif de guidage et protection pour la navigation | -- | -- | -- | - dispositif de guidage et protection pour la navigation | N | O |  | K6000 |  |  | 104 | 0 | 0 | N
K6710 | RW99 | 8 | 3905 |  |  | Tvx annexes, disp.guid.et prot.nav., pilots en bois | Travaux annexes, dispositif de guidage et protection pour la navigation, pilots en bois | -- | -- | -- | - pilots en bois | N | O |  | K6700 |  |  | 104 | 0 | 0 | N
K6711-F | RW99 | 8 | 3906 |  |  | Tvx annexes, disp.guid.et prot.nav., pilots en bois | Travaux annexes, dispositif de guidage et protection pour la navigation, pilots en bois, fourniture | m3 | QP | K.12.6. | - fourniture | N | O |  | K6710 |  |  | 104 | 0 | 0 | N
K6712-P | RW99 | 8 | 3907 |  |  | Tvx annexes, disp.guid.et prot.nav., pilots en bois, battage | Travaux annexes, dispositif de guidage et protection pour la navigation, pilots en bois, battage | m | QP | K.12.6. | - battage | N | O |  | K6710 |  |  | 104 | 0 | 0 | N
K6720 | RW99 | 8 | 3908 |  |  | Tvx annexes, disp.guid.et prot.nav.,bois pr charp.et gliss. | Travaux annexes, dispositif de guidage et protection pour la navigation, bois pour charpente et glissière | m3 | QP | K.12.6. | - bois pour charpente et glissière | N | O |  | K6700 |  |  | 104 | 0 | 0 | N
K6730 | RW99 | 8 | 3909 |  |  | Tvx annexes, disp.guid.et prot.nav.,pièces métall. fixation | Travaux annexes, dispositif de guidage et protection pour la navigation, pièces métalliques de fixation | kg | QP | K.12.6. | - pièces métalliques de fixation | N | O |  | K6700 |  |  | 94 | 1 | 0 | N
K6740 | RW99 | 8 | 3910 |  |  | Tvx annexes, disp.guid.et prot.nav., éléments en élastomère | Travaux annexes, dispositif de guidage et protection pour la navigation, éléments en élastomère | m3 | QP | K.12.6. | - éléments en élastomère | N | O |  | K6700 |  |  | 104 | 0 | 0 | N
K6800 | RW99 | 8 | 3911 |  |  | Travaux annexes, décoration | Travaux annexes, décoration | -- | -- | -- | - décoration | N | O |  | K6000 |  |  | 104 | 0 | 0 | N
K6810 | RW99 | 8 | 3912 |  |  | Travaux annexes, décoration, peinture du béton | Travaux annexes, décoration, peinture du béton | m2 | QP | K.12.7. | - peinture du béton | N | O |  | K6800 |  |  | 104 | 0 | 0 | N
K6820 | RW99 | 8 | 3913 |  |  | Travaux annexes, décoration, bouchardage du béton | Travaux annexes, décoration, bouchardage du béton | m2 | QP | K.12.7. | - bouchardage du béton | N | O |  | K6800 |  |  | 104 | 0 | 0 | N
K6830 | RW99 | 8 | 3914 |  |  | Travaux annexes, décoration, panneaux décoratifs | Travaux annexes, décoration, panneaux décoratifs | m2 | QP | K.12.7. | - panneaux décoratifs | N | O |  | K6800 |  |  | 104 | 0 | 0 | N
K6840 | RW99 | 8 | 3915 |  |  | Travaux annexes, décoration, béton architectonique | Travaux annexes, décoration, béton architectonique | m2 | QP | K.12.7. | - béton architectonique | N | O |  | K6800 |  |  | 104 | 0 | 0 | N
K6900 | RW99 | 8 | 14580 |  |  | Travaux annexes, revêtements de protection | Travaux annexes, revêtements de protection | -- | -- | -- | - revêtements de protection | N | O |  | K6000 |  |  | 104 | 0 | 0 | N
K6910 | RW99 | 8 | 14581 |  |  | Trav.ann., revêt.protect.,imperm.bét.exposé forte satur.eau | Travaux annexes, revêtements de protection, revêtement d'impermeabilisation du béton expose à une forte saturation en eau | m2 | QP | K.9.3. | - imperméabilisation béton exposé à forte saturation eau | N | O |  | K6900 |  |  | 104 | 0 | 0 | N
K6920 | RW99 | 8 | 14582 |  |  | Trav.ann., revêt.protect., étanch.bét.exposé forte satur.eau | Travaux annexes, revêtements de protection, revêtement d'étanchement du béton exposé à une forte saturation en eau | m2 | QP | K.9.4. | - étanchement du béton exposé à forte saturation en eau | N | O |  | K6900 |  |  | 104 | 0 | 0 | N
K6930 | RW99 | 8 | 14583 |  |  | Trav.ann., revêt.protect.surf.en bét. (infl.ext.sauf trafic) | Travaux annexes, revêtements de protection, revêtement de protection, au moyen de revêtement, des surfaces en béton soumises aux influences exterieures et non soumises au trafic | m2 | QP | K.9.6. | - protect. des surf en béton (influences ext. sauf trafic) | N | O |  | K6900 |  |  | 104 | 0 | 0 | N
L | RW99 | 9 | 3916 |  |  | CHAPITRE L : SIGNALISATION | CHAPITRE L : SIGNALISATION | -- |  |  | CHAPITRE L : SIGNALISATION | N | [5 empty] | 109 | 0 | 0 | N
L1000 | RW99 | 9 | 3917 |  |  | Signalisation verticale : signaux complets (avec pose) | Signalisation verticale : signaux complets (avec pose) | -- | -- |  | Signalisation verticale : signaux complets (avec pose) | N |  |  | L |  |  | 109 | 0 | 0 | N | MI
L1100 | RW99 | 9 | 3918 | 500 |  | Signaux complets, S <= 0,5 m2 | Signaux complets, à un ou plusieurs panneaux, superficie totale : S <= 0,5 m2 | -- |  |  | - superficie totale : S <= 0,5 m2 | N |  |  | L1000 |  |  | 109 | 0 | 0 | N | [5 empty] | DEL
L1110 | RW99 | 9 | 3919 | 500 |  | Signaux complets, S <= 0,5 m2, sur 1 support | Signaux complets, à un ou plusieurs panneaux, superficie totale : S <= 0,5 m2, sur 1 support | -- |  |  | - sur 1 support | N |  |  | L1100 |  |  | 109 | 0 | 0 | N | [5 empty] | DEL
L1110-P | RW99 | 9 | 3920 |  |  | Pose de signaux complets, S <= 0,5 m2, sur 1 support | Pose de signaux complets, à un ou plusieurs panneaux, superficie totale : S <= 0,5 m2, sur 1 support | p | QP | L.3. | -> pose | N |  |  | L1110 |  |  | 26 | 0 | 0 | O
L1110-U | RW99 | 9 | 3921 | 21 |  | Signaux complets de type urbain, S <= 0,5 m2, film type 1 | Signaux complets de type urbain, à un ou plusieurs panneaux, superficie totale : S <= 0,5 m2, sur 1 support, avec film de type 1 | p | QP | L.3. | -> de type urbain | N |  |  | L1110 |  |  | 109 | 0 | 0 | O | SUP_RW99
L1111 | RW99 | 9 | 8327 | 500 | 0 | Signaux complets, S <= 0,5 m2, sur 1 support, film type 1 | Signaux complets, à un ou plusieurs panneaux, superficie totale : S <= 0,5 m2, sur 1 support, avec film de type 1 | p | QP | L.2. | - avec film de type 1 | N |  |  | L1110 |  |  | 109 | 0 | 0 | N | [5 empty] | DEL | ref
L1111-U | RW99 | 9 | 8339 |  | 0 | Signaux complets, type urbain, S <= 0,5 m2, 1 support | Signaux complets (film type 1) de type urbain, à un ou plusieurs panneaux, superficie totale : S <= 0,5 m2, sur 1 support | m2 | QP | L.3. | -> de type urbain | N |  |  | L1110 |  |  | 109 | 0 | 0 | O
L1112 | RW99 | 9 | 8329 | 500 | 0 | Signaux complets, S <= 0,5 m2, sur 1 support, film type 2 | Signaux complets, à un ou plusieurs panneaux, superficie totale : S <= 0,5 m2, sur 1 support, avec film de type 2 | p | QP | L.2. | - avec film de type 2 | N |  |  | L1110 |  |  | 109 | 0 | 0 | N | [5 empty] | DEL | ref
L1112-U | RW99 | 9 | 8331 |  | 0 | Signaux complets de type urbain, S <= 0,5 m2, film type 2 | Signaux complets de type urbain, à un ou plusieurs panneaux, superficie totale : S <= 0,5 m2, sur 1 support, avec film de type 2 | p | QP | L.3. | -> de type urbain | N |  |  | L1112 |  |  | 109 | 0 | 0 | O
L1113 | RW99 | 9 | 8330 | 500 | 0 | Signaux complets, S <= 0,5 m2, sur 1 support, film type 3 | Signaux complets, à un ou plusieurs panneaux, superficie totale : S <= 0,5 m2, sur 1 support, avec film de type 3 | p | QP | L.2. | - avec film de type 3 | N |  |  | L1110 |  |  | 109 | 0 | 0 | N | [5 empty] | DEL | ref
L1113-U | RW99 | 9 | 8332 |  | 0 | Signaux complets de type urbain, S <= 0,5 m2, film type 3 | Signaux complets de type urbain, à un ou plusieurs panneaux, superficie totale : S <= 0,5 m2, sur 1 support, avec film de type 3 | p | QP | L.3. | -> de type urbain | N |  |  | L1113 |  |  | 109 | 0 | 0 | O
L1120 | RW99 | 9 | 3922 | 500 |  | Signaux complets, S <= 0,5 m2, sur 2 supports | Signaux complets, à un ou plusieurs panneaux, superficie totale : S <= 0,5 m2, sur 2 supports | -- |  |  | - sur 2 supports | N |  |  | L1100 |  |  | 109 | 0 | 0 | N | [5 empty] | DEL
L1120-P | RW99 | 9 | 3923 |  |  | Pose de signaux complets, S <= 0,5 m2, sur 2 supports | Pose de signaux complets, à un ou plusieurs panneaux, superficie totale : S <= 0,5 m2, sur 2 supports | p | QP | L.3. | -> pose | N |  |  | L1120 |  |  | 26 | 0 | 0 | O
L1121 | RW99 | 9 | 8333 | 500 | 0 | Signaux complets, S <= 0,5 m2, sur 2 support, film type 1 | Signaux complets, à un ou plusieurs panneaux, superficie totale : S <= 0,5 m2, sur 2 supports, avec film de type 1 | p | QP | L.2. | - avec film de type 1 | N |  |  | L1120 |  |  | 109 | 0 | 0 | N | [5 empty] | DEL | ref
L1122 | RW99 | 9 | 8337 | 500 | 0 | Signaux complets, S <= 0,5 m2, sur 2 supports, film type 2 | Signaux complets, à un ou plusieurs panneaux, superficie totale : S <= 0,5 m2, sur 2 supports, avec film de type 2 | p | QP | L.2. | - avec film de type 2 | N |  |  | L1120 |  |  | 109 | 0 | 0 | N | [5 empty] | DEL | ref
L1123 | RW99 | 9 | 8338 | 500 | 0 | Signaux complets, S <= 0,5 m2, sur 2 supports, film type 3 | Signaux complets, à un ou plusieurs panneaux, superficie totale : S <= 0,5 m2, sur 2 supports, avec film de type 3 | p | QP | L.2. | - avec film de type 3 | N |  |  | L1120 |  |  | 109 | 0 | 0 | N | [5 empty] | DEL | ref
L1200 | RW99 | 9 | 3924 | 500 |  | Signaux complets, 0,5 < S <= 1 m2 | Signaux complets, à un ou plusieurs panneaux, superficie totale : 0,5 < S <= 1 m2 | -- |  |  | - superficie totale : 0,5 < S <= 1 m2 | N |  |  | L1000 |  |  | 109 | 0 | 0 | N | [5 empty] | DEL
L1210 | RW99 | 9 | 3925 | 500 |  | Signaux complets, 0,5 < S <= 1 m2, sur 1 support | Signaux complets, à un ou plusieurs panneaux, superficie totale : 0,5 < S <= 1 m2, sur 1 support | -- |  |  | - sur 1 support | N |  |  | L1200 |  |  | 109 | 0 | 0 | N | [5 empty] | DEL
L1210-P | RW99 | 9 | 3926 |  |  | Pose de signaux complets, 0,5 < S <= 1 m2, sur 1 support | Pose de signaux complets, à un ou plusieurs panneaux, superficie totale : 0,5 < S <= 1 m2, sur 1 support | p | QP | L.3. | -> pose | N |  |  | L1210 |  |  | 26 | 0 | 0 | O
L1210-U | RW99 | 9 | 3927 | 21 |  | Signaux complets, type urbain, 0,5 < S <= 1 m2, 1 support | Signaux complets (film type 1) de type urbain, à un ou plusieurs panneaux, superficie totale : 0,5 < S <= 1 m2, sur 1 support | m2 | QP | L.3. | -> de type urbain | N |  |  | L1210 |  |  | 109 | 0 | 0 | O | SUP_RW99
L1211 | RW99 | 9 | 8340 | 500 | 0 | Signaux complets, 0,5 < S <= 1m2, sur 1 support, film type 1 | Signaux complets, à un ou plusieurs panneaux, superficie totale : 0,5 < S <= 1 m2, sur 1 support, avec film de type 1 | m2 | QP | L.2. | - avec film de type 1 | N |  |  | L1210 |  |  | 109 | 0 | 0 | N | [5 empty] | DEL | ref
L1211-U | RW99 | 9 | 8344 |  | 0 | Signaux complets, type urbain, 0,5 <= S < 1 m2, film type 1 | Signaux complets de type urbain, à un ou plusieurs panneaux, superficie totale : 0,5 < S <= 1 m2, sur 1 support, avec film de type 1 | m2 | QP | L.3. | -> de type urbain | N |  |  | L1211 |  |  | 109 | 0 | 0 | O
L1212 | RW99 | 9 | 8353 | 500 | 0 | Signaux complets, 0,5 < S <= 1m2, sur 1 support, film type 2 | Signaux complets, à un ou plusieurs panneaux, superficie totale : 0,5 < S <= 1 m2, sur 1 support, avec film de type 2 | m2 | QP | L.2. | - avec film de type 2 | N |  |  | L1210 |  |  | 109 | 0 | 0 | N | [5 empty] | DEL | ref
L1212-U | RW99 | 9 | 8352 |  | 0 | Signaux complets, type urbain, 0,5 <= S < 1 m2, film type 1 | Signaux complets de type urbain, à un ou plusieurs panneaux, superficie totale : 0,5 < S <= 1 m2, sur 1 support, avec film de type 1 | m2 | QP | L.3. | -> de type urbain | N |  |  | L1212 |  |  | 109 | 0 | 0 | O
L1213 | RW99 | 9 | 8364 | 500 | 0 | Signaux complets, 0,5 < S <= 1m2, sur 1 support, film type 3 | Signaux complets, à un ou plusieurs panneaux, superficie totale : 0,5 < S <= 1 m2, sur 1 support, avec film de type 3 | m2 | QP | L.2. | - avec film de type 3 | N |  |  | L1210 |  |  | 109 | 0 | 0 | N | [5 empty] | DEL | ref
L1213-U | RW99 | 9 | 8363 |  | 0 | Signaux complets de type urbain, 0,5 < S <= 1m2, film type 3 | Signaux complets de type urbain, à un ou plusieurs panneaux, superficie totale : 0,5 < S <= 1 m2, sur 1 support, avec film de type 3 | m2 | QP | L.3. | -> de type urbain | N |  |  | L1213 |  |  | 109 | 0 | 0 | O
L1220 | RW99 | 9 | 3928 | 500 |  | Signaux complets, 0,5 < S <= 1 m2, sur 2 supports | Signaux complets (film type 1), à un ou plusieurs panneaux, superficie totale : 0,5 < S <= 1 m2, sur 2 supports | -- |  |  | - sur 2 supports | N |  |  | L1200 |  |  | 109 | 0 | 0 | N | [5 empty] | DEL
L1220-P | RW99 | 9 | 3929 |  |  | Pose de signaux complets, 0,5 < S <= 1 m2, sur 2 supports | Pose de signaux complets, à un ou plusieurs panneaux, superficie totale : 0,5 < S <= 1 m2, sur 2 supports | p | QP | L.3. | -> pose | N |  |  | L1220 |  |  | 26 | 0 | 0 | O
L1221 | RW99 | 9 | 8368 | 500 | 0 | Signaux complets, 0,5 <S<= 1 m2, sur 2 supports, film type 1 | Signaux complets, à un ou plusieurs panneaux, superficie totale : 0,5 < S <= 1 m2, sur 2 supports, avec film de type 1 | m2 | QP | L.2. | - avec film de type 1 | N |  |  | L1220 |  |  | 109 | 0 | 0 | N | [5 empty] | DEL | ref
L1222 | RW99 | 9 | 8372 | 500 | 0 | Signaux complets, 0,5 <S<= 1 m2, sur 2 supports, film type 2 | Signaux complets, à un ou plusieurs panneaux, superficie totale : 0,5 < S <= 1 m2, sur 2 supports, avec film de type 2 | m2 | QP | L.2. | - avec film de type 2 | N |  |  | L1220 |  |  | 109 | 0 | 0 | N | [5 empty] | DEL | ref
L1223 | RW99 | 9 | 8376 | 500 | 0 | Signaux complets, 0,5 <S<= 1 m2, sur 2 supports, film type 3 | Signaux complets, à un ou plusieurs panneaux, superficie totale : 0,5 < S <= 1 m2, sur 2 supports, avec film de type 3 | m2 | QP | L.2. | - avec film de type 3 | N |  |  | L1220 |  |  | 109 | 0 | 0 | N | [5 empty] | DEL | ref
L1300 | RW99 | 9 | 3930 | 500 |  | Signaux complets, 1 < S <= 3 m2 | Signaux complets, à un ou plusieurs panneaux, superficie totale : 1 < S <= 3 m2 | -- |  |  | - superficie totale : 1 < S <= 3 m2 | N |  |  | L1000 |  |  | 109 | 0 | 0 | N | [5 empty] | DEL
L1310 | RW99 | 9 | 3931 | 500 |  | Signaux complets, 1 < S <= 3 m2, sur 1 support | Signaux complets (film type 1), à un ou plusieurs panneaux, superficie totale : 1 < S <= 3 m2, sur 1 support | -- |  |  | - sur 1 support | N |  |  | L1300 |  |  | 109 | 0 | 0 | N | [5 empty] | DEL
L1310-P | RW99 | 9 | 3932 |  |  | Pose de signaux complets, 1 < S <= 3 m2, sur 1 support | Pose de signaux complets (film type 1), à un ou plusieurs panneaux, superficie totale : 1 < S <= 3 m2, sur 1 support | p | QP | L.3. | -> pose | N |  |  | L1310 |  |  | 26 | 0 | 0 | O
L1310-U | RW99 | 9 | 3933 | 21 |  | Signaux complets, type urbain, 1 < S <= 3 m2, 1 support | Signaux complets (film type 1) de type urbain, à un ou plusieurs panneaux, superficie totale : 1 < S <= 3 m2, sur 1 support | m2 | QP | L.3. | -> de type urbain | N |  |  | L1310 |  |  | 109 | 0 | 0 | O | SUP_RW99
L1311 | RW99 | 9 | 8341 | 500 | 0 | Signaux complets, 1 < S <= 3 m2, sur 1 support, film type 1 | Signaux complets (film type 1), à un ou plusieurs panneaux, superficie totale : 1 < S <= 3 m2, sur 1 support, avec film de type 1 | m2 | QP | L.2. | - avec film de type 1 | N |  |  | L1310 |  |  | 109 | 0 | 0 | N | [5 empty] | DEL | ref
L1311-U | RW99 | 9 | 8345 |  | 0 | Signaux complets de type urbain, 1 < S <= 3 m2, film type 1 | Signaux complets de type urbain, à un ou plusieurs panneaux, superficie totale : 1 < S <= 3 m2, sur 1 support, avec film de type 1 | m2 | QP | L.3. | -> de type urbain | N |  |  | L1311 |  |  | 109 | 0 | 0 | O
L1312 | RW99 | 9 | 8354 | 500 | 0 | Signaux complets, 1 < S <= 3 m2, sur 1 support, film type 2 | Signaux complets, à un ou plusieurs panneaux, superficie totale : 1 < S <= 3 m2, sur 1 support, avec film de type 2 | m2 | QP | L.2. | - avec film de type 2 | N |  |  | L1310 |  |  | 109 | 0 | 0 | N | [5 empty] | DEL | ref
L1312-U | RW99 | 9 | 8357 |  | 0 | Signaux complets de type urbain, 1 < S <= 3 m2, film type 1 | Signaux complets de type urbain, à un ou plusieurs panneaux, superficie totale : 1 < S <= 3 m2, sur 1 support, avec film de type 1 | m2 | QP | L.3. | -> de type urbain | N |  |  | L1312 |  |  | 109 | 0 | 0 | O
L1313 | RW99 | 9 | 8365 | 500 | 0 | Signaux complets, 1 < S <= 3 m2, sur 1 support, film type 3 | Signaux complets, à un ou plusieurs panneaux, superficie totale : 1 < S <= 3 m2, sur 1 support, avec film de type 3 | m2 | QP | L.2. | - avec film de type 3 | N |  |  | L1310 |  |  | 109 | 0 | 0 | N | [5 empty] | DEL | ref
L1313-U | RW99 | 9 | 8362 |  | 0 | Signaux complets de type urbain, 1 < S <= 3 m2, film type 3 | Signaux complets de type urbain, à un ou plusieurs panneaux, superficie totale : 1 < S <= 3 m2, sur 1 support, avec film de type 3 | m2 | QP | L.3. | -> de type urbain | N |  |  | L1313 |  |  | 109 | 0 | 0 | O
L1320 | RW99 | 9 | 3934 | 500 |  | Signaux complets, 1 < S <= 3 m2, sur 2 supports | Signaux complets (film type 1), à un ou plusieurs panneaux, superficie totale : 1 < S <= 3 m2, sur 2 supports ou plus | -- |  |  | - sur 2 supports ou plus | N |  |  | L1300 |  |  | 109 | 0 | 0 | N | [5 empty] | DEL
L1320-P | RW99 | 9 | 3935 |  |  | Pose de signaux complets, 1 < S <= 3 m2, sur 2 supports | Pose de signaux complets (film type 1), à un ou plusieurs panneaux, superficie totale : 1 < S <= 3 m2, sur 2 supports ou plus | p | QP | L.3. | -> pose | N |  |  | L1320 |  |  | 26 | 0 | 0 | O
L1321 | RW99 | 9 | 8369 | 500 | 0 | Signaux complets, 1 < S <= 3 m2, sur 2 support, film type 1 | Signaux complets, à un ou plusieurs panneaux, superficie totale : 1 < S <= 3 m2, sur 2 supports, avec film de type 1 | m2 | QP | L.2. | - avec film de type 1 | N |  |  | L1320 |  |  | 109 | 0 | 0 | N | [5 empty] | DEL | ref
L1322 | RW99 | 9 | 8373 | 500 | 0 | Signaux complets, 1 < S <= 3 m2, sur 2 supports, film type 2 | Signaux complets, à un ou plusieurs panneaux, superficie totale : 1 < S <= 3 m2, sur 2 supports, avec film de type 2 | m2 | QP | L.2. | - avec film de type 2 | N |  |  | L1320 |  |  | 109 | 0 | 0 | N | [5 empty] | DEL | ref
L1323 | RW99 | 9 | 8377 | 500 | 0 | Signaux complets, 1 < S <= 3 m2, sur 2 supports, film type 3 | Signaux complets, à un ou plusieurs panneaux, superficie totale : 1 < S <= 3 m2, sur 2 supports, avec film de type 3 | m2 | QP | L.2. | - avec film de type 3 | N |  |  | L1320 |  |  | 109 | 0 | 0 | N | [5 empty] | DEL | ref
L1400 | RW99 | 9 | 3936 | 500 |  | Signaux complets, 3 < S <= 5 m2 | Signaux complets, à un ou plusieurs panneaux, superficie totale : 3 < S <= 5 m2 | -- |  |  | - superficie totale : 3 < S <= 5 m2 | N |  |  | L1000 |  |  | 109 | 0 | 0 | N | [5 empty] | DEL
L1410 | RW99 | 9 | 3937 | 500 |  | Signaux complets, 3 < S <= 5 m2, sur 1 support | Signaux complets, à un ou plusieurs panneaux, superficie totale : 3 < S <= 5 m2, sur 1 support | -- |  |  | - sur 1 support | N |  |  | L1400 |  |  | 109 | 0 | 0 | N | [5 empty] | DEL
L1410-P | RW99 | 9 | 3938 |  |  | Pose de signaux complets, 3 < S <= 5 m2, sur 1 support | Pose de signaux complets (film type 1), à un ou plusieurs panneaux, superficie totale : 3 < S <= 5 m2, sur 1 support | m2 | QP | L.3. | -> pose | N |  |  | L1410 |  |  | 26 | 0 | 0 | O
L1411 | RW99 | 9 | 8342 | 500 | 0 | Signaux complets, 3 < S <= 5 m2, sur 1 support, film type 1 | Signaux complets, à un ou plusieurs panneaux, superficie totale : 3 < S <= 5 m2, sur 1 support, avec film de type 1 | m2 | QP | L.2. | - avec film de type 1 | N |  |  | L1410 |  |  | 109 | 0 | 0 | N | [5 empty] | DEL | ref
L1412 | RW99 | 9 | 8355 | 500 | 0 | Signaux complets, 3 < S <= 5 m2, sur 1 support, film type 2 | Signaux complets, à un ou plusieurs panneaux, superficie totale : 3 < S <= 5 m2, sur 1 support, avec film de type 2 | m2 | QP | L.2. | - avec film de type 2 | N |  |  | L1410 |  |  | 109 | 0 | 0 | N | [5 empty] | DEL | ref
L1413 | RW99 | 9 | 8366 | 500 | 0 | Signaux complets, 3 < S <= 5 m2, sur 1 support, film type 3 | Signaux complets, à un ou plusieurs panneaux, superficie totale : 3 < S <= 5 m2, sur 1 support, avec film de type 3 | m2 | QP | L.2. | - avec film de type 3 | N |  |  | L1410 |  |  | 109 | 0 | 0 | N | [5 empty] | DEL | ref
L1420 | RW99 | 9 | 3939 | 500 |  | Signaux complets, 3 < S <= 5 m2, sur 2 supports | Signaux complets (film type 1), à un ou plusieurs panneaux, superficie totale : 3 < S <= 5 m2, sur 2 supports ou plus | -- |  |  | - sur 2 supports ou plus | N |  |  | L1400 |  |  | 109 | 0 | 0 | N | [5 empty] | DEL
L1420-P | RW99 | 9 | 3940 |  |  | Pose de signaux complets, 3 < S <= 5 m2, sur 2 supports | Pose de signaux complets (film type 1), à un ou plusieurs panneaux, superficie totale : 3 < S <= 5 m2, sur 2 supports ou plus | m2 | QP | L.3. | -> pose | N |  |  | L1420 |  |  | 26 | 0 | 0 | O
L1421 | RW99 | 9 | 8370 | 500 | 0 | Signaux complets, 3 < S <= 5 m2, sur 2 support, film type 1 | Signaux complets, à un ou plusieurs panneaux, superficie totale : 3 < S <= 5 m2, sur 2 supports, avec film de type 1 | m2 | QP | L.2. | - avec film de type 1 | N |  |  | L1420 |  |  | 109 | 0 | 0 | N | [5 empty] | DEL | ref
L1422 | RW99 | 9 | 8374 | 500 | 0 | Signaux complets, 3 < S <= 5 m2, sur 2 support, film type 2 | Signaux complets, à un ou plusieurs panneaux, superficie totale : 3 < S <= 5 m2, sur 2 supports, avec film de type 2 | m2 | QP | L.2. | - avec film de type 2 | N |  |  | L1420 |  |  | 109 | 0 | 0 | N | [5 empty] | DEL | ref
L1423 | RW99 | 9 | 8378 | 500 | 0 | Signaux complets, 3 < S <= 5 m2, sur 2 support, film type 3 | Signaux complets, à un ou plusieurs panneaux, superficie totale : 3 < S <= 5 m2, sur 2 supports, avec film de type 3 | m2 | QP | L.2. | - avec film de type 3 | N |  |  | L1420 |  |  | 109 | 0 | 0 | N | [5 empty] | DEL | ref
L1500 | RW99 | 9 | 3941 | 500 |  | Signaux complets, S > 5 m2 | Signaux complets, à un ou plusieurs panneaux, superficie totale : S > 5 m2 | -- |  |  | - superficie totale : S > 5 m2 | N |  |  | L1000 |  |  | 109 | 0 | 0 | N | [5 empty] | DEL
L1500-P | RW99 | 9 | 3942 |  |  | Pose de signaux complets, S > 5 m2 | Pose de signaux complets, à un ou plusieurs panneaux, superficie totale : S > 5 m2 | m2 | QP | L.3. | -> pose | N |  |  | L1500 |  |  | 26 | 0 | 0 | O
L1510 | RW99 | 9 | 8343 | 500 | 0 | Pose de signaux complets, S > 5 m2, avec film de type 1 | Pose de signaux complets, à un ou plusieurs panneaux, superficie totale : S > 5 m2, avec film de type 1 | m2 | QP | L.2. | - avec film de type 1 | N |  |  | L1500 |  |  | 109 | 0 | 0 | N | [5 empty] | DEL | ref
L1520 | RW99 | 9 | 8356 | 500 | 0 | Pose de signaux complets, S > 5 m2, avec film de type 2 | Pose de signaux complets, à un ou plusieurs panneaux, superficie totale : S > 5 m2, avec film de type 2 | m2 | QP | L.2. | - avec film de type 2 | N |  |  | L1500 |  |  | 109 | 0 | 0 | N | [5 empty] | DEL | ref
L1530 | RW99 | 9 | 8367 | 500 | 0 | Pose de signaux complets, S > 5 m2, avec film de type 3 | Pose de signaux complets, à un ou plusieurs panneaux, superficie totale : S > 5 m2, avec film de type 3 | m2 | QP | L.2. | - avec film de type 3 | N |  |  | L1500 |  |  | 109 | 0 | 0 | N | [5 empty] | DEL | ref
L1600 | RW99 | 9 | 8381 |  | 0 | Signaux routiers avec film de type 1 | Signaux routiers avec film de type 1 | -- |  |  | - signaux routiers avec film de type 1 | N |  |  | L1000 |  |  |  | 0 | 0 | N
L1610 | RW99 | 9 | 8382 |  | 0 | Signaux triangulaires routiers avec film de type 1 | Signaux triangulaires routiers avec film de type 1 | -- |  |  | - triangulaires | N |  |  | L1600 |  |  |  | 0 | 0 | N
L1611 | RW99 | 9 | 8383 |  | 0 | Signaux routiers triangulaires de 400 mm avec film de type 1 | Signaux routier triangulaires de 400 mm avec film de type 1 | p | QP | L.2. | - 400 mm | N |  |  | L1610 |  |  | 109 | 0 | 0 | N | [5 empty] | MIN | ref
L1612 | RW99 | 9 | 8384 |  | 0 | Signaux routiers triangulaires de 700 mm avec film de type 1 | Signaux routiers triangulaires de 700 mm avec film de type 1 | p | QP | L.2. | - 700 mm | N |  |  | L1610 |  |  | 109 | 0 | 0 | N | [5 empty] | MIN | ref
L1613 | RW99 | 9 | 8385 |  | 0 | Signaux routiers triangulaires de 900 mm avec film de type 1 | Signaux routiers triangulaires de 900 mm avec film de type 1 | p | QP | L.2. | - 900 mm | N |  |  | L1610 |  |  | 109 | 0 | 0 | N | [5 empty] | MIN | ref
L1620 | RW99 | 9 | 8386 |  | 0 | Signaux routiers orthogonaux avec film de type 1 | Signaux routiers orthogonaux avec film de type 1 | -- |  |  | - orthogonaux | N |  |  | L1600 |  |  | 109 | 0 | 0 | N
L1621 | RW99 | 9 | 8387 |  | 0 | Signaux routiers orthogonaux de 400 mm avec film de type 1 | Signaux routiers orthogonaux de 400 mm avec film de type 1 | p | QP | L.2. | - 400 mm | N |  |  | L1620 |  |  | 109 | 0 | 0 | N | [5 empty] | MIN | ref
L1622 | RW99 | 9 | 8388 |  | 0 | Signaux routiers orthogonaux de 700 mm avec film de type 1 | Signaux routiers orthogonaux de 700 mm avec film de type 1 | p | QP | L.2. | - 700 mm | N |  |  | L1620 |  |  | 109 | 0 | 0 | N | [5 empty] | MIN | ref
L1630 | RW99 | 9 | 8389 |  | 0 | Signaux routiers circulaires avec film de type 1 | Signaux routiers circulaires avec film de type 1 | -- |  |  | - circulaires | N |  |  | L1600 |  |  | 109 | 0 | 0 | N
L1631 | RW99 | 9 | 8390 |  | 0 | Signaux routiers circulaires de 400 mm avec film de type 1 | Signaux routiers circulaires de 400 mm avec film de type 1 | p | QP | L.2. | - 400 mm | N |  |  | L1630 |  |  | 109 | 0 | 0 | N | [5 empty] | MIN | ref
L1632 | RW99 | 9 | 8391 |  | 0 | Signaux routiers circulaires de 700 mm avec film de type 1 | Signaux routiers circulaires de 700 mm avec film de type 1 | p | QP | L.2. | - 700 mm | N |  |  | L1630 |  |  | 109 | 0 | 0 | N | [5 empty] | MIN | ref
L1633 | RW99 | 9 | 8392 |  | 0 | Signaux routiers circulaires de 900 mm avec film de type 1 | Signaux routiers circulaires de 900 mm avec film de type 1 | p | QP | L.2. | - 900 mm | N |  |  | L1630 |  |  | 109 | 0 | 0 | N | [5 empty] | MIN | ref
L1640 | RW99 | 9 | 8393 |  | 0 | Signaux routiers rectangulaires avec film de type 1 | Signaux routiers rectangulaires avec film de type 1 | -- |  |  | - rectangulaires | N |  |  | L1600 |  |  | 109 | 0 | 0 | N
L1641 | RW99 | 9 | 8394 |  | 0 | Signaux routiers rectangulaires 400/600 avec film de type 1 | Signaux routiers rectangulaires de 400 x 600 mm avec film de type 1 | p | QP | L.2. | - 400/600 | N |  |  | L1640 |  |  | 109 | 0 | 0 | N | [5 empty] | MIN | ref
L1642 | RW99 | 9 | 8395 |  | 0 | Signaux routiers rectangulaires 600/900 avec film de type 1 | Signaux routiers rectangulaires de 600 x 900 mm avec film de type 1 | p | QP | L.2. | - 600/900 | N |  |  | L1640 |  |  | 109 | 0 | 0 | N | [5 empty] | MIN | ref
L1643 | RW99 | 9 | 8396 |  | 0 | Signaux routiers rectangulaires 900/300 avec film de type 1 | Signaux routiers rectangulaires de 900 x 300 mm avec film de type 1 | p | QP | L.2. | - 900/300 | N |  |  | L1640 |  |  | 109 | 0 | 0 | N | [5 empty] | MIN | ref
L1644 | RW99 | 9 | 8397 |  | 0 | Signaux routiers rectangulaires 1100/300 avec film de type 1 | Signaux routiers rectangulaires de 1100 x 300 mm avec film de type 1 | p | QP | L.2. | - 1100/300 | N |  |  | L1640 |  |  | 109 | 0 | 0 | N | [5 empty] | MIN | ref
L1645 | RW99 | 9 | 8398 |  | 0 | Signaux routiers rectangulaires 1300/300 avec film de type 1 | Signaux routiers rectangulaires de 1300 x 300 mm avec film de type 1 | p | QP | L.2. | - 1300/300 | N |  |  | L1640 |  |  | 109 | 0 | 0 | N | [5 empty] | MIN | ref
L1646 | RW99 | 9 | 8399 |  | 0 | Signaux routiers rectangulaires 1500/300 avec film de type 1 | Signaux routiers rectangulaires de 1500 x 300 mm avec film de type 1 | p | QP | L.2. | - 1500/300 | N |  |  | L1640 |  |  | 109 | 0 | 0 | N | [5 empty] | MIN | ref
L1647 | RW99 | 9 | 8400 |  | 0 | Signaux routiers rectangulaires 1700/300 avec film de type 1 | Signaux routiers rectangulaires de 1700 x 300 mm avec film de type 1 | p | QP | L.2. | - 1700/300 | N |  |  | L1640 |  |  | 109 | 0 | 0 | N | [5 empty] | MIN | ref
L1650 | RW99 | 9 | 8401 |  | 0 | Signaux routiers carrés avec film de type 1 | Signaux routiers carrés avec film de type 1 | -- |  |  | - carrés | N |  |  | L1600 |  |  | 109 | 0 | 0 | N
L1651 | RW99 | 9 | 8402 |  | 0 | Signaux routiers rectangulaires 400/400 avec film de type 1 | Signaux routiers carrés de 400 x 400 mm avec film de type 1 | p | QP | L.2. | - 400/400 | N |  |  | L1650 |  |  | 109 | 0 | 0 | N | [5 empty] | MIN | ref
L1652 | RW99 | 9 | 8403 |  | 0 | Signaux routiers rectangulaires 700/700 avec film de type 1 | Signaux routiers carrés de 700 x 700 mm avec film de type 1 | p | QP | L.2. | - 700/700 | N |  |  | L1650 |  |  | 109 | 0 | 0 | N | [5 empty] | MIN | ref
L1653 | RW99 | 9 | 8404 |  | 0 | Signaux routiers rectangulaires 900/900 avec film de type 1 | Signaux routiers carrés de 900 x 900 mm avec film de type 1 | p | QP | L.2. | - 900/900 | N |  |  | L1650 |  |  | 109 | 0 | 0 | N | [5 empty] | MIN | ref
L1680 | RW99 | 9 | 8405 |  | 0 | Signal additionnel noir sur fond blanc, avec film de type 1 | Signal additionnel noir sur fond blanc, avec film de type 1 | -- |  |  | - signal additionnel noir sur fond blanc | N |  |  | L1600 |  |  | 109 | 0 | 0 | N
L1681 | RW99 | 9 | 8406 |  | 0 | Signal additionnel, NB, 100 x 400 mm, avec film de type 1 | Signal additionnel noir sur fond blanc, de 100 x 400 mm, avec film de type 1 | p | QP | L.2. | - 100/400 | N |  |  | L1680 |  |  | 109 | 0 | 0 | N | [5 empty] | MIN | ref
L1682 | RW99 | 9 | 8407 |  | 0 | Signal additionnel, NB, 400 x 200 mm, avec film de type 1 | Signal additionnel noir sur fond blanc, de 400 x 200 mm, avec film de type 1 | p | QP | L.2. | - 400/200 | N |  |  | L1680 |  |  | 109 | 0 | 0 | N | [5 empty] | MIN | ref
L1683 | RW99 | 9 | 8408 |  | 0 | Signal additionnel, NB, 400 x 300 mm, avec film de type 1 | Signal additionnel noir sur fond blanc, de 400 x 300 mm, avec film de type 1 | p | QP | L.2. | - 400/300 | N |  |  | L1680 |  |  | 109 | 0 | 0 | N | [5 empty] | MIN | ref
L1684 | RW99 | 9 | 8409 |  | 0 | Signal additionnel, NB, 400 x 400 mm, avec film de type 1 | Signal additionnel noir sur fond blanc, de 400 x 400 mm, avec film de type 1 | p | QP | L.2. | - 400/400 | N |  |  | L1680 |  |  | 109 | 0 | 0 | N | [5 empty] | MIN | ref
L1685 | RW99 | 9 | 8410 |  | 0 | Signal additionnel, NB, 700 x 400 mm, avec film de type 1 | Signal additionnel noir sur fond blanc, de 700 x 400 mm, avec film de type 1 | p | QP | L.2. | - 700/400 | N |  |  | L1680 |  |  | 109 | 0 | 0 | N | [5 empty] | MIN | ref
L1690 | RW99 | 9 | 8411 |  | 0 | Signal additionnel blanc sur fond bleu, avec film de type 1 | Signal additionnel blanc sur fond bleu, avec film de type 1 | -- |  |  | - signal additionnel blanc sur fond bleu | N |  |  | L1600 |  |  | 109 | 0 | 0 | N
L1691 | RW99 | 9 | 8412 |  | 0 | Signal additionnel BB, 400 x 400 mm, avec film de type 1 | Signal additionnel blanc sur fond bleu, de 400 x 4OO mm, avec film de type 1 | p | QP | L.2. | - 400/400 | N |  |  | L1690 |  |  | 109 | 0 | 0 | N | [5 empty] | MIN | ref
L1692 | RW99 | 9 | 8413 |  | 0 | Signal additionnel BB, 450 x 200 mm, avec film de type 1 | Signal additionnel blanc sur fond bleu, de 450 x 2OO mm, avec film de type 1 | p | QP | L.2. | - 450/200 | N |  |  | L1690 |  |  | 109 | 0 | 0 | N | [5 empty] | MIN | ref
L1693 | RW99 | 9 | 8414 |  | 0 | Signal additionnel BB, 600 x 400 mm, avec film de type 1 | Signal additionnel blanc sur fond bleu, de 600 x 4OO mm, avec film de type 1 | p | QP | L.2. | - 600/400 | N |  |  | L1690 |  |  | 109 | 0 | 0 | N | [5 empty] | MIN | ref
L1694 | RW99 | 9 | 8415 |  | 0 | Signal additionnel BB, 700 x 200 mm, avec film de type 1 | Signal additionnel blanc sur fond bleu, de 700 x 2OO mm, avec film de type 1 | p | QP | L.2. | - 700/200 | N |  |  | L1690 |  |  | 109 | 0 | 0 | N | [5 empty] | MIN | ref
L1695 | RW99 | 9 | 8416 |  | 0 | Signal additionnel BB, 700 x 700 mm, avec film de type 1 | Signal additionnel blanc sur fond bleu, de 700 x 7OO mm, avec film de type 1 | p | QP | L.2. | - 700/700 | N |  |  | L1690 |  |  | 109 | 0 | 0 | N | [5 empty] | MIN | ref
L1696 | RW99 | 9 | 8417 |  | 0 | Signal additionnel BB, 900 x 600 mm, avec film de type 1 | Signal additionnel blanc sur fond bleu, de 900 x 6OO mm, avec film de type 1 | p | QP | L.2. | - 900/600 | N |  |  | L1690 |  |  | 109 | 0 | 0 | N | [5 empty] | MIN | ref
L1697 | RW99 | 9 | 8418 |  | 0 | Signal additionnel BB, 900 x 900 mm, avec film de type 1 | Signal additionnel blanc sur fond bleu, de 900 x 9OO mm, avec film de type 1 | p | QP | L.2. | - 900/900 | N |  |  | L1690 |  |  | 109 | 0 | 0 | N | [5 empty] | MIN | ref
L1698 | RW99 | 9 | 8419 |  | 0 | Signal additionnel BB, 1100 x 300 mm, avec film de type 1 | Signal additionnel blanc sur fond bleu, de 1100 x 3OO mm, avec film de type 1 | p | QP | L.2. | - 1100/300 | N |  |  | L1690 |  |  | 109 | 0 | 0 | N | [5 empty] | MIN | ref
L1700 | RW99 | 9 | 8421 |  | 0 | Signaux routiers avec film de type 2 | Signaux routiers avec film de type 2 | -- |  |  | - signaux routiers avec film de type 2 | N |  |  | L1000 |  |  |  | 0 | 0 | N
L1710 | RW99 | 9 | 8422 |  | 0 | Signaux triangulaires routiers avec film de type 2 | Signaux triangulaires routiers avec film de type 2 | -- |  |  | - triangulaires | N |  |  | L1700 |  |  |  | 0 | 0 | N
L1711 | RW99 | 9 | 8423 |  | 0 | Signaux routiers triangulaires de 400 mm avec film de type 2 | Signaux routier triangulaires de 400 mm avec film de type 2 | p | QP | L.2. | - 400 mm | N |  |  | L1710 |  |  | 109 | 0 | 0 | N | [5 empty] | MIN | ref
L1712 | RW99 | 9 | 8424 |  | 0 | Signaux routiers triangulaires de 700 mm avec film de type 2 | Signaux routiers triangulaires de 700 mm avec film de type 2 | p | QP | L.2. | - 700 mm | N |  |  | L1710 |  |  | 109 | 0 | 0 | N | [5 empty] | MIN | ref
L1713 | RW99 | 9 | 8425 |  | 0 | Signaux routiers triangulaires de 900 mm avec film de type 2 | Signaux routiers triangulaires de 900 mm avec film de type 2 | p | QP | L.2. | - 900 mm | N |  |  | L1710 |  |  | 109 | 0 | 0 | N | [5 empty] | MIN | ref
L1714 | RW99 | 9 | 8499 |  | 0 | Signaux routiers triangulaires de 1100 mm avec film type 2 | Signaux routiers triangulaires de 1100 mm avec film de type 2 | p | QP | L.2. | - 1100 mm | N |  |  | L1710 |  |  | 109 | 0 | 0 | N | [5 empty] | MIN | ref
L1720 | RW99 | 9 | 8426 |  | 0 | Signaux routiers orthogonaux avec film de type 2 | Signaux routiers orthogonaux avec film de type 2 | -- |  |  | - orthogonaux | N |  |  | L1700 |  |  | 109 | 0 | 0 | N
L1721 | RW99 | 9 | 8427 |  | 0 | Signaux routiers orthogonaux de 400 mm avec film de type 2 | Signaux routiers orthogonaux de 400 mm avec film de type 2 | p | QP | L.2. | - 400 mm | N |  |  | L1720 |  |  | 109 | 0 | 0 | N | [5 empty] | MIN | ref
L1722 | RW99 | 9 | 8428 |  | 0 | Signaux routiers orthogonaux de 700 mm avec film de type 2 | Signaux routiers orthogonaux de 700 mm avec film de type 2 | p | QP | L.2. | - 700 mm | N |  |  | L1720 |  |  | 109 | 0 | 0 | N | [5 empty] | MIN | ref
L1723 | RW99 | 9 | 8500 |  | 0 | Signaux routiers orthogonaux de 900 mm avec film de type 2 | Signaux routiers orthogonaux de 900 mm avec film de type 2 | p | QP | L.2. | - 900 mm | N |  |  | L1720 |  |  | 109 | 0 | 0 | N | [5 empty] | MIN | ref
L1730 | RW99 | 9 | 8429 |  | 0 | Signaux routiers circulaires avec film de type 2 | Signaux routiers circulaires avec film de type 2 | -- |  |  | - circulaires | N |  |  | L1700 |  |  | 109 | 0 | 0 | N
L1731 | RW99 | 9 | 8430 |  | 0 | Signaux routiers circulaires de 400 mm avec film de type 2 | Signaux routiers circulaires de 400 mm avec film de type 2 | p | QP | L.2. | - 400 mm | N |  |  | L1730 |  |  | 109 | 0 | 0 | N | [5 empty] | MIN | ref
L1732 | RW99 | 9 | 8431 |  | 0 | Signaux routiers circulaires de 700 mm avec film de type 2 | Signaux routiers circulaires de 700 mm avec film de type 2 | p | QP | L.2. | - 700 mm | N |  |  | L1730 |  |  | 109 | 0 | 0 | N | [5 empty] | MIN | ref
L1733 | RW99 | 9 | 8432 |  | 0 | Signaux routiers circulaires de 900 mm avec film de type 2 | Signaux routiers circulaires de 900 mm avec film de type 2 | p | QP | L.2. | - 900 mm | N |  |  | L1730 |  |  | 109 | 0 | 0 | N | [5 empty] | MIN | ref
L1740 | RW99 | 9 | 8433 |  | 0 | Signaux routiers rectangulaires avec film de type 2 | Signaux routiers rectangulaires avec film de type 2 | -- |  |  | - rectangulaires | N |  |  | L1700 |  |  | 109 | 0 | 0 | N
L1741 | RW99 | 9 | 8434 |  | 0 | Signaux routiers rectangulaires 400/600 avec film de type 2 | Signaux routiers rectangulaires de 400 x 600 mm avec film de type 2 | p | QP | L.2. | - 400/600 | N |  |  | L1740 |  |  | 109 | 0 | 0 | N | [5 empty] | MIN | ref
L1742 | RW99 | 9 | 8435 |  | 0 | Signaux routiers rectangulaires 600/900 avec film de type 2 | Signaux routiers rectangulaires de 600 x 900 mm avec film de type 2 | p | QP | L.2. | - 600/900 | N |  |  | L1740 |  |  | 109 | 0 | 0 | N | [5 empty] | MIN | ref
L1743 | RW99 | 9 | 8436 |  | 0 | Signaux routiers rectangulaires 900/300 avec film de type 2 | Signaux routiers rectangulaires de 900 x 300 mm avec film de type 2 | p | QP | L.2. | - 900/300 | N |  |  | L1740 |  |  | 109 | 0 | 0 | N | [5 empty] | MIN | ref
L1744 | RW99 | 9 | 8437 |  | 0 | Signaux routiers rectangulaires 1100/300 avec film de type 2 | Signaux routiers rectangulaires de 1100 x 300 mm avec film de type 2 | p | QP | L.2. | - 1100/300 | N |  |  | L1740 |  |  | 109 | 0 | 0 | N | [5 empty] | MIN | ref
L1745 | RW99 | 9 | 8438 |  | 0 | Signaux routiers rectangulaires 1300/300 avec film de type 2 | Signaux routiers rectangulaires de 1300 x 300 mm avec film de type 2 | p | QP | L.2. | - 1300/300 | N |  |  | L1740 |  |  | 109 | 0 | 0 | N | [5 empty] | MIN | ref
L1746 | RW99 | 9 | 8439 |  | 0 | Signaux routiers rectangulaires 1500/300 avec film de type 2 | Signaux routiers rectangulaires de 1500 x 300 mm avec film de type 2 | p | QP | L.2. | - 1500/300 | N |  |  | L1740 |  |  | 109 | 0 | 0 | N | [5 empty] | MIN | ref
L1747 | RW99 | 9 | 8440 |  | 0 | Signaux routiers rectangulaires 1700/300 avec film de type 2 | Signaux routiers rectangulaires de 1700 x 300 mm avec film de type 2 | p | QP | L.2. | - 1700/300 | N |  |  | L1740 |  |  | 109 | 0 | 0 | N | [5 empty] | MIN | ref
L1750 | RW99 | 9 | 8441 |  | 0 | Signaux routiers carrés avec film de type 2 | Signaux routiers carrés avec film de type 2 | -- |  |  | - carrés | N |  |  | L1700 |  |  | 109 | 0 | 0 | N
L1751 | RW99 | 9 | 8442 |  | 0 | Signaux routiers rectangulaires 400/400 avec film de type 2 | Signaux routiers carrés de 400 x 400 mm avec film de type 2 | p | QP | L.2. | - 400/400 | N |  |  | L1750 |  |  | 109 | 0 | 0 | N | [5 empty] | MIN | ref
L1752 | RW99 | 9 | 8443 |  | 0 | Signaux routiers rectangulaires 700/700 avec film de type 2 | Signaux routiers carrés de 700 x 700 mm avec film de type 2 | p | QP | L.2. | - 700/700 | N |  |  | L1750 |  |  | 109 | 0 | 0 | N | [5 empty] | MIN | ref
L1753 | RW99 | 9 | 8444 |  | 0 | Signaux routiers rectangulaires 900/900 avec film de type 2 | Signaux routiers carrés de 900 x 900 mm avec film de type 2 | p | QP | L.2. | - 900/900 | N |  |  | L1750 |  |  | 109 | 0 | 0 | N | [5 empty] | MIN | ref
L1780 | RW99 | 9 | 8445 |  | 0 | Signal additionnel noir sur fond blanc, avec film de type 2 | Signal additionnel noir sur fond blanc, avec film de type 2 | -- |  |  | - signal additionnel noir sur fond blanc | N |  |  | L1700 |  |  | 109 | 0 | 0 | N
L1781 | RW99 | 9 | 8446 |  | 0 | Signal additionnel, NB, 100 x 400 mm, avec film de type 2 | Signal additionnel noir sur fond blanc, de 100 x 400 mm, avec film de type 2 | p | QP | L.2. | - 100/400 | N |  |  | L1780 |  |  | 109 | 0 | 0 | N | [5 empty] | MIN | ref
L1782 | RW99 | 9 | 8447 |  | 0 | Signal additionnel, NB, 400 x 200 mm, avec film de type 2 | Signal additionnel noir sur fond blanc, de 400 x 200 mm, avec film de type 2 | p | QP | L.2. | - 400/200 | N |  |  | L1780 |  |  | 109 | 0 | 0 | N | [5 empty] | MIN | ref
L1783 | RW99 | 9 | 8448 |  | 0 | Signal additionnel, NB, 400 x 300 mm, avec film de type 2 | Signal additionnel noir sur fond blanc, de 400 x 300 mm, avec film de type 2 | p | QP | L.2. | - 400/300 | N |  |  | L1780 |  |  | 109 | 0 | 0 | N | [5 empty] | MIN | ref
L1784 | RW99 | 9 | 8449 |  | 0 | Signal additionnel, NB, 400 x 400 mm, avec film de type 2 | Signal additionnel noir sur fond blanc, de 400 x 400 mm, avec film de type 2 | p | QP | L.2. | - 400/400 | N |  |  | L1780 |  |  | 109 | 0 | 0 | N | [5 empty] | MIN | ref
L1785 | RW99 | 9 | 8450 |  | 0 | Signal additionnel, NB, 700 x 400 mm, avec film de type 2 | Signal additionnel noir sur fond blanc, de 700 x 400 mm, avec film de type 2 | p | QP | L.2. | - 700/400 | N |  |  | L1780 |  |  | 109 | 0 | 0 | N | [5 empty] | MIN | ref
L1790 | RW99 | 9 | 8451 |  | 0 | Signal additionnel blanc sur fond bleu, avec film de type 2 | Signal additionnel blanc sur fond bleu, avec film de type 2 | -- |  |  | - signal additionnel blanc sur fond bleu | N |  |  | L1700 |  |  | 109 | 0 | 0 | N
L1791 | RW99 | 9 | 8452 |  | 0 | Signal additionnel BB, 400 x 400 mm, avec film de type 2 | Signal additionnel blanc sur fond bleu, de 400 x 4OO mm, avec film de type 2 | p | QP | L.2. | - 400/400 | N |  |  | L1700 |  |  | 109 | 0 | 0 | N | [5 empty] | MIN | ref
L1792 | RW99 | 9 | 8453 |  | 0 | Signal additionnel BB, 450 x 200 mm, avec film de type 2 | Signal additionnel blanc sur fond bleu, de 450 x 2OO mm, avec film de type 2 | p | QP | L.2. | - 450/200 | N |  |  | L1790 |  |  | 109 | 0 | 0 | N | [5 empty] | MIN | ref
L1793 | RW99 | 9 | 8454 |  | 0 | Signal additionnel BB, 600 x 400 mm, avec film de type 2 | Signal additionnel blanc sur fond bleu, de 600 x 4OO mm, avec film de type 2 | p | QP | L.2. | - 600/400 | N |  |  | L1790 |  |  | 109 | 0 | 0 | N | [5 empty] | MIN | ref
L1794 | RW99 | 9 | 8455 |  | 0 | Signal additionnel BB, 700 x 200 mm, avec film de type 2 | Signal additionnel blanc sur fond bleu, de 700 x 2OO mm, avec film de type 2 | p | QP | L.2. | - 700/200 | N |  |  | L1790 |  |  | 109 | 0 | 0 | N | [5 empty] | MIN | Coquille : type 1 => type 2 et ref
L1795 | RW99 | 9 | 8456 |  | 0 | Signal additionnel BB, 700 x 700 mm, avec film de type 2 | Signal additionnel blanc sur fond bleu, de 700 x 7OO mm, avec film de type 2 | p | QP | L.2. | - 700/700 | N |  |  | L1790 |  |  | 109 | 0 | 0 | N | [5 empty] | MIN | ref
L1796 | RW99 | 9 | 8457 |  | 0 | Signal additionnel BB, 900 x 600 mm, avec film de type 2 | Signal additionnel blanc sur fond bleu, de 900 x 6OO mm, avec film de type 2 | p | QP | L.2. | - 900/600 | N |  |  | L1790 |  |  | 109 | 0 | 0 | N | [5 empty] | MIN | ref
L1797 | RW99 | 9 | 8458 |  | 0 | Signal additionnel BB, 900 x 900 mm, avec film de type 2 | Signal additionnel blanc sur fond bleu, de 900 x 9OO mm, avec film de type 2 | p | QP | L.2. | - 900/900 | N |  |  | L1790 |  |  | 109 | 0 | 0 | N | [5 empty] | MIN | ref
L1798 | RW99 | 9 | 8459 |  | 0 | Signal additionnel BB, 1100 x 300 mm, avec film de type 2 | Signal additionnel blanc sur fond bleu, de 1100 x 3OO mm, avec film de type 2 | p | QP | L.2. | - 1100/300 | N |  |  | L1790 |  |  | 109 | 0 | 0 | N | [5 empty] | MIN | ref
L1800 | RW99 | 9 | 8460 |  | 0 | Signaux routiers avec film de type 3 | Signaux routiers avec film de type 3 | -- |  |  | - signaux routiers avec film de type 3 | N |  |  | L1000 |  |  |  | 0 | 0 | N
L1810 | RW99 | 9 | 8461 |  | 0 | Signaux triangulaires routiers avec film de type 3 | Signaux triangulaires routiers avec film de type 3 | -- |  |  | - triangulaires | N |  |  | L1800 |  |  |  | 0 | 0 | N
L1811 | RW99 | 9 | 8462 |  | 0 | Signaux routiers triangulaires de 400 mm avec film de type 3 | Signaux routier triangulaires de 400 mm avec film de type 3 | p | QP | L.2. | - 400 mm | N |  |  | L1810 |  |  | 109 | 0 | 0 | N | [5 empty] | MIN | ref
L1812 | RW99 | 9 | 8463 |  | 0 | Signaux routiers triangulaires de 700 mm avec film de type 3 | Signaux routiers triangulaires de 700 mm avec film de type 3 | p | QP | L.2. | - 700 mm | N |  |  | L1810 |  |  | 109 | 0 | 0 | N | [5 empty] | MIN | ref
L1813 | RW99 | 9 | 8464 |  | 0 | Signaux routiers triangulaires de 900 mm avec film de type 3 | Signaux routiers triangulaires de 900 mm avec film de type 3 | p | QP | L.2. | - 900 mm | N |  |  | L1810 |  |  | 109 | 0 | 0 | N | [5 empty] | MIN | ref
L1814 | RW99 | 9 | 8501 |  | 0 | Signaux routiers triangulaires de 1100 mm avec film type 3 | Signaux routiers triangulaires de 1100 mm avec film de type 3 | p | QP | L.2. | - 1100 mm | N |  |  | L1810 |  |  | 109 | 0 | 0 | N | [5 empty] | MIN | ref
L1820 | RW99 | 9 | 8465 |  | 0 | Signaux routiers orthogonaux avec film de type 3 | Signaux routiers orthogonaux avec film de type 3 | -- |  |  | - orthogonaux | N |  |  | L1800 |  |  | 109 | 0 | 0 | N
L1821 | RW99 | 9 | 8466 |  | 0 | Signaux routiers orthogonaux de 400 mm avec film de type 3 | Signaux routiers orthogonaux de 400 mm avec film de type 3 | p | QP | L.2. | - 400 mm | N |  |  | L1820 |  |  | 109 | 0 | 0 | N | [5 empty] | MIN | ref
L1822 | RW99 | 9 | 8467 |  | 0 | Signaux routiers orthogonaux de 700 mm avec film de type 3 | Signaux routiers orthogonaux de 700 mm avec film de type 3 | p | QP | L.2. | - 700 mm | N |  |  | L1820 |  |  | 109 | 0 | 0 | N | [5 empty] | MIN | ref
L1823 | RW99 | 9 | 8502 |  | 0 | Signaux routiers orthogonaux de 900 mm avec film de type 3 | Signaux routiers orthogonaux de 900 mm avec film de type 3 | p | QP | L.2. | - 900 mm | N |  |  | L1820 |  |  | 109 | 0 | 0 | N | [5 empty] | MIN | ref
L1830 | RW99 | 9 | 8468 |  | 0 | Signaux routiers circulaires avec film de type 3 | Signaux routiers circulaires avec film de type 3 | -- |  |  | - circulaires | N |  |  | L1800 |  |  | 109 | 0 | 0 | N
L1831 | RW99 | 9 | 8469 |  | 0 | Signaux routiers circulaires de 400 mm avec film de type 3 | Signaux routiers circulaires de 400 mm avec film de type 3 | p | QP | L.2. | - 400 mm | N |  |  | L1830 |  |  | 109 | 0 | 0 | N | [5 empty] | MIN | ref
L1832 | RW99 | 9 | 8470 |  | 0 | Signaux routiers circulaires de 700 mm avec film de type 3 | Signaux routiers circulaires de 700 mm avec film de type 3 | p | QP | L.2. | - 700 mm | N |  |  | L1830 |  |  | 109 | 0 | 0 | N | [5 empty] | MIN | ref
L1833 | RW99 | 9 | 8471 |  | 0 | Signaux routiers circulaires de 900 mm avec film de type 3 | Signaux routiers circulaires de 900 mm avec film de type 3 | p | QP | L.2. | - 900 mm | N |  |  | L1830 |  |  | 109 | 0 | 0 | N | [5 empty] | MIN | ref
L1840 | RW99 | 9 | 8472 |  | 0 | Signaux routiers rectangulaires avec film de type 3 | Signaux routiers rectangulaires avec film de type 3 | -- |  |  | - rectangulaires | N |  |  | L1800 |  |  | 109 | 0 | 0 | N
L1841 | RW99 | 9 | 8473 |  | 0 | Signaux routiers rectangulaires 400/600 avec film de type 3 | Signaux routiers rectangulaires de 400 x 600 mm avec film de type 3 | p | QP | L.2. | - 400/600 | N |  |  | L1840 |  |  | 109 | 0 | 0 | N | [5 empty] | MIN | ref
L1842 | RW99 | 9 | 8474 |  | 0 | Signaux routiers rectangulaires 600/900 avec film de type 3 | Signaux routiers rectangulaires de 600 x 900 mm avec film de type 3 | p | QP | L.2. | - 600/900 | N |  |  | L1840 |  |  | 109 | 0 | 0 | N | [5 empty] | MIN | ref
L1843 | RW99 | 9 | 8475 |  | 0 | Signaux routiers rectangulaires 900/300 avec film de type 3 | Signaux routiers rectangulaires de 900 x 300 mm avec film de type 3 | p | QP | L.2. | - 900/300 | N |  |  | L1840 |  |  | 109 | 0 | 0 | N | [5 empty] | MIN | ref
L1844 | RW99 | 9 | 8476 |  | 0 | Signaux routiers rectangulaires 1100/300 avec film de type 3 | Signaux routiers rectangulaires de 1100 x 300 mm avec film de type 3 | p | QP | L.2. | - 1100/300 | N |  |  | L1840 |  |  | 109 | 0 | 0 | N | [5 empty] | MIN | ref
L1845 | RW99 | 9 | 8477 |  | 0 | Signaux routiers rectangulaires 1300/300 avec film de type 3 | Signaux routiers rectangulaires de 1300 x 300 mm avec film de type 3 | p | QP | L.2. | - 1300/300 | N |  |  | L1840 |  |  | 109 | 0 | 0 | N | [5 empty] | MIN | ref
L1846 | RW99 | 9 | 8478 |  | 0 | Signaux routiers rectangulaires 1500/300 avec film de type 3 | Signaux routiers rectangulaires de 1500 x 300 mm avec film de type 3 | p | QP | L.2. | - 1500/300 | N |  |  | L1840 |  |  | 109 | 0 | 0 | N | [5 empty] | MIN | ref
L1847 | RW99 | 9 | 8479 |  | 0 | Signaux routiers rectangulaires 1700/300 avec film de type 3 | Signaux routiers rectangulaires de 1700 x 300 mm avec film de type 3 | p | QP | L.2. | - 1700/300 | N |  |  | L1840 |  |  | 109 | 0 | 0 | N | [5 empty] | MIN | ref
L1850 | RW99 | 9 | 8480 |  | 0 | Signaux routiers carrés avec film de type 3 | Signaux routiers carrés avec film de type 3 | -- |  |  | - carrés | N |  |  | L1800 |  |  | 109 | 0 | 0 | N
L1851 | RW99 | 9 | 8481 |  | 0 | Signaux routiers rectangulaires 400/400 avec film de type 3 | Signaux routiers carrés de 400 x 400 mm avec film de type 3 | p | QP | L.2. | - 400/400 | N |  |  | L1850 |  |  | 109 | 0 | 0 | N | [5 empty] | MIN | ref
L1852 | RW99 | 9 | 8482 |  | 0 | Signaux routiers rectangulaires 700/700 avec film de type 3 | Signaux routiers carrés de 700 x 700 mm avec film de type 3 | p | QP | L.2. | - 700/700 | N |  |  | L1850 |  |  | 109 | 0 | 0 | N | [5 empty] | MIN | ref
L1853 | RW99 | 9 | 8483 |  | 0 | Signaux routiers rectangulaires 900/900 avec film de type 3 | Signaux routiers carrés de 900 x 900 mm avec film de type 3 | p | QP | L.2. | - 900/900 | N |  |  | L1850 |  |  | 109 | 0 | 0 | N | [5 empty] | MIN | ref
L1880 | RW99 | 9 | 8484 |  | 0 | Signal additionnel noir sur fond blanc, avec film de type 3 | Signal additionnel noir sur fond blanc, avec film de type 3 | -- |  |  | - signal additionnel noir sur fond blanc | N |  |  | L1800 |  |  | 109 | 0 | 0 | O
L1881 | RW99 | 9 | 8485 |  | 0 | Signal additionnel, NB, 100 x 400 mm, avec film de type 3 | Signal additionnel noir sur fond blanc, de 100 x 400 mm, avec film de type 3 | p | QP | L.3. | - 100/400 | N |  |  | L1880 |  |  | 109 | 0 | 0 | O
L1882 | RW99 | 9 | 8486 |  | 0 | Signal additionnel, NB, 400 x 200 mm, avec film de type 3 | Signal additionnel noir sur fond blanc, de 400 x 200 mm, avec film de type 3 | p | QP | L.3. | - 400/200 | N |  |  | L1880 |  |  | 109 | 0 | 0 | O
L1883 | RW99 | 9 | 8487 |  | 0 | Signal additionnel, NB, 400 x 300 mm, avec film de type 3 | Signal additionnel noir sur fond blanc, de 400 x 300 mm, avec film de type 3 | p | QP | L.3. | - 400/300 | N |  |  | L1880 |  |  | 109 | 0 | 0 | O
L1884 | RW99 | 9 | 8488 |  | 0 | Signal additionnel, NB, 400 x 400 mm, avec film de type 3 | Signal additionnel noir sur fond blanc, de 400 x 400 mm, avec film de type 3 | p | QP | L.3. | - 400/400 | N |  |  | L1880 |  |  | 109 | 0 | 0 | O
L1885 | RW99 | 9 | 8489 |  | 0 | Signal additionnel, NB, 700 x 400 mm, avec film de type 3 | Signal additionnel noir sur fond blanc, de 700 x 400 mm, avec film de type 3 | p | QP | L.3. | - 700/400 | N |  |  | L1880 |  |  | 109 | 0 | 0 | O
L1890 | RW99 | 9 | 8490 |  | 0 | Signal additionnel blanc sur fond bleu, avec film de type 3 | Signal additionnel blanc sur fond bleu, avec film de type 3 | -- |  |  | - signal additionnel blanc sur fond bleu | N |  |  | L1800 |  |  | 109 | 0 | 0 | O
L1891 | RW99 | 9 | 8491 |  | 0 | Signal additionnel BB, 400 x 400 mm, avec film de type 3 | Signal additionnel blanc sur fond bleu, de 400 x 4OO mm, avec film de type 3 | p | QP | L.3. | - 400/400 | N |  |  | L1890 |  |  | 109 | 0 | 0 | O
L1892 | RW99 | 9 | 8492 |  | 0 | Signal additionnel BB, 450 x 200 mm, avec film de type 3 | Signal additionnel blanc sur fond bleu, de 450 x 2OO mm, avec film de type 3 | p | QP | L.3. | - 450/200 | N |  |  | L1890 |  |  | 109 | 0 | 0 | O
L1893 | RW99 | 9 | 8493 |  | 0 | Signal additionnel BB, 600 x 400 mm, avec film de type 3 | Signal additionnel blanc sur fond bleu, de 600 x 4OO mm, avec film de type 3 | p | QP | L.3. | - 600/400 | N |  |  | L1890 |  |  | 109 | 0 | 0 | O
L1894 | RW99 | 9 | 8494 |  | 0 | Signal additionnel BB, 700 x 200 mm, avec film de type 3 | Signal additionnel blanc sur fond bleu, de 700 x 2OO mm, avec film de type 3 | p | QP | L.3. | - 700/200 | N |  |  | L1890 |  |  | 109 | 0 | 0 | O
L1895 | RW99 | 9 | 8495 |  | 0 | Signal additionnel BB, 700 x 700 mm, avec film de type 3 | Signal additionnel blanc sur fond bleu, de 700 x 7OO mm, avec film de type 3 | p | QP | L.3. | - 700/700 | N |  |  | L1890 |  |  | 109 | 0 | 0 | O
L1896 | RW99 | 9 | 8496 |  | 0 | Signal additionnel BB, 900 x 600 mm, avec film de type 3 | Signal additionnel blanc sur fond bleu, de 900 x 6OO mm, avec film de type 3 | p | QP | L.3. | - 900/600 | N |  |  | L1890 |  |  | 109 | 0 | 0 | O
L1897 | RW99 | 9 | 8497 |  | 0 | Signal additionnel BB, 900 x 900 mm, avec film de type 3 | Signal additionnel blanc sur fond bleu, de 900 x 9OO mm, avec film de type 3 | p | QP | L.3. | - 900/900 | N |  |  | L1890 |  |  | 109 | 0 | 0 | O
L1898 | RW99 | 9 | 8498 |  | 0 | Signal additionnel BB, 1100 x 300 mm, avec film de type 3 | Signal additionnel blanc sur fond bleu, de 1100 x 3OO mm, avec film de type 3 | p | QP | L.3. | - 1100/300 | N |  |  | L1890 |  |  | 109 | 0 | 0 | O
L2000 | RW99 | 9 | 3946 |  |  | Signalisation verticale (par ses composants) | Signalisation verticale (par ses composants) | -- |  |  | Signalisation verticale (par ses composants) | N |  |  | L |  |  | 109 | 0 | 0 | N
L2100 | RW99 | 9 | 3947 |  |  | Signalisation verticale, fondation | Signalisation verticale, fondation | -- |  |  | - fondation | N |  |  | L2000 |  |  | 8 | 0 | 0 | N
L2110 | RW99 | 9 | 3948 |  |  | Signalisation vert., socle préfab. en béton | Signalisation verticale, socle préfabriqué en béton | p | QP | L.2. | - socle préfabriqué en béton | N |  |  | L2100 |  |  | 8 | 0.05 | 0 | N | [5 empty] | MIN | ref
L2110-P | RW99 | 9 | 3949 | 500 |  | Signalisation vert., pose de socle préfab. en béton | Signalisation verticale, pose de socle préfabriqué en béton | p | QP | L.2. | -> pose | N |  |  | L2110 |  |  | 26 | 0 | 0 | N | [5 empty] | DEL | ref
L2111 | RW99 | 9 | 3950 |  |  | Signalisation vert., socle préfab. en béton type 350 | Signalisation verticale, socle préfabriqué en béton type 350 | p | QP | L.2. | - type 350 | N |  |  | L2110 |  |  | 8 | 0.026 | 0 | N | [5 empty] | MIN | ref
L2111-F | RW99 | 9 | 3951 |  |  | Signalisation vert., fourniture socle préfab. béton type 350 | Signalisation verticale, fourniture de socle préfabriqué en béton type 350 | p | QP | L.2. | -> fourniture | N |  |  | L2111 |  |  | 8 | 0.026 | 0 | N | [5 empty] | MIN | ref
L2111-P | RW99 | 9 | 3952 |  |  | Signalisation vert., pose socle préfab. béton type 350 | Signalisation verticale, pose de socle préfabriqué en béton type 350 | p | QP | L.2. | -> pose | N |  |  | L2111 |  |  | 26 | 0 | 0 | N | [5 empty] | MIN | ref
L2112 | RW99 | 9 | 3953 |  |  | Signalisation vert., socle préfab. en béton type 450 | Signalisation verticale, socle préfabriqué en béton type 450 | p | QP | L.2. | - type 450 | N |  |  | L2110 |  |  | 8 | 0.047 | 0 | N | [5 empty] | MIN | ref
L2112-F | RW99 | 9 | 3954 |  |  | Signalisation vert., fourniture socle préfab. béton type 450 | Signalisation verticale, fourniture de socle préfabriqué en béton type 450 | p | QP | L.2. | -> fourniture | N |  |  | L2112 |  |  | 8 | 0.047 | 0 | N | [5 empty] | MIN | ref
L2112-P | RW99 | 9 | 3955 |  |  | Signalisation vert., pose socle préfab. béton type 450 | Signalisation verticale, pose de socle préfabriqué en béton type 450 | p | QP | L.2. | -> pose | N |  |  | L2112 |  |  | 26 | 0 | 0 | N | [5 empty] | MIN | ref
L2113 | RW99 | 9 | 3956 |  |  | Signalisation vert., socle préfab. en béton type 550 | Signalisation verticale, socle préfabriqué en béton type 550 | p | QP | L.2. | - type 550 | N |  |  | L2110 |  |  | 26 | 0.076 | 0 | N | [5 empty] | MIN | ref
L2113-F | RW99 | 9 | 3957 |  |  | Signalisation vert., fourniture socle préfab. béton type 550 | Signalisation verticale, fourniture de socle préfabriqué en béton type 550 | p | QP | L.2. | -> fourniture | N |  |  | L2113 |  |  | 26 | 0.076 | 0 | N | [5 empty] | MIN | ref
L2113-P | RW99 | 9 | 3958 |  |  | Signalisation vert., pose socle préfab. béton type 550 | Signalisation verticale, pose de socle préfabriqué en béton type 550 | p | QP | L.2. | -> pose | N |  |  | L2113 |  |  | 26 | 0 | 0 | N | [5 empty] | MIN | ref
L2120 | RW99 | 9 | 3959 |  |  | Signalisation vert., socle en béton | Signalisation verticale, socle en béton coulé en place | m3 | QP | L.2. | - socle en béton coulé en place | N |  |  | L2100 |  |  | 8 | 1 | 0 | N | [5 empty] | MIN | ref
L2121 | RW99 | 9 | 3960 |  |  | Signalisation vert., socle en béton, béton classe C30/37 | Signalisation verticale, socle en béton coulé en place, béton classe C30/37 | m3 | QP | L.2. | - béton classe C30/37 | N |  |  | L2120 |  |  | 26 | 1 | 0 | N | [5 empty] | MIN | ref
L2122 | RW99 | 9 | 3961 |  |  | Signalisation vert., socle en béton, armatures BE 400 S | Signalisation verticale, socle en béton coulé en place, armatures BE 400 S | kg | QP | L.2. | - armatures BE 400 S | N |  |  | L2120 |  |  | 10 | 1 | 0 | N | [5 empty] | MIN | ref
L2130 | RW99 | 9 | 3962 |  |  | Signalisation vert., socle rectangulaire en béton | Signalisation verticale, socle rectangulaire en béton | -- |  |  | - socle rectangulaire en béton | N |  |  | L2100 |  |  | 8 | 0 | 0 | N
L2131 | RW99 | 9 | 3963 |  |  | Signalisation vert., socle en béton 400 x 400 x 500 | Signalisation verticale, socle rectangulaire en béton, L = 400 mm, B = 400 mm, H = 500 mm | p | QP | L.2. | - L = 400 mm, B = 400 mm, H = 500 mm | N |  |  | L2130 |  |  | 8 | 0.08 | 0 | N | [5 empty] | MIN | ref
L2132 | RW99 | 9 | 3964 |  |  | Signalisation vert., socle en béton 500 x 500 x 600 | Signalisation verticale, socle rectangulaire en béton, L = 500 mm, B = 500 mm, H = 600 mm | p | QP | L.2. | - L = 500 mm, B = 500 mm, H = 600 mm | N |  |  | L2130 |  |  | 8 | 0.15 | 0 | N | [5 empty] | MIN | ref
L2133 | RW99 | 9 | 3965 |  |  | Signalisation vert., socle en béton 900 x 600 x 800 | Signalisation verticale, socle rectangulaire en béton, L = 900 mm, B = 600 mm, H = 800 mm | p | QP | L.2. | - L = 900 mm, B = 600 mm, H = 800 mm | N |  |  | L2130 |  |  | 8 | 0.288 | 0 | N | [5 empty] | MIN | ref
L2134 | RW99 | 9 | 3966 |  |  | Signalisation vert., socle en béton 1250 x 800 x 1000 | Signalisation verticale, socle rectangulaire en béton, L = 1250 mm, B = 800 mm, H = 1000 mm | p | QP | L.2. | - L = 1250 mm, B = 800 mm, H = 1000 mm | N |  |  | L2130 |  |  | 8 | 1 | 0 | N | [5 empty] | MIN | ref
L2135 | RW99 | 9 | 3967 |  |  | Signalisation vert., socle en béton 1500 x 500 x 500 | Signalisation verticale, socle rectangulaire en béton, L = 1500 mm, B = 500 mm, H = 500 mm | p | QP | L.2. | - L = 1500 mm, B = 500 mm, H = 500 mm | N |  |  | L2130 |  |  | 8 | 0.375 | 0 | N | [5 empty] | MIN | ref
L2136 | RW99 | 9 | 3968 |  |  | Signalisation vert., socle en béton 1800 x 600 x 600 | Signalisation verticale, socle rectangulaire en béton, L = 1800 mm, B = 600 mm, H = 600 mm | p | QP | L.2. | - L = 1800 mm, B = 600 mm, H = 600 mm | N |  |  | L2130 |  |  | 8 | 0.648 | 0 | N | [5 empty] | MIN | ref
L2140 | RW99 | 9 | 3969 |  |  | Signalisation vert., socle circulaire en béton | Signalisation verticale, socle circulaire en béton | -- |  |  | - socle circulaire en béton | N |  |  | L2100 |  |  | 8 | 0 | 0 | N
L2141 | RW99 | 9 | 3970 |  |  | Signalisation vert., socle en béton, D = 350 mm, H = 600 mm | Signalisation verticale, socle circulaire en béton, D = 350 mm, H = 600 mm | p | QP | L.2. | - D = 350 mm, H = 600 mm | N |  |  | L2140 |  |  | 8 | 0.058 | 0 | N | [5 empty] | MIN | ref
L2142 | RW99 | 9 | 3971 |  |  | Signalisation vert., socle en béton, D = 400 mm, H = 700 mm | Signalisation verticale, socle circulaire en béton, D = 400 mm, H = 700 mm | p | QP | L.2. | - D = 400 mm, H = 700 mm | N |  |  | L2140 |  |  | 8 | 0.088 | 0 | N | [5 empty] | MIN | ref
L2143 | RW99 | 9 | 3972 |  |  | Signalisation vert., socle en béton, D = 600 mm, H = 1000 mm | Signalisation verticale, socle circulaire en béton, D = 600 mm, H = 1000 mm | p | QP | L.2. | - D = 600 mm, H = 1000 mm | N |  |  | L2140 |  |  | 8 | 0.283 | 0 | N | [5 empty] | MIN | ref
L2144 | RW99 | 9 | 3973 |  |  | Signalisation vert., socle en béton, D = 600 mm, H = 2000 mm | Signalisation verticale, socle circulaire en béton, D = 600 mm, H = 2000 mm | p | QP | L.2. | - D = 600 mm, H = 2000 mm | N |  |  | L2140 |  |  | 8 | 0.565 | 0 | N | [5 empty] | MIN | ref
L2190 | RW99 | 9 | 3974 |  |  | Signalisation vert., socle, supplément | Signalisation verticale, socle en béton, supplément | -- |  |  | - supplément | N |  |  | L2100 |  |  | 20 | 0 | 0 | N
L2191 | RW99 | 9 | 3975 |  |  | Signalisation vert., socle, supplément pose terrain revêtu | Signalisation verticale, socle en béton, supplément pour pose en terrain revêtu | p | QP | L.2. | - pour pose en terrain revêtu | N |  |  | L2190 |  |  | 20 | 0 | 0 | N | [5 empty] | MIN | ref
L2192 | RW99 | 9 | 3976 |  |  | Signalisation vert., socle, supplément dispositif d'ancrage | Signalisation verticale, socle en béton, supplément pour dispositif d'ancrage | p | QP | L.2. | - pour dispositif d'ancrage | N |  |  | L2190 |  |  | 20 | 0 | 0 | N | [5 empty] | MIN | ref
L2193 | RW99 | 9 | 3977 |  |  | Signalisation vert., socle, supplément douille D = 51 mm | Signalisation verticale, socle en béton, supplément pour douille diamètre D = 51 mm | p | QP | L.2. | - pour douille diamètre D = 51 mm | N |  |  | L2190 |  |  | 20 | 0 | 0 | N | [5 empty] | MIN | ref
L2194 | RW99 | 9 | 3978 |  |  | Signalisation vert., socle, supplément douille D = 76 mm | Signalisation verticale, socle en béton, supplément pour douille diamètre D = 76 mm | p | QP | L.2. | - pour douille diamètre D = 76 mm | N |  |  | L2190 |  |  | 20 | 0 | 0 | N | [5 empty] | MIN | ref
L2195 | RW99 | 9 | 3979 |  |  | Signalisation vert., socle, supplément douille D = 89 mm | Signalisation verticale, socle en béton, supplément pour douille diamètre D = 89 mm | p | QP | L.2. | - pour douille diamètre D = 89 mm | N |  |  | L2190 |  |  | 20 | 0 | 0 | N | [5 empty] | MIN | ref
L2196 | RW99 | 9 | 3980 |  |  | Signalisation vert., socle, supplément douille D = 114 mm | Signalisation verticale, socle en béton, supplément pour douille diamètre D = 114 mm | p | QP | L.2. | - pour douille diamètre D = 114 mm | N |  |  | L2190 |  |  | 20 | 0 | 0 | N | [5 empty] | MIN | ref
L2200 | RW99 | 9 | 3981 |  |  | Signalisation verticale, support | Signalisation verticale, support | -- |  |  | - support | N |  |  | L2000 |  |  | 106 | 0 | 0 | N
L2210 | RW99 | 9 | 3982 |  |  | Signalisation verticale, fût | Signalisation verticale, fût | m | QP | L.2. | - fût | N |  |  | L2200 |  |  | 106 | 0 | 0 | N | [5 empty] | MIN | ref
L2210-P | RW99 | 9 | 3983 | 500 |  | Signalisation verticale, pose de fût | Signalisation verticale, pose de fût | p | QP | L.2. | -> pose | N |  |  | L2210 |  |  | 26 | 0 | 0 | N | [5 empty] | DEL | ref
L2211 | RW99 | 9 | 3984 |  |  | Signalisation verticale, fût D = 51 mm | Signalisation verticale, fût, diamètre D = 51 mm | m | QP | L.2. | - diamètre D = 51 mm | N |  |  | L2210 |  |  | 106 | 0 | 0 | N | [5 empty] | MIN | ref
L2211-F | RW99 | 9 | 3985 |  |  | Signalisation verticale, fourniture de fût D = 51 mm | Signalisation verticale, fourniture de fût, diamètre D = 51 mm | m | QP | L.2. | -> fourniture | N |  |  | L2211 |  |  | 105 | 0 | 0 | N | [5 empty] | MIN | ref
L2211-P | RW99 | 9 | 3986 |  |  | Signalisation verticale, pose de fût D = 51 mm | Signalisation verticale, pose de fût, diamètre D = 51 mm | p | QP | L.2. | -> pose | N |  |  | L2211 |  |  | 26 | 0 | 0 | N | [5 empty] | MIN | ref
L2212 | RW99 | 9 | 3987 |  |  | Signalisation verticale, fût D = 76 mm | Signalisation verticale, fût, diamètre D = 76 mm | m | QP | L.2. | - diamètre 76 mm | N |  |  | L2210 |  |  | 106 | 0 | 0 | N | [5 empty] | MIN | ref
L2212-F | RW99 | 9 | 3988 |  |  | Signalisation verticale, fourniture de fût D = 76 mm | Signalisation verticale, fourniture de fût, diamètre D = 76 mm | m | QP | L.2. | -> fourniture | N |  |  | L2212 |  |  | 105 | 0 | 0 | N | [5 empty] | MIN | ref
L2212-FU | RW99 | 9 | 3989 |  |  | Signalisation verticale, fourniture de fût urbain D = 76 mm | Signalisation verticale, fourniture de fût de type urbain, diamètre D = 76 mm | m | QP | L.3.2. | -> fourniture, de type urbain | N |  |  | L2212 |  |  | 25 | 0 | 0 | O
L2212-P | RW99 | 9 | 3990 |  |  | Signalisation verticale, pose de fût D = 76 mm | Signalisation verticale, pose de fût, diamètre D = 76 mm | p | QP | L.2. | -> pose | N |  |  | L2212 |  |  | 26 | 0 | 0 | N | [5 empty] | MIN | ref
L2212-U | RW99 | 9 | 3991 |  |  | Signalisation verticale, fût type urbain D = 76 mm | Signalisation verticale, fût de type urbain, diamètre D = 76 mm | m | QP | L.3.2. | -> type urbain | N |  |  | L2212 |  |  | 108 | 0 | 0 | O
L2213 | RW99 | 9 | 3992 |  |  | Signalisation verticale, fût D = 89 mm | Signalisation verticale, fût, diamètre D = 89 mm | m | QP | L.2. | - diamètre 89 mm | N |  |  | L2210 |  |  | 106 | 0 | 0 | N | [5 empty] | MIN | ref
L2213-F | RW99 | 9 | 3993 |  |  | Signalisation verticale, fourniture de fût D = 89 mm | Signalisation verticale, fourniture de fût, diamètre D = 89 mm | m | QP | L.2. | -> fourniture | N |  |  | L2213 |  |  | 105 | 0 | 0 | N | [5 empty] | MIN | ref
L2213-FU | RW99 | 9 | 3994 |  |  | Signalisation verticale, fourniture de fût urbain D = 89 mm | Signalisation verticale, fourniture de fût de type urbain, diamètre D = 89 mm | m | QP | L.3.2. | -> fourniture, de type urbain | N |  |  | L2213 |  |  | 25 | 0 | 0 | O
L2213-P | RW99 | 9 | 3995 |  |  | Signalisation verticale, pose de fût D = 89 mm | Signalisation verticale, pose de fût, diamètre D = 89 mm | p | QP | L.2. | -> pose | N |  |  | L2213 |  |  | 26 | 0 | 0 | N | [5 empty] | MIN | ref
L2213-U | RW99 | 9 | 3996 |  |  | Signalisation verticale, fût type urbain D = 89 mm | Signalisation verticale, fût de type urbain, diamètre D = 89 mm | m | QP | L.3.2. | -> type urbain | N |  |  | L2213 |  |  | 108 | 0 | 0 | O
L2214 | RW99 | 9 | 3997 |  |  | Signalisation verticale, fût D = 114 mm | Signalisation verticale, fût, diamètre D = 114 mm | -- |  |  | - diamètre 114 mm | N |  |  | L2210 |  |  | 108 | 0 | 0 | N
L2214-FU | RW99 | 9 | 3998 |  |  | Signalisation verticale, fourniture de fût urbain D = 114 mm | Signalisation verticale, fourniture de fût de type urbain, diamètre D = 114 mm | m | QP | L.3.2. | -> fourniture, de type urbain | N |  |  | L2214 |  |  | 25 | 0 | 0 | O
L2214-P | RW99 | 9 | 3999 |  |  | Signalisation verticale, pose de fût D = 114 mm | Signalisation verticale, pose de fût, diamètre D = 114 mm | p | QP | L.2. | -> pose | N |  |  | L2214 |  |  | 26 | 0 | 0 | N | [5 empty] | MIN | ref
L2214-U | RW99 | 9 | 4000 |  |  | Signalisation verticale, fût type urbain D = 114 mm | Signalisation verticale, fût de type urbain, diamètre D = 114 mm | m | QP | L.3.2. | -> type urbain | N |  |  | L2214 |  |  | 108 | 0 | 0 | O
L2215 | RW99 | 9 | 4001 |  |  | Signalisation verticale, fût D = 140 mm | Signalisation verticale, fût, diamètre D = 140 mm | -- |  |  | - diamètre 140 mm | N |  |  | L2210 |  |  | 108 | 0 | 0 | N
L2215-FU | RW99 | 9 | 4002 |  |  | Signalisation verticale, fourniture de fût urbain D = 140 mm | Signalisation verticale, fourniture de fût de type urbain, diamètre D = 140 mm | m | QP | L.3.2. | -> fourniture, de type urbain | N |  |  | L2215 |  |  | 25 | 0 | 0 | O
L2215-P | RW99 | 9 | 4003 |  |  | Signalisation verticale, pose de fût D = 140 mm | Signalisation verticale, pose de fût, diamètre D = 140 mm | p | QP | L.2. | -> pose | N |  |  | L2215 |  |  | 26 | 0 | 0 | N | [5 empty] | MIN | ref
L2215-U | RW99 | 9 | 4004 |  |  | Signalisation verticale, fût type urbain D = 140 mm | Signalisation verticale, fût de type urbain, diamètre D = 140 mm | m | QP | L.3.2. | -> type urbain | N |  |  | L2215 |  |  | 108 | 0 | 0 | O
L2216 | RW99 | 9 | 4005 |  |  | Signalisation verticale, fût carré de 60 mm | Signalisation verticale, fût carré de 60 mm | m | QP | L.2. | - carré de 60 mm | N |  |  | L2210 |  |  | 106 | 0 | 0 | N | [5 empty] | MIN | ref
L2216-F | RW99 | 9 | 4006 |  |  | Signalisation verticale, fourniture de fût carré de 60 mm | Signalisation verticale, fourniture de fût carré de 60 mm | m | QP | L.2. | -> fourniture | N |  |  | L2216 |  |  | 105 | 0 | 0 | N | [5 empty] | MIN | ref
L2216-P | RW99 | 9 | 4007 |  |  | Signalisation verticale, pose de fût carré de 60 mm | Signalisation verticale, pose de fût carré de 60 mm | p | QP | L.2. | -> pose | N |  |  | L2216 |  |  | 26 | 0 | 0 | N | [5 empty] | MIN | ref
L2220 | RW99 | 9 | 4008 | 22 |  | Signalisation verticale, support carré pour préavis | Signalisation verticale, support carré pour préavis | -- |  |  | - support carré pour préavis | N |  |  | L2200 |  |  | 106 | 0 | 0 | N
L2221 | RW99 | 9 | 4009 |  |  | Signalisation verticale, fût carré de 120 mm, E = 6 mm | Signalisation verticale, fût carré de 120 mm pour préavis, épaisseur E = 6 mm | m | QP | L.2. | - fût 120 mm, épaisseur E = 6 mm | N |  |  | L2220 |  |  | 106 | 0 | 0 | N | [5 empty] | MIN | ref
L2221-F | RW99 | 9 | 4010 |  |  | Signalisation verticale, fourniture de fût carré de 120 mm | Signalisation verticale, fourniture de fût carré de 120 mm pour préavis, épaisseur E = 6 mm | m | QP | L.2. | -> fourniture | N |  |  | L2221 |  |  | 105 | 0 | 0 | N | [5 empty] | MIN | ref
L2221-P | RW99 | 9 | 4011 |  |  | Signalisation verticale, pose de fût carré de 120 mm | Signalisation verticale, pose de fût carré de 120 mm pour préavis | p | QP | L.2. | -> pose | N |  |  | L2221 |  |  | 26 | 0 | 0 | N | [5 empty] | MIN | ref
L2222 | RW99 | 9 | 4012 |  |  | Signalisation verticale, traverse carrée de 120 mm, E = 4 mm | Signalisation verticale, traverse carrée de 120 mm, épaisseur E = 4 mm, pour préavis | m | QP | L.2. | - traverse de 120 mm, épaisseur E = 4 mm | N |  |  | L2220 |  |  | 106 | 0 | 0 | N | [5 empty] | MIN | ref
L2222-F | RW99 | 9 | 4013 |  |  | Signalisation vert., fourniture de traverse carrée de 120 mm | Signalisation verticale, fourniture de traverse carrée de 120 mm, épaisseur E = 4 mm, pour préavis | m | QP | L.2. | -> fourniture | N |  |  | L2222 |  |  | 105 | 0 | 0 | N | [5 empty] | MIN | ref
L2222-P | RW99 | 9 | 4014 |  |  | Signalisation vert., pose de traverse carrée de 120 mm | Signalisation verticale, pose de traverse carrée de 120 mm pour préavis | p | QP | L.2. | -> pose | N |  |  | L2222 |  |  | 26 | 0 | 0 | N | [5 empty] | MIN | ref
L2223 | RW99 | 9 | 8513 |  | 0 | Signalisation verticale, fût carré de 180 mm, E = 6 mm | Signalisation verticale, fût carré de 180 mm pour préavis, épaisseur E = 6 mm | m | QP | L.2. | - fût 180 mm, épaisseur E = 6 mm | N |  |  | L2220 |  |  | 106 | 0 | 0 | N | [5 empty] | MIN | ref
L2223-F | RW99 | 9 | 8514 |  | 0 | Signalisation verticale, fourniture de fût carré de 180 mm | Signalisation verticale, fourniture de fût carré de 180 mm pour préavis, épaisseur E = 6 mm | m | QP | L.2. | -> fourniture | N |  |  | L2223 |  |  | 105 | 0 | 0 | N | [5 empty] | MIN | ref
L2223-P | RW99 | 9 | 8515 |  | 0 | Signalisation verticale, pose de fût carré de 180 mm | Signalisation verticale, pose de fût carré de 180 mm pour préavis | p | QP | L.2. | -> pose | N |  |  | L2223 |  |  | 26 | 0 | 0 | N | [5 empty] | MIN | ref
L2224 | RW99 | 9 | 8518 |  | 0 | Signalisation verticale, fût carré de 200 mm, E = 8 mm | Signalisation verticale, fût carré de 200 mm pour préavis, épaisseur E = 8 mm | m | QP | L.2. | - fût 200 mm, épaisseur E = 8 mm | N |  |  | L2220 |  |  | 106 | 0 | 0 | N | [5 empty] | MIN | ref
L2224-F | RW99 | 9 | 8520 |  | 0 | Signalisation verticale, fourniture de fût carré de 200 mm | Signalisation verticale, fourniture de fût carré de 200 mm pour préavis, épaisseur E = 8 mm | m | QP | L.2. | -> fourniture | N |  |  | L2224 |  |  | 105 | 0 | 0 | N | [5 empty] | MIN | ref
L2224-P | RW99 | 9 | 8516 |  | 0 | Signalisation verticale, pose de fût carré de 200 mm | Signalisation verticale, pose de fût carré de 200 mm pour préavis | p | QP | L.2. | -> pose | N |  |  | L2224 |  |  | 26 | 0 | 0 | N | [5 empty] | MIN | ref
L2225 | RW99 | 9 | 8519 |  | 0 | Signalisation verticale, fût carré de 250 mm, E = 8 mm | Signalisation verticale, fût carré de 250 mm pour préavis, épaisseur E = 8 mm | m | QP | L.2. | - fût 250 mm, épaisseur E = 8 mm | N |  |  | L2220 |  |  | 106 | 0 | 0 | N | [5 empty] | MIN | ref
L2225-F | RW99 | 9 | 8521 |  | 0 | Signalisation verticale, fourniture de fût carré de 250 mm | Signalisation verticale, fourniture de fût carré de 250 mm pour préavis, épaisseur E = 8 mm | m | QP | L.2. | -> fourniture | N |  |  | L2225 |  |  | 105 | 0 | 0 | N | [5 empty] | MIN | ref
L2225-P | RW99 | 9 | 8517 |  | 0 | Signalisation verticale, pose de fût carré de 250 mm | Signalisation verticale, pose de fût carré de 250 mm pour préavis | p | QP | L.2. | -> pose | N |  |  | L2225 |  |  | 26 | 0 | 0 | N | [5 empty] | MIN | ref
L2229 | RW99 | 9 | 4015 |  |  | Signalisation vert., fût carré de 120 mm, supplément embase | Signalisation verticale, fût carré de 120 mm pour préavis, supplément pour embase | p | QP | L.2. | - supplément pour embase | N |  |  | L2220 |  |  | 106 | 0 | 0 | N | [5 empty] | MIN | ref
L2230 | RW99 | 9 | 4016 |  |  | Signalisation verticale, allonge | Signalisation verticale, allonge | m | QP | L.2. | - allonge | N |  |  | L2200 |  |  | 106 | 0 | 0 | N | [5 empty] | MIN | ref
L2230-F | RW99 | 9 | 4017 |  |  | Signalisation verticale, fourniture d'allonge | Signalisation verticale, fourniture d'allonge | m | QP | L.2. | -> fourniture | N |  |  | L2230 |  |  | 105 | 0 | 0 | N | [5 empty] | MIN | ref
L2230-P | RW99 | 9 | 4018 |  |  | Signalisation verticale, pose d'allonge | Signalisation verticale, pose d'allonge | p | QP | L.2. | -> pose | N |  |  | L2230 |  |  | 26 | 0 | 0 | N | [5 empty] | MIN | ref
L2240 | RW99 | 9 | 4019 |  |  | Signalisation verticale, console | Signalisation verticale, console | p | QP | L.2. | - console | N |  |  | L2200 |  |  | 106 | 0 | 0 | N | [5 empty] | MIN | ref
L2240-F | RW99 | 9 | 4020 |  |  | Signalisation verticale, fourniture de console | Signalisation verticale, fourniture de console | p | QP | L.2. | -> fourniture | N |  |  | L2240 |  |  | 105 | 0 | 0 | N | [5 empty] | MIN | ref
L2240-P | RW99 | 9 | 4021 |  |  | Signalisation verticale, pose de console | Signalisation verticale, pose de console | p | QP | L.2. | -> pose | N |  |  | L2240 |  |  | 26 | 0 | 0 | N | [5 empty] | MIN | ref
L2290 | RW99 | 9 | 4022 |  |  | Signalisation verticale, supplément | Signalisation verticale, supplément | -- |  |  | - supplément | N |  |  | L2200 |  |  | 20 | 0 | 0 | N
L2291 | RW99 | 9 | 4023 |  |  | Signalisation verticale, supplément pour peinture orange | Signalisation verticale, supplément pour peinture orange | m | QP | L.2. | - pour peinture orange | N |  |  | L2290 |  |  | 20 | 0 | 0 | N | [5 empty] | MIN | ref
L2292 | RW99 | 9 | 4024 | 500 |  | Signalisation vert., supplément pour anodisation colorée | Signalisation verticale, supplément pour anodisation colorée (type urbain) | m | QP | L.2. | - pour anodisation colorée (type urbain) | N |  |  | L2290 |  |  | 20 | 0 | 0 | N | [5 empty] | DEL | ref
L2293 | RW99 | 9 | 4025 |  |  | Signalisation verticale, supplément pour anneau bleu 100 mm | Signalisation verticale, supplément pour anneau bleu de 100 mm | p | QP | L.2. | - pour anneau bleu de 100 mm | N |  |  | L2290 |  |  | 20 | 0 | 0 | N | [5 empty] | MIN | ref
L2294 | RW99 | 9 | 4026 |  |  | Signalisation vert., supplément fixation sur garde-corps | Signalisation verticale, supplément pour fixation sur garde-corps | p | QP | L.2. | - pour fixation sur garde-corps | N |  |  | L2290 |  |  | 20 | 0 | 0 | N | [5 empty] | MIN | ref
L2295 | RW99 | 9 | 4027 |  |  | Signalisation vert., supplément fixation sur séparateur | Signalisation verticale, supplément pour fixation sur séparateur en béton | p | QP | L.2. | - pour fixation sur séparateur en béton | N |  |  | L2290 |  |  | 20 | 0 | 0 | N | [5 empty] | MIN | ref
L2296 | RW99 | 9 | 4028 |  |  | Signalisation vert., supplément pose sur ouvrage d'art | Signalisation verticale, supplément pour pose sur ouvrage d'art | p | QP | L.2. | - pour pose sur ouvrage d'art | N |  |  | L2290 |  |  | 20 | 0 | 0 | N | [5 empty] | MIN | ref
L2300 | RW99 | 9 | 4029 |  |  | Panneau | Panneau | -- |  |  | - panneau | N |  |  | L2000 |  |  | 108 | 0 | 0 | N
L2310 | RW99 | 9 | 4030 |  |  | Panneau avec film type 1 | Panneau avec film type 1 | m2 | QP | L.2. | - avec film type 1 | N |  |  | L2300 |  |  | 108 | 0 | 0 | N | [5 empty] | MIN | ref
L2310-U | RW99 | 9 | 4031 |  |  | Panneau de type urbain avec film type 1 | Panneau de type urbain avec film type 1 | m2 | QP | L.3.2. | -> de type urbain | N |  |  | L2310 |  |  | 108 | 0 | 0 | O
L2311 | RW99 | 9 | 4032 |  |  | Panneau avec film type 1, S <=0,2 m2 | Panneau avec film type 1, superficie S <=0,2 m2 | p | QP | L.2. | - superficie S <= 0,2 m2 | N | O |  | L2310 |  |  | 108 | 0 | 0 | N | [5 empty] | MIN | ref
L2311-F | RW99 | 9 | 4033 |  |  | Fourniture panneau avec film type 1, S <=0,2 m2 | Fourniture de panneau avec film type 1, superficie S <=0,2 m2 | p | QP | L.2. | -> fourniture | N |  |  | L2311 |  |  | 25 | 0 | 0 | N | [5 empty] | MIN | ref
L2311-FU | RW99 | 9 | 4034 |  |  | Fourniture panneau urbain avec film type 1, S <=0,2 m2 | Fourniture de panneau de type urbain, avec film type 1, superficie S <=0,2 m2 | p | QP | L.3.2. | -> fourniture, de type urbain | N |  |  | L2311 |  |  | 25 | 0 | 0 | O
L2311-P | RW99 | 9 | 4035 |  |  | Pose panneau avec film type 1, S <=0,2 m2 | Pose de panneau, avec film type 1, superficie S <=0,2 m2 | p | QP | L.2. | -> pose | N |  |  | L2311 |  |  | 26 | 0 | 0 | N | [5 empty] | MIN | ref
L2311-U | RW99 | 9 | 4036 |  |  | Panneau urbain avec film type 1, S <=0,2 m2 | Panneau de type urbain, avec film type 1, superficie S <=0,2 m2 | p | QP | L.3.2. | -> de type urbain | N |  |  | L2311 |  |  | 108 | 0 | 0 | O
L2312 | RW99 | 9 | 4037 |  |  | Panneau avec film type 1, 0,2 < S <= 0,5 m2 | Panneau avec film type 1, superficie 0,2 < S <= 0,5 m2 | m2 | QP | L.2. | - superficie 0,2 < S <= 0,5 m2 | N |  |  | L2310 |  |  | 108 | 0 | 0 | N | [5 empty] | MIN | ref
L2312-F | RW99 | 9 | 4038 |  |  | Fourniture panneau avec film type 1, 0,2<S<=0,5m2 | Fourniture de panneau avec film type 1, superficie 0,2 < S <= 0,5 m2 | m2 | QP | L.2. | -> fourniture | N |  |  | L2312 |  |  | 25 | 0 | 0 | N | [5 empty] | MIN | ref
L2312-FU | RW99 | 9 | 4039 |  |  | Fourniture panneau urbain avec film type 1, 0,2<S<=0,5m2 | Fourniture de panneau de type urbain, avec film type 1, superficie 0,2 < S <= 0,5 m2 | m2 | QP | L.3.2. | -> fourniture, de type urbain | N |  |  | L2312 |  |  | 25 | 0 | 0 | O
L2312-P | RW99 | 9 | 4040 |  |  | Pose panneau avec film type 1, 0,2 < S <= 0,5 m2 | Pose de panneau, avec film type 1, superficie 0,2 < S <= 0,5 m2 | p | QP | L.2. | -> pose | N |  |  | L2312 |  |  | 26 | 0 | 0 | N | [5 empty] | MIN | ref
L2312-U | RW99 | 9 | 4041 |  |  | Panneau urbain avec film type 1, 0,2 < S <= 0,5 m2 | Panneau de type urbain, avec film type 1, superficie 0,2 < S <= 0,5 m2 | m2 | QP | L.3.2. | -> de type urbain | N |  |  | L2312 |  |  | 108 | 0 | 0 | O
L2313 | RW99 | 9 | 4042 |  |  | Panneau avec film type 1, 0,5 < S <= 1 m2 | Panneau avec film type 1, superficie 0,5 < S <= 1 m2 | m2 | QP | L.2. | - superficie 0,5 < S <= 1 m2 | N |  |  | L2310 |  |  | 108 | 0 | 0 | N | [5 empty] | MIN | ref
L2313-F | RW99 | 9 | 4043 |  |  | Fourniture panneau avec film type 1, 0,5 < S <= 1m2 | Fourniture de panneau avec film type 1, superficie 0,5 < S <= 1 m2 | m2 | QP | L.2. | -> fourniture | N |  |  | L2313 |  |  | 25 | 0 | 0 | N | [5 empty] | MIN | ref
L2313-FU | RW99 | 9 | 4044 |  |  | Fourniture panneau urbain avec film type 1, 0,5<S<=1m2 | Fourniture de panneau de type urbain, avec film type 1, superficie 0,5 < S <= 1 m2 | m2 | QP | L.3.2. | -> fourniture, de type urbain | N |  |  | L2313 |  |  | 25 | 0 | 0 | O
L2313-P | RW99 | 9 | 4045 |  |  | Pose panneau avec film type 1, 0,5 < S <= 1 m2 | Pose de panneau, avec film type 1, superficie 0,5 < S <= 1 m2 | p | QP | L.2. | -> pose | N |  |  | L2313 |  |  | 26 | 0 | 0 | N | [5 empty] | MIN | ref
L2313-U | RW99 | 9 | 4046 |  |  | Panneau urbain avec film type 1, 0,5 < S <= 1 m2 | Panneau de type urbain, avec film type 1, superficie 0,5 < S <= 1 m2 | m2 | QP | L.3.2. | -> de type urbain | N |  |  | L2313 |  |  | 108 | 0 | 0 | O
L2314 | RW99 | 9 | 4047 |  |  | Panneau avec film type 1, 1 < S <= 3 m2 | Panneau avec film type 1, superficie 1 < S <= 3 m2 | m2 | QP | L.2. | - superficie 1 < S <= 3 m2 | N |  |  | L2310 |  |  | 108 | 0 | 0 | N | [5 empty] | MIN | ref
L2314-F | RW99 | 9 | 4048 |  |  | Fourniture panneau avec film type 1, 1 < S <= 3 m2 | Fourniture de panneau avec film type 1, superficie 1 < S <= 3 m2 | m2 | QP | L.2. | -> fourniture | N |  |  | L2314 |  |  | 25 | 0 | 0 | N | [5 empty] | MIN | ref
L2314-FU | RW99 | 9 | 4049 |  |  | Fourniture panneau urbain avec film type 1, 1<S<=3m2 | Fourniture de panneau de type urbain, avec film type 1, superficie 1 < S <= 3 m2 | m2 | QP | L.3.2. | -> fourniture, de type urbain | N |  |  | L2314 |  |  | 25 | 0 | 0 | O
L2314-P | RW99 | 9 | 4050 |  |  | Pose panneau avec film type 1, 1 < S <= 3 m2 | Pose de panneau, avec film type 1, superficie 1 < S <= 3 m2 | p | QP | L.2. | -> pose | N |  |  | L2314 |  |  | 26 | 0 | 0 | N | [5 empty] | MIN | ref
L2314-U | RW99 | 9 | 4051 |  |  | Panneau urbain avec film type 1, 1 < S <= 3 m2 | Panneau de type urbain, avec film type 1, superficie 1 < S <= 3 m2 | m2 | QP | L.3.2. | -> de type urbain | N |  |  | L2314 |  |  | 108 | 0 | 0 | O
L2315 | RW99 | 9 | 4052 |  |  | Panneau avec film type 1, 3 < S <= 5 m2 | Panneau avec film type 1, superficie 3 < S <= 5 m2 | m2 | QP | L.2. | - superficie 3 < S <= 5 m2 | N |  |  | L2310 |  |  | 108 | 0 | 0 | N | [5 empty] | MIN | ref
L2315-F | RW99 | 9 | 4053 |  |  | Fourniture panneau avec film type 1, 3 < S <= 5 m2 | Fourniture de panneau avec film type 1, superficie 3 < S <= 5 m2 | m2 | QP | L.2. | -> fourniture | N |  |  | L2315 |  |  | 25 | 0 | 0 | N | [5 empty] | MIN | ref
L2315-P | RW99 | 9 | 4054 |  |  | Pose panneau avec film type 1, 3 < S <= 5 m2 | Pose de panneau, avec film type 1, superficie 3 < S <= 5 m2 | p | QP | L.2. | -> pose | N |  |  | L2315 |  |  | 26 | 0 | 0 | N | [5 empty] | MIN | ref
L2320 | RW99 | 9 | 4058 |  |  | Panneau avec film type 2 | Panneau avec film type 2 | m2 | QP | L.3.2. | - avec film type 2 | N |  |  | L2300 |  |  | 108 | 0 | 0 | N
L2320-U | RW99 | 9 | 4059 |  |  | Panneau de type urbain avec film type 2 | Panneau de type urbain avec film type 2 | m2 | QP | L.3.2. | -> de type urbain | N |  |  | L2320 |  |  | 108 | 0 | 0 | O
L2321 | RW99 | 9 | 4060 |  |  | Panneau avec film type 2, S <=0,2 m2 | Panneau avec film type 2, superficie S <=0,2 m2 | p | QP | L.2. | - superficie S <= 0,2 m2 | N | O |  | L2320 |  |  | 108 | 0 | 0 | N | [5 empty] | MIN | ref
L2321-F | RW99 | 9 | 4061 |  |  | Fourniture panneau avec film type 2, S <=0,2 m2 | Fourniture de panneau avec film type 2, superficie S <=0,2 m2 | p | QP | L.2. | -> fourniture | N |  |  | L2321 |  |  | 25 | 0 | 0 | N | [5 empty] | MIN | ref
L2321-FU | RW99 | 9 | 4062 |  |  | Fourniture panneau urbain avec film type 2, S <=0,2 m2 | Fourniture de panneau de type urbain, avec film type 2, superficie S <=0,2 m2 | p | QP | L.3.2. | -> fourniture, de type urbain | N |  |  | L2321 |  |  | 25 | 0 | 0 | O
L2321-P | RW99 | 9 | 4063 |  |  | Pose panneau avec film type 2, S <=0,2 m2 | Pose de panneau, avec film type 2, superficie S <=0,2 m2 | p | QP | L.2. | -> pose | N |  |  | L2321 |  |  | 26 | 0 | 0 | N | [5 empty] | MIN | ref
L2321-U | RW99 | 9 | 4064 |  |  | Panneau urbain avec film type 2, S <=0,2 m2 | Panneau de type urbain, avec film type 2, superficie S <=0,2 m2 | p | QP | L.3.2. | -> de type urbain | N |  |  | L2321 |  |  | 108 | 0 | 0 | O
L2322 | RW99 | 9 | 4065 |  |  | Panneau avec film type 2, 0,2 < S <= 0,5 m2 | Panneau avec film type 2, superficie 0,2 < S <= 0,5 m2 | m2 | QP | L.2. | - superficie 0,2 < S <= 0,5 m2 | N |  |  | L2320 |  |  | 108 | 0 | 0 | N | [5 empty] | MIN | ref
L2322-F | RW99 | 9 | 4066 |  |  | Fourniture panneau avec film type 2, 0,2<S<=0,5m2 | Fourniture de panneau avec film type 2, superficie 0,2 < S <= 0,5 m2 | m2 | QP | L.2. | -> fourniture | N |  |  | L2322 |  |  | 25 | 0 | 0 | N | [5 empty] | MIN | ref
L2322-FU | RW99 | 9 | 4067 |  |  | Fourniture panneau urbain avec film type 2, 0,2<S<=0,5m2 | Fourniture de panneau de type urbain, avec film type 2, superficie 0,2 < S <= 0,5 m2 | m2 | QP | L.3.2. | -> fourniture, de type urbain | N |  |  | L2322 |  |  | 25 | 0 | 0 | O
L2322-P | RW99 | 9 | 4068 |  |  | Pose panneau avec film type 2, 0,2 < S <= 0,5 m2 | Pose de panneau, avec film type 2, superficie 0,2 < S <= 0,5 m2 | p | QP | L.2. | -> pose | N |  |  | L2322 |  |  | 26 | 0 | 0 | N | [5 empty] | MIN | ref
L2322-U | RW99 | 9 | 4069 |  |  | Panneau urbain avec film type 2, 0,2 < S <= 0,5 m2 | Panneau de type urbain, avec film type 2, superficie 0,2 < S <= 0,5 m2 | m2 | QP | L.3.2. | -> de type urbain | N |  |  | L2322 |  |  | 108 | 0 | 0 | O
L2323 | RW99 | 9 | 4070 |  |  | Panneau avec film type 2, 0,5 < S <= 1 m2 | Panneau avec film type 2, superficie 0,5 < S <= 1 m2 | m2 | QP | L.2. | - superficie 0,5 < S <= 1 m2 | N |  |  | L2320 |  |  | 108 | 0 | 0 | N | [5 empty] | MIN | ref
L2323-F | RW99 | 9 | 4071 |  |  | Fourniture panneau avec film type 2, 0,5 < S <= 1m2 | Fourniture de panneau avec film type 2, superficie 0,5 < S <= 1 m2 | m2 | QP | L.2. | -> fourniture | N |  |  | L2323 |  |  | 25 | 0 | 0 | N | [5 empty] | MIN | ref
L2323-FU | RW99 | 9 | 4072 |  |  | Fourniture panneau urbain avec film type 2, 0,5<S<=1m2 | Fourniture de panneau de type urbain, avec film type 2, superficie 0,5 < S <= 1m2 | m2 | QP | L.3.2. | -> fourniture, de type urbain | N |  |  | L2323 |  |  | 25 | 0 | 0 | O
L2323-P | RW99 | 9 | 4073 |  |  | Pose panneau avec film type 2, 0,5 < S <= 1 m2 | Pose de panneau, avec film type 2, superficie 0,5 < S <= 1 m2 | p | QP | L.2. | -> pose | N |  |  | L2323 |  |  | 26 | 0 | 0 | N | [5 empty] | MIN | ref
L2323-U | RW99 | 9 | 4074 |  |  | Panneau urbain avec film type 2, 0,5 < S <= 1 m2 | Panneau de type urbain, avec film type 2, superficie 0,5 < S <= 1 m2 | m2 | QP | L.3.2. | -> de type urbain | N |  |  | L2323 |  |  | 108 | 0 | 0 | O
L2324 | RW99 | 9 | 4075 |  |  | Panneau avec film type 2, 1 < S <= 3 m2 | Panneau avec film type 2, superficie 1 < S <= 3 m2 | m2 | QP | L.2. | - superficie 1 < S <= 3 m2 | N |  |  | L2320 |  |  | 108 | 0 | 0 | N | [5 empty] | MIN | ref
L2324-F | RW99 | 9 | 4076 |  |  | Fourniture panneau avec film type 2, 1 < S <= 3 m2 | Fourniture de panneau avec film type 2, superficie 1 < S <= 3 m2 | m2 | QP | L.2. | -> fourniture | N |  |  | L2324 |  |  | 25 | 0 | 0 | N | [5 empty] | MIN | ref
L2324-FU | RW99 | 9 | 4077 |  |  | Fourniture panneau urbain avec film type 2, 1<S<=3m2 | Fourniture de panneau de type urbain, avec film type 2, superficie 1 < S <= 3 m2 | m2 | QP | L.3.2. | -> fourniture, de type urbain | N |  |  | L2324 |  |  | 25 | 0 | 0 | O
L2324-P | RW99 | 9 | 4078 |  |  | Pose panneau avec film type 2, 1 < S <= 3 m2 | Pose de panneau, avec film type 2, superficie 1 < S <= 3 m2 | p | QP | L.2. | -> pose | N |  |  | L2324 |  |  | 26 | 0 | 0 | N | [5 empty] | MIN | ref
L2324-U | RW99 | 9 | 4079 |  |  | Panneau urbain avec film type 2, 1 < S <= 3 m2 | Panneau de type urbain, avec film type 2, superficie 1 < S <= 3 m2 | m2 | QP | L.3.2. | -> de type urbain | N |  |  | L2324 |  |  | 108 | 0 | 0 | O
L2325 | RW99 | 9 | 4080 |  |  | Panneau avec film type 2, 3 < S <= 5 m2 | Panneau avec film type 2, superficie 3 < S <= 5 m2 | m2 | QP | L.2. | - superficie 3 < S <= 5 m2 | N |  |  | L2320 |  |  | 108 | 0 | 0 | N | [5 empty] | MIN | ref
L2325-F | RW99 | 9 | 4081 |  |  | Fourniture panneau avec film type 2, 3 < S <= 5 m2 | Fourniture de panneau avec film type 2, superficie 3 < S <= 5 m2 | m2 | QP | L.2. | -> fourniture | N |  |  | L2325 |  |  | 25 | 0 | 0 | N | [5 empty] | MIN | ref
L2325-P | RW99 | 9 | 4082 |  |  | Pose panneau avec film type 2, 3 < S <= 5 m2 | Pose de panneau, avec film type 2, superficie 3 < S <= 5 m2 | p | QP | L.2. | -> pose | N |  |  | L2325 |  |  | 26 | 0 | 0 | N | [5 empty] | MIN | ref
L2330 | RW99 | 9 | 4086 |  |  | Panneau avec film type 3 | Panneau avec film type 3 | m2 | QP | L.2. | - avec film type 3 | N |  |  | L2300 |  |  | 108 | 0 | 0 | N | [5 empty] | MIN | ref
L2330-U | RW99 | 9 | 4087 |  |  | Panneau de type urbain avec film type 3 | Panneau de type urbain avec film type 3 | m2 | QP | L.3.2. | -> de type urbain | N |  |  | L2330 |  |  | 108 | 0 | 0 | O
L2331 | RW99 | 9 | 4088 |  |  | Panneau avec film type 3, S <=0,2 m2 | Panneau avec film type 3, superficie S <=0,2 m2 | p | QP | L.2. | - superficie S <= 0,2 m2 | N | O |  | L2330 |  |  | 108 | 0 | 0 | N | [5 empty] | MIN | ref
L2331-F | RW99 | 9 | 4089 |  |  | Fourniture panneau avec film type 3, S <=0,2 m2 | Fourniture de panneau avec film type 3, superficie S <=0,2 m2 | p | QP | L.2. | -> fourniture | N |  |  | L2331 |  |  | 25 | 0 | 0 | N | [5 empty] | MIN | ref
L2331-FU | RW99 | 9 | 4090 |  |  | Fourniture panneau urbain avec film type 3, S <=0,2 m2 | Fourniture de panneau de type urbain, avec film type 3, superficie S <=0,2 m2 | p | QP | L.3.2. | -> fourniture, de type urbain | N |  |  | L2331 |  |  | 25 | 0 | 0 | O
L2331-P | RW99 | 9 | 4091 |  |  | Pose panneau avec film type 3, S <=0,2 m2 | Pose de panneau, avec film type 3, superficie S <=0,2 m2 | p | QP | L.2. | -> pose | N |  |  | L2331 |  |  | 26 | 0 | 0 | N | [5 empty] | MIN | ref
L2331-U | RW99 | 9 | 4092 |  |  | Panneau urbain avec film type 3, S <=0,2 m2 | Panneau de type urbain, avec film type 3, superficie S <=0,2 m2 | p | QP | L.3.2. | -> de type urbain | N |  |  | L2331 |  |  | 108 | 0 | 0 | O
L2332 | RW99 | 9 | 4093 |  |  | Panneau avec film type 3, 0,2 < S <= 0,5 m2 | Panneau avec film type 3, superficie 0,2 < S <= 0,5 m2 | m2 | QP | L.2. | - superficie 0,2 < S <= 0,5 m2 | N |  |  | L2330 |  |  | 108 | 0 | 0 | N | [5 empty] | MIN | ref
L2332-F | RW99 | 9 | 4094 |  |  | Fourniture panneau avec film type 3, 0,2<S<=0,5m2 | Fourniture de panneau avec film type 3, superficie 0,2 < S <= 0,5 m2 | m2 | QP | L.2. | -> fourniture | N |  |  | L2332 |  |  | 25 | 0 | 0 | N | [5 empty] | MIN
L2332-FU | RW99 | 9 | 4095 |  |  | Fourniture panneau urbain avec film type 3, 0,2<S<=0,5m2 | Fourniture de panneau de type urbain, avec film type 3, superficie 0,2 < S <= 0,5 m2 | m2 | QP | L.3.2. | -> fourniture, de type urbain | N |  |  | L2332 |  |  | 25 | 0 | 0 | O
L2332-P | RW99 | 9 | 4096 |  |  | Pose panneau avec film type 3, 0,2 < S <= 0,5 m2 | Pose de panneau, avec film type 3, superficie 0,2 < S <= 0,5 m2 | p | QP | L.2. | -> pose | N |  |  | L2332 |  |  | 26 | 0 | 0 | N | [5 empty] | MIN | ref
L2332-U | RW99 | 9 | 4097 |  |  | Panneau urbain avec film type 3, 0,2 < S <= 0,5 m2 | Panneau de type urbain, avec film type 3, superficie 0,2 < S <= 0,5 m2 | m2 | QP | L.3.2. | -> de type urbain | N |  |  | L2332 |  |  | 108 | 0 | 0 | O
L2333 | RW99 | 9 | 4098 |  |  | Panneau avec film type 3, 0,5 < S <= 1 m2 | Panneau avec film type 3, superficie 0,5 < S <= 1 m2 | m2 | QP | L.2. | - superficie 0,5 < S <= 1 m2 | N |  |  | L2330 |  |  | 108 | 0 | 0 | N | [5 empty] | MIN | ref
L2333-F | RW99 | 9 | 4099 |  |  | Fourniture panneau avec film type 3, 0,5 < S <= 1m2 | Fourniture de panneau avec film type 3, superficie 0,5 < S <= 1 m2 | m2 | QP | L.2. | -> fourniture | N |  |  | L2333 |  |  | 25 | 0 | 0 | N | [5 empty] | MIN | ref
L2333-FU | RW99 | 9 | 4100 |  |  | Fourniture panneau urbain avec film type 3, 0,5<S<=1m2 | Fourniture de panneau de type urbain, avec film type 3, superficie 0,5 < S <= 1m2 | m2 | QP | L.3.2. | -> fourniture, de type urbain | N |  |  | L2333 |  |  | 25 | 0 | 0 | O
L2333-P | RW99 | 9 | 4101 |  |  | Pose panneau avec film type 3, 0,5 < S <= 1 m2 | Pose de panneau, avec film type 3, superficie 0,5 < S <= 1 m2 | p | QP | L.2. | -> pose | N |  |  | L2333 |  |  | 26 | 0 | 0 | N | [5 empty] | MIN | ref
L2333-U | RW99 | 9 | 4102 |  |  | Panneau urbain avec film type 3, 0,5 < S <= 1 m2 | Panneau de type urbain, avec film type 3, superficie 0,5 < S <= 1 m2 | m2 | QP | L.3.2. | -> de type urbain | N |  |  | L2333 |  |  | 108 | 0 | 0 | O
L2334 | RW99 | 9 | 4103 |  |  | Panneau avec film type 3, 1 < S <= 3 m2 | Panneau avec film type 3, superficie 1 < S <= 3 m2 | m2 | QP | L.2. | - superficie 1 < S <= 3 m2 | N |  |  | L2330 |  |  | 108 | 0 | 0 | N | [5 empty] | MIN | ref
L2334-F | RW99 | 9 | 4104 |  |  | Fourniture panneau avec film type 3, 1 < S <= 3 m2 | Fourniture de panneau avec film type 3, superficie 1 < S <= 3 m2 | m2 | QP | L.2. | -> fourniture | N |  |  | L2334 |  |  | 25 | 0 | 0 | N | [5 empty] | MIN | ref
L2334-FU | RW99 | 9 | 4105 |  |  | Fourniture panneau urbain avec film type 3, 1<S<=3m2 | Fourniture de panneau de type urbain, avec film type 3, superficie 1 < S <= 3 m2 | m2 | QP | L.3.2. | -> fourniture, de type urbain | N |  |  | L2334 |  |  | 25 | 0 | 0 | O
L2334-P | RW99 | 9 | 4106 |  |  | Pose panneau avec film type 3, 1 < S <= 3 m2 | Pose de panneau, avec film type 3, superficie 1 < S <= 3 m2 | p | QP | L.2. | -> pose | N |  |  | L2334 |  |  | 26 | 0 | 0 | N | [5 empty] | MIN | ref
L2334-U | RW99 | 9 | 4107 |  |  | Panneau urbain avec film type 3, 1 < S <= 3 m2 | Panneau de type urbain, avec film type 3, superficie 1 < S <= 3 m2 | m2 | QP | L.3.2. | -> de type urbain | N |  |  | L2334 |  |  | 108 | 0 | 0 | O
L2335 | RW99 | 9 | 4108 |  |  | Panneau avec film type 3, 3 < S <= 5 m2 | Panneau avec film type 3, superficie 3 < S <= 5 m2 | m2 | QP | L.2. | - superficie 3 < S <= 5 m2 | N |  |  | L2330 |  |  | 108 | 0 | 0 | N | [5 empty] | MIN | ref
L2335-F | RW99 | 9 | 4109 |  |  | Fourniture panneau avec film type 3, 3 < S <= 5 m2 | Fourniture de panneau avec film type 3, superficie 3 < S <= 5 m2 | m2 | QP | L.2. | -> fourniture | N |  |  | L2335 |  |  | 25 | 0 | 0 | N | [5 empty] | MIN | ref
L2335-P | RW99 | 9 | 4110 |  |  | Pose panneau avec film type 3, 3 < S <= 5 m2 | Pose de panneau, avec film type 3, superficie 3 < S <= 5 m2 | p | QP | L.2. | -> pose | N |  |  | L2335 |  |  | 26 | 0 | 0 | N | [5 empty] | MIN | ref
L2341 | RW99 | 9 | 4115 |  |  | Panneau plat avec film type 1 | Panneau plat avec film type 1 | m2 | QP | L.3.2. | - avec film type 1 | N |  |  | L2340 |  |  | 108 | 0 | 0 | O
L2342 | RW99 | 9 | 4116 |  |  | Panneau plat avec film type 2 | Panneau plat avec film type 2 | m2 | QP | L.3.2. | - avec film type 2 | N |  |  | L2340 |  |  | 108 | 0 | 0 | O
L2343 | RW99 | 9 | 4117 |  |  | Panneau plat avec film type 3 | Panneau plat avec film type 3 | m2 | QP | L.3.2. | - avec film type 3 | N |  |  | L2340 |  |  | 108 | 0 | 0 | O
L2390 | RW99 | 9 | 4118 |  |  | Panneau, supplément de prix | Panneau, supplément de prix | -- |  |  | - supplément de prix | N |  |  | L2300 |  |  | 20 | 0 | 0 | O
L2391 | RW99 | 9 | 4119 |  |  | Panneau, supplément de prix couleur orange face arrière | Panneau, supplément de prix pour couleur orange sur face arrière | m2 | QP | L.3.2. | - pour couleur orange sur face arrière | N |  |  | L2390 |  |  | 20 | 0 | 0 | O
L2392 | RW99 | 9 | 4120 |  |  | Panneau, supplément de prix anodisation colorée | Panneau, supplément de prix pour anodisation colorée (type urbain) | p | QP | L.3.2. | - pour anodisation colorée (type urbain) | N |  |  | L2390 |  |  | 20 | 0 | 0 | O
L2400 | RW99 | 9 | 30547 |  |  | Signalisation verticale, support à sécurité passive | Signalisation verticale, support à sécurité passive | -- | -- |  | - Signalisation verticale, support à sécurité passive | N |  |  | L2000 | [5 empty] | N
L2410 | RW99 | 9 | 30548 |  |  | Support à sécurité passive de type NE | Support à sécurité passive de type NE | -- | -- |  | - support à sécurité passive de type NE | N |  |  | L2400 | [5 empty] | N
L2411 | RW99 | 9 | 30549 |  |  | Support à sécurité passive de type NE S<=0,5m2 | Support à sécurité passive de type NE Superficie du panneau S<=0,5m2 | -- | -- |  | - support à sécurité passive de type NE S<=0,5m2 | N |  |  | L2410 | [5 empty] | N
L2411-F | RW99 | 9 | 30550 |  |  | Fourniture de support à sécurité passive de type NE S<=0,5m2 | Signalisation verticale, fourniture de support à sécurité passive de type NE Superficie du panneau S<=0,5m2 | p | QP | L.2. | -> fourniture | N | O |  | L2411 |  |  | 105 |  |  | N
L2411-P | RW99 | 9 | 30551 |  |  | Pose de support à sécurité passive de type NE S<=0,5m2 | Signalisation verticale, pose de support à sécurité passive de type NE Superficie du panneau S<=0,5m2 | p | QP | L.2. | -> pose | N | O |  | L2411 |  |  | 26 |  |  | N
L2412 | RW99 | 9 | 30552 |  |  | Support à sécurité passive de type NE 0,5<S<=1m2 | Support à sécurité passive de type NE Superficie du panneau 0,5<S<=1m2 | -- | -- |  | - support à sécurité passive de type NE 0,5<S<=1m2 | N |  |  | L2410 | [5 empty] | N
L2412-F | RW99 | 9 | 30553 |  |  | Fourniture de support à sécurité pass type NE 0,5<S<=1m2 | Signalisation verticale, fourniture de support à sécurité passive de type NE Superficie du panneau 0,5<S<=1m2 | p | QP | L.2. | -> fourniture | N | O |  | L2412 |  |  | 105 |  |  | N
L2412-P | RW99 | 9 | 30554 |  |  | Pose de support à sécurité pass type NE 0,5<S<=1m2 | Signalisation verticale, pose de support à sécurité passive de type NE Superficie du panneau 0,5<S<=1m2 | p | QP | L.2. | -> pose | N | O |  | L2412 |  |  | 26 |  |  | N
L2413 | RW99 | 9 | 30555 |  |  | Support à sécurité passive de type NE 1<S<=3m2 | Support à sécurité passive de type NE Superficie du panneau 1<S<=3m2 | -- | -- |  | - support à sécurité passive de type NE 1<S<=3m2 | N |  |  | L2410 | [5 empty] | N
L2413-F | RW99 | 9 | 30556 |  |  | Fourniture de support à sécurité pass type NE 1<S<=3m2 | Signalisation verticale, fourniture de support à sécurité passive de type NE Superficie du panneau 1<S<=3m2 | p | QP | L.2. | -> fourniture | N | O |  | L2413 |  |  | 105 |  |  | N
L2413-P | RW99 | 9 | 30557 |  |  | Pose de support à sécurité pass type NE 1<S<=3m2 | Signalisation verticale, pose de support à sécurité passive de type NE Superficie du panneau 1<S<=3m2 | p | QP | L.2. | -> pose | N | O |  | L2413 |  |  | 26 |  |  | N
L2414 | RW99 | 9 | 30558 |  |  | Support à sécurité passive de type NE 3<S<=5m2 | Support à sécurité passive de type NE Superficie du panneau 3<S<=5m2 | -- | -- |  | - support à sécurité passive de type NE 3<S<=5m2 | N |  |  | L2410 | [5 empty] | N
L2414-F | RW99 | 9 | 30559 |  |  | Fourniture de support à sécurité pass type NE 3<S<=5m2 | Signalisation verticale, fourniture de support à sécurité passive de type NE Superficie du panneau 3<S<=5m2 | p | QP | L.2. | -> fourniture | N | O |  | L2414 |  |  | 105 |  |  | N
L2414-P | RW99 | 9 | 30560 |  |  | Pose de support à sécurité pass type NE 3<S<=5m2 | Signalisation verticale, pose de support à sécurité passive de type NE Superficie du panneau 3<S<=5m2 | p | QP | L.2. | -> pose | N | O |  | L2414 |  |  | 26 |  |  | N
L2415 | RW99 | 9 | 30561 | 500 |  | Support à sécurité passive de type NE 5m2<S | Support à sécurité passive de type NE Superficie du panneau 5m2<S | -- | -- |  | - support à sécurité passive de type NE 5m2<S | N |  |  | L2410 | [5 empty] | N | [5 empty] | DEL
L2415-F | RW99 | 9 | 30562 | 500 |  | Fourniture de support à sécurité pass type NE 5m2<S | Signalisation verticale, fourniture de support à sécurité passive de type NE Superficie du panneau 5m2<S | p | QP | L.2. | -> fourniture | N | O |  | L2415 |  |  | 105 |  |  | N | [5 empty] | DEL
L2415-P | RW99 | 9 | 30563 | 500 |  | Pose de support à sécurité pass type NE 5m2<S | Signalisation verticale, pose de support à sécurité passive de type NE Superficie du panneau 5m2<S | p | QP | L.2. | -> pose | N | O |  | L2415 |  |  | 26 |  |  | N | [5 empty] | DEL
L2420 | RW99 | 9 | 30564 |  |  | Support à sécurité passive de type LE | Support à sécurité passive de type LE | -- | -- |  | - support à sécurité passive de type LE | N |  |  | L2400 | [5 empty] | N
L2421 | RW99 | 9 | 30565 |  |  | Support à sécurité passive de type LE S<=0,5m2 | Support à sécurité passive de type LE Superficie du panLEau S<=0,5m2 | -- | -- |  | - support à sécurité passive de type LE S<=0,5m2 | N |  |  | L2420 | [5 empty] | N
L2421-F | RW99 | 9 | 30566 |  |  | Fourniture de support à sécurité passive de type LE S<=0,5m2 | Signalisation verticale, fourniture de support à sécurité passive de type LE Superficie du panLEau S<=0,5m2 | p | QP | L.2. | -> fourniture | N | O |  | L2421 |  |  | 105 |  |  | N
L2421-P | RW99 | 9 | 30567 |  |  | Pose de support à sécurité passive de type LE S<=0,5m2 | Signalisation verticale, pose de support à sécurité passive de type LE Superficie du panLEau S<=0,5m2 | p | QP | L.2. | -> pose | N | O |  | L2421 |  |  | 26 |  |  | N
L2422 | RW99 | 9 | 30568 |  |  | Support à sécurité passive de type LE 0,5<S<=1m2 | Support à sécurité passive de type LE Superficie du panLEau 0,5<S<=1m2 | -- | -- |  | - support à sécurité passive de type LE 0,5<S<=1m2 | N |  |  | L2420 | [5 empty] | N
L2422-F | RW99 | 9 | 30569 |  |  | Fourniture de support à sécurité pass type LE 0,5<S<=1m2 | Signalisation verticale, fourniture de support à sécurité passive de type LE Superficie du panLEau 0,5<S<=1m2 | p | QP | L.2. | -> fourniture | N | O |  | L2422 |  |  | 105 |  |  | N
L2422-P | RW99 | 9 | 30570 |  |  | Pose de support à sécurité pass type LE 0,5<S<=1m2 | Signalisation verticale, pose de support à sécurité passive de type LE Superficie du panLEau 0,5<S<=1m2 | p | QP | L.2. | -> pose | N | O |  | L2422 |  |  | 26 |  |  | N
L2423 | RW99 | 9 | 30571 |  |  | Support à sécurité passive de type LE 1<S<=3m2 | Support à sécurité passive de type LE Superficie du panLEau 1<S<=3m2 | -- | -- |  | - support à sécurité passive de type LE 1<S<=3m2 | N |  |  | L2420 | [5 empty] | N
L2423-F | RW99 | 9 | 30572 |  |  | Fourniture de support à sécurité pass type LE 1<S<=3m2 | Signalisation verticale, fourniture de support à sécurité passive de type LE Superficie du panLEau 1<S<=3m2 | p | QP | L.2. | -> fourniture | N | O |  | L2423 |  |  | 105 |  |  | N
L2423-P | RW99 | 9 | 30573 |  |  | Pose de support à sécurité pass type LE 1<S<=3m2 | Signalisation verticale, pose de support à sécurité passive de type LE Superficie du panLEau 1<S<=3m2 | p | QP | L.2. | -> pose | N | O |  | L2423 |  |  | 26 |  |  | N
L2424 | RW99 | 9 | 30574 |  |  | Support à sécurité passive de type LE 3<S<=5m2 | Support à sécurité passive de type LE Superficie du panLEau 3<S<=5m2 | -- | -- |  | - support à sécurité passive de type LE 3<S<=5m2 | N |  |  | L2420 | [5 empty] | N
L2424-F | RW99 | 9 | 30575 |  |  | Fourniture de support à sécurité pass type LE 3<S<=5m2 | Signalisation verticale, fourniture de support à sécurité passive de type LE Superficie du panLEau 3<S<=5m2 | p | QP | L.2. | -> fourniture | N | O |  | L2424 |  |  | 105 |  |  | N
L2424-P | RW99 | 9 | 30576 |  |  | Pose de support à sécurité pass type LE 3<S<=5m2 | Signalisation verticale, pose de support à sécurité passive de type LE Superficie du panLEau 3<S<=5m2 | p | QP | L.2. | -> pose | N | O |  | L2424 |  |  | 26 |  |  | N
L2425 | RW99 | 9 | 30577 |  |  | Support à sécurité passive de type LE 5m2<S | Support à sécurité passive de type LE Superficie du panneau 5m2<S | -- | -- |  | - support à sécurité passive de type LE 5m2<S | N |  |  | L2420 | [5 empty] | N | [5 empty] | MIN
L2425-F | RW99 | 9 | 30578 |  |  | Fourniture de support à sécurité pass type LE 5m2<S | Signalisation verticale, fourniture de support à sécurité passive de type LE Superficie du panneau 5m2<S | p | QP | L.2. | -> fourniture | N | O |  | L2425 |  |  | 105 |  |  | N | [5 empty] | MIN | Coquille : panneau
L2425-P | RW99 | 9 | 30579 |  |  | Pose de support à sécurité pass type LE 5m2<S | Signalisation verticale, pose de support à sécurité passive de type LE Superficie du panLEau 5m2<S | p | QP | L.2. | -> pose | N | O |  | L2425 |  |  | 26 |  |  | N
L2430 | RW99 | 9 | 30580 |  |  | Support à sécurité passive de type HE | Support à sécurité passive de type HE | -- | -- |  | - support à sécurité passive de type HE | N |  |  | L2400 | [5 empty] | N
L2431 | RW99 | 9 | 30581 |  |  | Support à sécurité passive de type HE S<=0,5m2 | Support à sécurité passive de type HE Superficie du panHEau S<=0,5m2 | -- | -- |  | - support à sécurité passive de type HE S<=0,5m2 | N |  |  | L2430 | [5 empty] | N
L2431-F | RW99 | 9 | 30582 |  |  | Fourniture de support à sécurité passive de type HE S<=0,5m2 | Signalisation verticaHE, fourniture de support à sécurité passive de type HE Superficie du panHEau S<=0,5m2 | p | QP | L.2. | -> fourniture | N | O |  | L2431 |  |  | 105 |  |  | N
L2431-P | RW99 | 9 | 30583 |  |  | Pose de support à sécurité passive de type HE S<=0,5m2 | Signalisation verticaHE, pose de support à sécurité passive de type HE Superficie du panHEau S<=0,5m2 | p | QP | L.2. | -> pose | N | O |  | L2431 |  |  | 26 |  |  | N
L2432 | RW99 | 9 | 30584 |  |  | Support à sécurité passive de type HE 0,5<S<=1m2 | Support à sécurité passive de type HE Superficie du panHEau 0,5<S<=1m2 | -- | -- |  | - support à sécurité passive de type HE 0,5<S<=1m2 | N |  |  | L2430 | [5 empty] | N
L2432-F | RW99 | 9 | 30585 |  |  | Fourniture de support à sécurité pass type HE 0,5<S<=1m2 | Signalisation verticaHE, fourniture de support à sécurité passive de type HE Superficie du panHEau 0,5<S<=1m2 | p | QP | L.2. | -> fourniture | N | O |  | L2432 |  |  | 105 |  |  | N
L2432-P | RW99 | 9 | 30586 |  |  | Pose de support à sécurité pass type HE 0,5<S<=1m2 | Signalisation verticaHE, pose de support à sécurité passive de type HE Superficie du panHEau 0,5<S<=1m2 | p | QP | L.2. | -> pose | N | O |  | L2432 |  |  | 26 |  |  | N
L2433 | RW99 | 9 | 30587 |  |  | Support à sécurité passive de type HE 1<S<=3m2 | Support à sécurité passive de type HE Superficie du panHEau 1<S<=3m2 | -- | -- |  | - support à sécurité passive de type HE 1<S<=3m2 | N |  |  | L2430 | [5 empty] | N
L2433-F | RW99 | 9 | 30588 |  |  | Fourniture de support à sécurité pass type HE 1<S<=3m2 | Signalisation verticaHE, fourniture de support à sécurité passive de type HE Superficie du panHEau 1<S<=3m2 | p | QP | L.2. | -> fourniture | N | O |  | L2433 |  |  | 105 |  |  | N
L2433-P | RW99 | 9 | 30589 |  |  | Pose de support à sécurité pass type HE 1<S<=3m2 | Signalisation verticaHE, pose de support à sécurité passive de type HE Superficie du panHEau 1<S<=3m2 | p | QP | L.2. | -> pose | N | O |  | L2433 |  |  | 26 |  |  | N
L2434 | RW99 | 9 | 30590 |  |  | Support à sécurité passive de type HE 3<S<=5m2 | Support à sécurité passive de type HE Superficie du panHEau 3<S<=5m2 | -- | -- |  | - support à sécurité passive de type HE 3<S<=5m2 | N |  |  | L2430 | [5 empty] | N
L2434-F | RW99 | 9 | 30591 |  |  | Fourniture de support à sécurité pass type HE 3<S<=5m2 | Signalisation verticaHE, fourniture de support à sécurité passive de type HE Superficie du panHEau 3<S<=5m2 | p | QP | L.2. | -> fourniture | N | O |  | L2434 |  |  | 105 |  |  | N
L2434-P | RW99 | 9 | 30592 |  |  | Pose de support à sécurité pass type HE 3<S<=5m2 | Signalisation verticaHE, pose de support à sécurité passive de type HE Superficie du panHEau 3<S<=5m2 | p | QP | L.2. | -> pose | N | O |  | L2434 |  |  | 26 |  |  | N
L2435 | RW99 | 9 | 30593 |  |  | Support à sécurité passive de type HE 5m2<S | Support à sécurité passive de type HE Superficie du panHEau 5m2<S | -- | -- |  | - support à sécurité passive de type HE 5m2<S | N |  |  | L2430 | [5 empty] | N
L2435-F | RW99 | 9 | 30594 |  |  | Fourniture de support à sécurité pass type HE 5m2<S | Signalisation verticaHE, fourniture de support à sécurité passive de type HE Superficie du panHEau 5m2<S | p | QP | L.2. | -> fourniture | N | O |  | L2435 |  |  | 105 |  |  | N
L2435-P | RW99 | 9 | 30595 |  |  | Pose de support à sécurité pass type HE 5m2<S | Signalisation verticaHE, pose de support à sécurité passive de type HE Superficie du panHEau 5m2<S | p | QP | L.2. | -> pose | N | O |  | L2435 |  |  | 26 |  |  | N
L3000 | RW99 | 9 | 4121 |  |  | Dispositif de balisage | Dispositif de balisage | -- |  |  | Dispositif de balisage | N |  |  | L |  |  | 20 | 0 | 0 | N
L3100 | RW99 | 9 | 4122 | 301 |  | Délinéateur | Délinéateur | -- | -- | -- | - délinéateur | N | O |  | L3000 |  |  | 20 | 0 | 0 | N
L3110 | RW99 | 9 | 4123 |  |  | Délinéateur de type D1 | Délinéateur de type D1 | -- | -- | L.3. | - délinéateur de type D1 | N | O |  | L3100 |  |  | 20 | 0 | 0 | N
L3110-P | RW99 | 9 | 4124 |  |  | Pose de potelet de balisage | Pose de potelet de balisage | p | QP | L.5.2. | -> pose | N |  |  | L3110 |  |  | 26 | 0 | 0 | O | SUP_RW99
L3111 | RW99 | 9 | 4125 | 301 |  | Délinéateur de type D1 : potelet de section carrée en bois | Délinéateur de type D1 : potelet de section carrée en bois | p | QP | L.3. | - délinéateur type D1 : potelet de section carrée bois | N | O |  | L3110 |  |  | 20 | 0 | 0 | N | [5 empty] | MIN
L3111-F | RW99 | 9 | 4126 |  |  | Fourniture de potelet de balisage de type lame simple face | Fourniture de potelet de balisage de type lame simple face | p | QP | L.5.2. | -> fourniture | N |  |  | L3111 |  |  | 20 | 0 | 0 | O | SUP_RW99
L3111-P | RW99 | 9 | 14953 | 500 |  | Délinéateur de type D1 largeur : B = ± 1 m équipé en R1 | Délinéateur de type D1 largeur : B = ± 1 m équipé en R1, pose | p | QP | L.3. | -> pose | N | O |  | L3111 |  |  | 26 | 0 | 0 | N | [5 empty] | DEL
L3112 | RW99 | 9 | 4127 | 301 |  | Délinéateur de type D1 : potelet de section carré en pierre | Délinéateur de type D1 : potelet de section carré en pierre | p | QP | L.3. | - délinéateur type D1 : potelet sect. Carrée en pierre | N | O |  | L3110 |  |  | 20 | 0 | 0 | N | [5 empty] | MIN | nature du délinéateur précisée
L3112-F | RW99 | 9 | 4128 |  |  | Fourniture de potelet de balisage de type lame double face | Fourniture de potelet de balisage de type lame double face | p | QP | L.5.2. | -> fourniture | N |  |  | L3112 |  |  | 20 | 0 | 0 | O | SUP_RW99
L3112-P | RW99 | 9 | 14955 | 500 |  | Délinéateur de type D1 largeur : B = ± 2 m équipé en R1 | Délinéateur de type D1 largeur : B = ± 2 m équipé en R1, pose | p | QP | L.3. | -> pose | N | O |  | L3112 |  |  | 26 | 0 | 0 | N | [5 empty] | DEL
L3113-F | RW99 | 9 | 4130 |  |  | Fourniture de potelet de balisage à profil creux simple face | Fourniture de potelet de balisage à profil creux simple face | p | QP | L.5.2. | -> fourniture | N |  |  | L3113 |  |  | 20 | 0 | 0 | O | SUP_RW99
L3114 | RW99 | 9 | 4131 |  |  | Potelet de balisage à profil creux double face | Potelet de balisage à profil creux double face | p | QP | L.5.2. | - à profil creux double face | N |  |  | L3110 |  |  | 20 | 0 | 0 | O | SUP_RW99
L3114-F | RW99 | 9 | 4132 |  |  | Fourniture de potelet de balisage à profil creux double face | Fourniture de potelet de balisage à profil creux double face | p | QP | L.5.2. | -> fourniture | N |  |  | L3114 |  |  | 20 | 0 | 0 | O | SUP_RW99
L3120 | RW99 | 9 | 4133 | 301 |  | Délinéateur de type D3 | Délinéateur de type D3 | -- | -- | L.3. | - délinéateur de type D3 | N | O |  | L3100 |  |  | 20 | 0 | 0 | N
L3120-P | RW99 | 9 | 4134 |  |  | Pose de balise auto-relevable | Pose de balise auto-relevable | p | QP | L.6. | -> pose | N |  |  | L3120 |  |  | 26 | 0 | 0 | O | SUP_RW99
L3121 | RW99 | 9 | 4135 | 301 |  | Délinéateur de type D3 simple face | Délinéateur de type D3 simple face | p | QP | L.3. | - type D3 simple face | N | O |  | L3120 |  |  | 20 | 0 | 0 | N
L3121-F | RW99 | 9 | 4136 |  |  | Fourniture de balise auto-relevable, D < 200 mm | Fourniture de balise auto-relevable, diamètre : D < 200 mm | p | QP | L.6. | -> fourniture | N |  |  | L3121 |  |  | 20 | 0 | 0 | O | SUP_RW99
L3122 | RW99 | 9 | 4137 | 301 |  | Délinéateur de type D3 double face | Délinéateur de type D3 double face | p | QP | L.3. | - type D3 double face | N | O |  | L3120 |  |  | 20 | 0 | 0 | N
L3122-F | RW99 | 9 | 4138 |  |  | Fourniture de balise auto-relevable, D >= 200 mm | Fourniture de balise auto-relevable, diamètre : D >= 200 mm | p | QP | L.6. | -> fourniture | N |  |  | L3122 |  |  | 20 | 0 | 0 | O | SUP_RW99
L3123 | RW99 | 9 | 14959 |  |  | Délinéateur de type D3 circulaire | Délinéateur de type D3 circulaire | p | QP | L.3. | - type D3 circulaire | N | O |  | L3120 |  |  | 20 | 0 | 0 | N
L3124 | RW99 | 9 | 14960 |  |  | Délinéateur type D3 simple face+rétroréflecteur(s) R1 ou R2 | Délinéateur de type D3 simple face avec rétroréflecteur(s) R1 ou R2 | p | QP | L.3. | - type D3 simple face avec rétroréflecteur(s) R1 ou R2 | N | O |  | L3120 |  |  | 20 | 0 | 0 | N
L3124-P | RW99 | 9 | 14961 |  |  | Délinéateur type D3 simple face+rétroréflecteur(s) R1 ou R2 | Délinéateur de type D3 simple face avec rétroréflecteur(s) R1 ou R2, pose | p | QP | L.3. | -> pose | N | O |  | L3124 |  |  | 26 | 0 | 0 | N
L3125 | RW99 | 9 | 14962 |  |  | Délinéateur type D3 double face+rétroréflecteur(s) R1 ou R2 | Délinéateur de type D3 double face avec rétroréflecteur(s) R1 ou R2 | p | QP | L.3. | - type D3 double face avec rétroréflecteur(s) R1 ou R2 | N | O |  | L3120 |  |  | 20 | 0 | 0 | N
L3125-P | RW99 | 9 | 14963 |  |  | Délinéateur type D3 double face+rétroréflecteur(s) R1 ou R2 | Délinéateur de type D3 double face avec rétroréflecteur(s) R1 ou R2, pose | p | QP | L.3. | -> pose | N | O |  | L3125 |  |  | 26 | 0 | 0 | N
L3126 | RW99 | 9 | 14964 |  |  | Délinéateur type D3 circulaire + rétroréflecteur(s) R1 | Délinéateur de type D3 circulaire avec rétroréflecteur(s) R1 | p | QP | L.3. | - type D3 circulaire avec rétroréflecteur(s) R1 | N | O |  | L3120 |  |  | 20 | 0 | 0 | N
L3126-P | RW99 | 9 | 14965 |  |  | Délinéateur type D3 circulaire + rétroréflecteur(s) R1 | Délinéateur de type D3 circulaire avec rétroréflecteur(s) R1, pose | p | QP | L.3. | -> pose | N | O |  | L3126 |  |  | 26 | 0 | 0 | N
L3140 | RW99 | 9 | 14966 |  |  | Délinéateur de type D4 | Délinéateur de type D4 | -- | -- | L.3. | - délinéateur de type D4 | N | O |  | L3100 |  |  | 20 | 0 | 0 | N
L3141 | RW99 | 9 | 14967 |  |  | Délinéateur de type D4 simple face | Délinéateur de type D4 simple face | p | QP | L.3. | - type D4 simple face | N | O |  | L3140 |  |  | 20 | 0 | 0 | N
L3142 | RW99 | 9 | 14968 |  |  | Délinéateur de type D4 double face | Délinéateur de type D4 double face | p | QP | L.3. | - type D4 double face | N | O |  | L3140 |  |  | 20 | 0 | 0 | N
L3143 | RW99 | 9 | 14969 |  |  | Délinéateur de type D4 circulaire D < 200 mm | Délinéateur de type D4 circulaire D < 200 mm | p | QP | L.3. | - type D4 circulaire D < 200 mm | N | O |  | L3140 |  |  | 20 | 0 | 0 | N
L3144 | RW99 | 9 | 14970 |  |  | Délinéateur de type D4 circulaire D >= 200 mm | Délinéateur de type D4 circulaire D >= 200 mm | p | QP | L.3. | - type D4 circulaire D >= 200 mm | N | O |  | L3140 |  |  | 20 | 0 | 0 | N
L3145 | RW99 | 9 | 14971 |  |  | Délinéateur type D4 simple face+rétroréflecteur(s) R1 ou R2 | Délinéateur de type D4 simple face avec rétroréflecteur(s) R1 ou R2 | p | QP | L.3. | - type D4 simple face avec rétroréflecteur(s) R1 ou R2 | N | O |  | L3140 |  |  | 20 | 0 | 0 | N
L3145-P | RW99 | 9 | 14972 |  |  | Délinéateur type D4 simple face+rétroréflecteur(s) R1 ou R2 | Délinéateur de type D4 simple face avec rétroréflecteur(s) R1 ou R2, pose | p | QP | L.3. | -> pose | N | O |  | L3145 |  |  | 26 | 0 | 0 | N
L3146 | RW99 | 9 | 14973 |  |  | Délinéateur type D4 double face+rétroréflecteur(s) R1 ou R2 | Délinéateur de type D4 double face avec rétroréflecteur(s) R1 ou R2 | p | QP | L.3. | - type D4 double face avec rétroréflecteur(s) R1 ou R2 | N | O |  | L3140 |  |  | 20 | 0 | 0 | N
L3146-P | RW99 | 9 | 14974 |  |  | Délinéateur type D4 double face+rétroréflecteur(s) R1 ou R2 | Délinéateur de type D4 double face avec rétroréflecteur(s) R1 ou R2, pose | p | QP | L.3. | -> pose | N | O |  | L3146 |  |  | 26 | 0 | 0 | N
L3147 | RW99 | 9 | 14975 |  |  | Délinéateur type D4 circulaire D<200mm+rétroréflecteur(s) R1 | Délinéateur de type D4 circulaire D< 200 mm avec rétroréflecteur(s) R1 | p | QP | L.3. | - type D4 circulaire D<200 mm avec rétroréflecteur(s)R1 | N | O |  | L3140 |  |  | 20 | 0 | 0 | N
L3147-P | RW99 | 9 | 14976 |  |  | Délinéateur type D4 circulaire D<200mm+rétroréflecteur(s) R1 | Délinéateur de type D4 circulaire D< 200 mm avec rétroréflecteur(s) R1, pose | p | QP | L.3. | -> pose | N | O |  | L3147 |  |  | 26 | 0 | 0 | N
L3148 | RW99 | 9 | 14977 |  |  | Délinéateur type D4 circ. D>=200mm+rétroréflecteur(s) R1 | Délinéateur de type D4 circulaire D >= 200 mm avec rétroréflecteur(s) R1 | p | QP | L.3. | - type D4 circulaire D>=200mm avec rétroréflecteur(s)R1 | N | O |  | L3140 |  |  | 20 | 0 | 0 | N
L3148-P | RW99 | 9 | 14978 |  |  | Délinéateur type D4 circ. D>=200mm+rétroréflecteur(s) R1 | Délinéateur de type D4 circulaire D >= 200 mm avec rétroréflecteur(s) R1, pose | p | QP | L.3. | -> pose | N | O |  | L3148 |  |  | 26 | 0 | 0 | N
L3190 | RW99 | 9 | 4139 |  |  | Potelet de balisage, dalle de propreté | Potelet de balisage, dalle de propreté | p | QP |  | - dalle de propreté | N |  |  | L3100 |  |  | 20 | 0 | 0 | O | SUP_RW99
L3190-F | RW99 | 9 | 4140 |  |  | Potelet de balisage, fourniture de dalle de propreté | Potelet de balisage, fourniture de dalle de propreté | p | QP |  | -> fourniture | N |  |  | L3190 |  |  | 20 | 0 | 0 | O | SUP_RW99
L3190-P | RW99 | 9 | 4141 |  |  | Potelet de balisage, pose de dalle de propreté | Potelet de balisage, pose de dalle de propreté | p | QP |  | -> pose | N |  |  | L3190 |  |  | 26 | 0 | 0 | O | SUP_RW99
L3200 | RW99 | 9 | 4142 | 301 |  | Rétroréflecteur | Rétroréflecteur | -- | -- | -- | - rétroréflecteur | N | O |  | L3000 |  |  | 20 | 0 | 0 | N
L3210 | RW99 | 9 | 4143 | 301 |  | Rétroréflecteur de type R1 | Rétroréflecteur de type R1 | m2 | QP | L.3. | - rétroréflecteur de type R1 | N | O |  | L3200 |  |  | 20 | 0 | 0 | N
L3210-P | RW99 | 9 | 4144 |  |  | Pose de catadioptre sur barrière de sécurité métallique | Pose de catadioptre sur barrière de sécurité métallique | p | QP | L.5.2. | -> pose | N |  |  | L3210 |  |  | 26 | 0 | 0 | O | SUP_RW99
L3211 | RW99 | 9 | 4145 |  |  | Catadioptre sur barrière de sécurité métallique, simple face | Catadioptre sur barrière de sécurité métallique, simple face | p | QP | L.5.2. | - simple face | N |  |  | L3210 |  |  | 20 | 0 | 0 | O | SUP_RW99
L3212 | RW99 | 9 | 4146 |  |  | Catadioptre sur barrière de sécurité métallique, double face | Catadioptre sur barrière de sécurité métallique, double face | p | QP | L.5.2. | - double face | N |  |  | L3210 |  |  | 20 | 0 | 0 | O | SUP_RW99
L3220 | RW99 | 9 | 4147 | 301 |  | Rétroréflecteur de type R1 découpé à dimension | Rétroréflecteur de type R1 découpé à dimension | p | QP | L.3. | - rétroréflecteur de type R1 découpé à dimension | N | O |  | L3200 |  |  | 20 | 0 | 0 | N
L3220-P | RW99 | 9 | 4148 | 301 |  | Rétroréflecteur de type R1 découpé à dimension | Rétroréflecteur de type R1 découpé à dimension, pose | p | QP | L.3. | -> pose | N | O |  | L3220 |  |  | 26 | 0 | 0 | N
L3221 | RW99 | 9 | 4149 |  |  | Catadioptre sur séparateur de sécurité en béton, simple face | Catadioptre sur séparateur de sécurité en béton, simple face | p | QP | L.5.2. | - simple face | N |  |  | L3220 |  |  | 20 | 0 | 0 | O | SUP_RW99
L3222 | RW99 | 9 | 4150 |  |  | Catadioptre sur séparateur de sécurité en béton, double face | Catadioptre sur séparateur de sécurité en béton, double face | p | QP | L.5.2. | - double face | N |  |  | L3220 |  |  | 20 | 0 | 0 | O | SUP_RW99
L3230 | RW99 | 9 | 14983 |  |  | Rétroréflecteur de type R2 | Rétroréflecteur de type R2 | p | QP | L.3. | - rétroréflecteur de type R2 | N | O |  | L3200 |  |  | 20 | 0 | 0 | N
L3230-P | RW99 | 9 | 14984 |  |  | Rétroréflecteur de type R2 | Rétroréflecteur de type R2, pose | p | QP | L.3. | -> pose | N | O |  | L3230 |  |  | 26 | 0 | 0 | N
L3240 | RW99 | 9 | 14985 |  |  | Rétroréflecteur de type R3 | Rétroréflecteur de type R3 | p | QP | L.3. | - rétroréflecteur de type R3 | N | O |  | L3200 |  |  | 20 | 0 | 0 | N
L3240-P | RW99 | 9 | 14986 |  |  | Rétroréflecteur de type R3 | Rétroréflecteur de type R3, pose | p | QP | L.3. | -> pose | N | O |  | L3240 |  |  | 26 | 0 | 0 | N
L3300 | RW99 | 9 | 4151 |  |  | Musoir | Musoir | -- |  |  | - musoir | N |  |  | L3000 |  |  | 20 | 0 | 0 | N
L3310 | RW99 | 9 | 4152 |  |  | Musoir réfléchissant sur fût métallique | Musoir réfléchissant sur fût métallique | p | QP |  | - réfléchissant sur fût métallique | N |  |  | L3300 |  |  | 20 | 0 | 0 | N
L3311 | RW99 | 9 | 4153 |  |  | Musoir réfléchissant sur fût métallique, film type 2 | Musoir réfléchissant sur fût métallique, film type 2 | p | QP |  | - film type 2 | N |  |  | L3310 |  |  | 20 | 0 | 0 | N
L3312 | RW99 | 9 | 4154 |  |  | Musoir réfléchissant sur fût métallique, film type 3 | Musoir réfléchissant sur fût métallique, film type 3 | p | QP |  | - film type 3 | N |  |  | L3310 |  |  | 20 | 0 | 0 | N
L3320 | RW99 | 9 | 4155 |  |  | Musoir en matière synthétique, B = ± 1 m | Musoir en matière synthétique, largeur : B = ± 1 m | p | QP |  | - en matière synthétique, largeur : B = ± 1 m | N |  |  | L3300 |  |  | 20 | 0 | 0 | N
L3330 | RW99 | 9 | 4156 |  |  | Musoir en matière synthétique, B = ± 2 m | Musoir en matière synthétique, largeur : B = ± 2 m | p | QP |  | - en matière synthétique, largeur : B = ± 2 m | N |  |  | L3300 |  |  | 20 | 0 | 0 | N
L3400 | RW99 | 9 | 4157 |  |  | Dispositif de canalisation du trafic | Dispositif de canalisation du trafic | -- |  |  | - dispositif de canalisation du trafic | N |  |  | L3000 |  |  | 20 | 0 | 0 | N
L3410 | RW99 | 9 | 4158 |  |  | Bordure provisoire à profil plein | Dispositif de canalisation du trafic, bordure provisoire à profil plein | m | QP |  | - bordure provisoire à profil plein | N |  |  | L3400 |  |  | 20 | 0 | 0 | N
L3410-F | RW99 | 9 | 4159 |  |  | Fourniture de bordure provisoire à profil plein | Dispositif de canalisation du trafic, fourniture de bordure provisoire à profil plein | m | QP |  | -> fourniture | N |  |  | L3410 |  |  | 20 | 0 | 0 | N
L3410-P | RW99 | 9 | 4160 |  |  | Pose de bordure provisoire à profil plein | Dispositif de canalisation du trafic, pose de bordure provisoire à profil plein | m | QP |  | -> pose | N |  |  | L3410 |  |  | 26 | 0 | 0 | N
L3420 | RW99 | 9 | 4161 |  |  | Bordure provisoire en polyéthylène à profil creux | Dispositif de canalisation du trafic, bordure provisoire en polyéthylène à profil creux | m | QP |  | - bordure provisoire en polyéthylène à profil creux | N |  |  | L3400 |  |  | 20 | 0 | 0 | N
L3420-P | RW99 | 9 | 4162 |  |  | Pose de bordure provisoire en polyéthylène à profil creux | Dispositif de canalisation du trafic, pose de bordure provisoire en polyéthylène à profil creux | m | QP |  | -> pose | N |  |  | L3420 |  |  | 26 | 0 | 0 | N
L3421 | RW99 | 9 | 4163 |  |  | Bordure provisoire en polyéthylène à profil creux, H<=20cm | Dispositif de canalisation du trafic, bordure provisoire en polyéthylène à profil creux, hauteur : H <= 20 cm | m | QP |  | - hauteur : H <= 20 cm | N |  |  | L3420 |  |  | 20 | 0 | 0 | N
L3421-F | RW99 | 9 | 4164 |  |  | Fourniture bordure provis polyéthylène profil creux, H<=20cm | Dispositif de canalisation du trafic, fourniture de bordure provisoire en polyéthylène à profil creux, hauteur : H <= 20 cm | m | QP |  | -> fourniture | N |  |  | L3421 |  |  | 20 | 0 | 0 | N
L3422 | RW99 | 9 | 4165 |  |  | Bordure provisoire polyéthylène profil creux, 20<H<=40cm | Dispositif de canalisation du trafic, bordure provisoire en polyéthylène à profil creux, hauteur : 20 < H <= 40 cm | m | QP |  | - hauteur : 20 < H <= 40 cm | N |  |  | L3420 |  |  | 20 | 0 | 0 | N
L3422-F | RW99 | 9 | 4166 |  |  | Fournit bordure provis polyéthylène profil creux, 20<H<=40cm | Dispositif de canalisation du trafic, fourniture de bordure provisoire en polyéthylène à profil creux, hauteur : 20 < H <= 40 cm | m | QP |  | -> fourniture | N |  |  | L3422 |  |  | 20 | 0 | 0 | N
L3430 | RW99 | 9 | 4167 |  |  | Séparateur provisoire en polyéthylène à profil creux | Dispositif de canalisation du trafic, séparateur provisoire en polyéthylène à profil creux | m | QP |  | - séparateur provisoire en polyéthylène à profil creux | N |  |  | L3400 |  |  | 20 | 0 | 0 | N
L3430-P | RW99 | 9 | 4168 |  |  | Pose de séparateur provisoire en polyéthylène à profil creux | Dispositif de canalisation du trafic, pose de séparateur provisoire en polyéthylène à profil creux | m | QP |  | -> pose | N |  |  | L3430 |  |  | 26 | 0 | 0 | N
L3431 | RW99 | 9 | 4169 |  |  | Séparateur provisoire polyéthylène profil creux, 40<H<=50cm | Dispositif de canalisation du trafic, séparateur provisoire en polyéthylène à profil creux, hauteur : 40 < H <= 50 cm | m | QP |  | - hauteur : 40 < H <= 50 cm | N |  |  | L3430 |  |  | 20 | 0 | 0 | N
L3431-F | RW99 | 9 | 4170 |  |  | Fourniture séparat prov polyéthyl profil creux, 40<H<=50cm | Dispositif de canalisation du trafic, fourniture de séparateur provisoire en polyéthylène à profil creux, hauteur : 40 < H <= 50 cm | m | QP |  | -> fourniture | N |  |  | L3431 |  |  | 20 | 0 | 0 | N
L3432 | RW99 | 9 | 4171 |  |  | Séparateur provisoire polyéthylène profil creux, 50<H<=60cm | Dispositif de canalisation du trafic, séparateur provisoire en polyéthylène à profil creux, hauteur : 50 < H <= 60 cm | m | QP |  | - hauteur : 50 < H <= 60 cm | N |  |  | L3430 |  |  | 20 | 0 | 0 | N
L3432-F | RW99 | 9 | 4172 |  |  | Fourniture séparat prov polyéthyl profil creux, 50<H<=60cm | Dispositif de canalisation du trafic, fourniture de séparateur provisoire en polyéthylène à profil creux, hauteur : 50 < H <= 60 cm | m | QP |  | -> fourniture | N |  |  | L3432 |  |  | 20 | 0 | 0 | N
L3433 | RW99 | 9 | 4173 |  |  | Séparateur provisoire polyéthylène profil creux, 60<H<=70cm | Dispositif de canalisation du trafic, séparateur provisoire en polyéthylène à profil creux, hauteur : 60 < H <= 70 cm | m | QP |  | - hauteur : 60 < H <= 70 cm | N |  |  | L3430 |  |  | 20 | 0 | 0 | N
L3433-F | RW99 | 9 | 4174 |  |  | Fourniture séparat prov polyéthyl profil creux, 60<H<=70cm | Dispositif de canalisation du trafic, fourniture de séparateur provisoire en polyéthylène à profil creux, hauteur : 60 < H <= 70 cm | m | QP |  | -> fourniture | N |  |  | L3433 |  |  | 20 | 0 | 0 | N
L3434 | RW99 | 9 | 4175 |  |  | Séparateur provisoire polyéthylène profil creux, H>70cm | Dispositif de canalisation du trafic, séparateur provisoire en polyéthylène à profil creux, hauteur : H > 70 cm | m | QP |  | - hauteur : H > 70 cm | N |  |  | L3430 |  |  | 20 | 0 | 0 | N
L3434-F | RW99 | 9 | 4176 |  |  | Fourniture séparat prov polyéthyl profil creux, H>70cm | Dispositif de canalisation du trafic, fourniture de séparateur provisoire en polyéthylène à profil creux, hauteur : H > 70 cm | m | QP |  | -> fourniture | N |  |  | L3434 |  |  | 20 | 0 | 0 | N
L3490 | RW99 | 9 | 4177 |  |  | Canalisation du trafic, supplément | Dispositif de canalisation du trafic, supplément | -- |  |  | - supplément | N |  |  | L3400 |  |  | 20 | 0 | 0 | N
L3491 | RW99 | 9 | 4178 |  |  | Canalisation du trafic, supplément pour ancrage dans le sol | Dispositif de canalisation du trafic, supplément pour ancrage dans le sol | m | QP |  | - pour ancrage dans le sol | N |  |  | L3490 |  |  | 20 | 0 | 0 | N
L3492 | RW99 | 9 | 4179 |  |  | Canalisation du trafic, supplément pour lestage avec eau | Dispositif de canalisation du trafic, supplément pour lestage avec de l'eau | m | QP |  | - pour lestage avec de l'eau | N |  |  | L3490 |  |  | 20 | 0 | 0 | N
L3493 | RW99 | 9 | 4180 |  |  | Canalisation du trafic, supplément pour lestage avec sable | Dispositif de canalisation du trafic, supplément pour lestage avec du sable | m | QP |  | - pour lestage avec du sable | N |  |  | L3490 |  |  | 20 | 0 | 0 | N
L3500 | RW99 | 9 | 4181 |  |  | Borne | Borne de distance | -- |  |  | - borne de distance | N |  |  | L3000 |  |  | 20 | 0 | 0 | N
L3510 | RW99 | 9 | 4182 |  |  | Borne kilométrique | Borne kilométrique | -- |  |  | - kilométrique | N |  |  | L3500 |  |  | 20 | 0 | 0 | N
L3511 | RW99 | 9 | 4183 |  |  | Borne kilométrique en matière synthétique | Borne kilométrique en matière synthétique | p | QP |  | - en matière synthétique | N |  |  | L3510 |  |  | 20 | 0 | 0 | N
L3512 | RW99 | 9 | 4184 |  |  | Borne kilométrique en marque préfabriquée au sol | Borne kilométrique en marque préfabriquée au sol | p | QP | L.4.2. | - en marque préfabriquée au sol | N |  |  | L3510 |  |  | 20 | 0 | 0 | N
L3513 | RW99 | 9 | 4185 |  |  | Borne kilométrique, panneau mural | Borne kilométrique, panneau mural | p | QP | L.3. | - panneau mural | N |  |  | L3510 |  |  | 20 | 0 | 0 | N
L3514 | RW99 | 9 | 4186 |  |  | Borne kilométrique en pierre | Borne kilométrique en pierre | p | QP |  | - en pierre | N |  |  | L3510 |  |  | 20 | 0 | 0 | N
L3520 | RW99 | 9 | 4187 |  |  | Borne hectométrique | Borne hectométrique | -- |  |  | - hectométrique | N |  |  | L3500 |  |  | 20 | 0 | 0 | N
L3521 | RW99 | 9 | 4188 |  |  | Borne hectométrique en matière synthétique | Borne hectométrique en matière synthétique | p | QP |  | - en matière synthétique | N |  |  | L3520 |  |  | 20 | 0 | 0 | N
L3522 | RW99 | 9 | 4189 |  |  | Borne hectométrique en marque préfabriquée au sol | Borne hectométrique en marque préfabriquée au sol | p | QP | L.4.2 | - en marque préfabriquée au sol | N |  |  | L3520 |  |  | 20 | 0 | 0 | N
L3523 | RW99 | 9 | 4190 |  |  | Borne hectométrique, panneau mural | Borne hectométrique, panneau mural | p | QP | L.3. | - panneau mural | N |  |  | L3520 |  |  | 20 | 0 | 0 | N
L3524 | RW99 | 9 | 4191 |  |  | Borne hectométrique en pierre | Borne hectométrique en pierre | p | QP |  | - en pierre | N |  |  | L3520 |  |  | 20 | 0 | 0 | N
L3590 | RW99 | 9 | 4192 |  |  | Borne de distance, supplément | Borne de distance, supplément | -- |  |  | - supplément | N |  |  | L3500 |  |  | 20 | 0 | 0 | N
L3591 | RW99 | 9 | 4193 |  |  | Borne de distance, supplément pour pose en terrain revêtu | Borne de distance, supplément pour pose en terrain revêtu | p | QP |  | - pour pose en terrain revêtu | N |  |  | L3590 |  |  | 20 | 0 | 0 | N
L3592 | RW99 | 9 | 8380 |  | 0 | Supplément pour panneau indicateur du téléphone le + proche | Borne de distance, supplément pour panneau indicateur du téléphone le plus proche | p | QP |  | - pour panneau indicateur du téléphone le + proche | N |  |  | L3590 |  |  | 20 | 0 | 0 | N
L3600 | RW99 | 9 | 15031 |  |  | Plots permanents | Plots permanents | -- | -- | -- | - plots | N | O |  | L3000 |  |  | 20 | 0 | 0 | N
L3610 | RW99 | 9 | 15032 |  |  | Plots permanents en verre (P1) | Plots permanents en verre (P1) | p | QP | L.3. | - plots permanents en verre (P1) | N | O |  | L3600 |  |  | 20 | 0 | 0 | N
L3610-P | RW99 | 9 | 15033 |  |  | Plots permanents en verre (P1) | Plots permanents en verre (P1), pose | p | QP | L.3. | -> pose | N | O |  | L3610 |  |  | 26 | 0 | 0 | N
L3611 | RW99 | 9 | 15034 |  |  | Plots permanents en matière plastique (P2) | Plots permanents en matière plastique (P2) | p | QP | L.3. | - plots permanents en matière plastique (P2) | N | O |  | L3610 |  |  | 20 | 0 | 0 | N
L3611-P | RW99 | 9 | 15035 |  |  | Plots permanents en matière plastique (P2) | Plots permanents en matière plastique (P2), pose | p | QP | L.3. | -> pose | N | O |  | L3611 |  |  | 26 | 0 | 0 | N
L3612 | RW99 | 9 | 15036 |  |  | Plots permanents matière plastique à face anti-abrasive (P3) | Plots permanents en matière plastique à face anti-abrasive (P3) | p | QP | L.3. | - plots permanents mat.plast.à face anti-abrasive (P3) | N | O |  | L3610 |  |  | 20 | 0 | 0 | N
L3612-P | RW99 | 9 | 15037 |  |  | Plots permanents matière plastique à face anti-abrasive (P3) | Plots permanents en matière plastique à face anti-abrasive (P3), pose | p | QP | L.3. | -> pose | N | O |  | L3612 |  |  | 26 | 0 | 0 | N
L3700 | RW99 | 9 | 15038 |  |  | Ecran anti-éblouissement | Ecran anti-éblouissement | -- | -- | -- | - écran anti-éblouissement | N | O |  | L3000 |  |  | 20 | 0 | 0 | N
L3710 | RW99 | 9 | 15039 |  |  | Ecran anti-éblouissement, à occultation totale | Ecran anti-éblouissement, à occultation totale | -- | -- | -- | - écran à occultation total | N | O |  | L3700 |  |  | 20 | 0 | 0 | N
L3711 | RW99 | 9 | 15040 |  |  | Ecran anti-éblouiss. à occult. totale, élément d'occult. | Ecran anti-éblouissement, à occultation totale, élément d'occultation | p | QP | L.5. | - élément d'occultation | N | O |  | L3710 |  |  | 20 | 0 | 0 | N
L3711-P | RW99 | 9 | 15041 |  |  | Ecran anti-éblouiss. à occult. totale, élément d'occult. | Ecran anti-éblouissement, à occultation totale, élément d'occultation, pose | p | QP | L.5. | -> pose | N | O |  | L3711 |  |  | 26 | 0 | 0 | N
L3712 | RW99 | 9 | 15042 |  |  | Ecran anti-éblouiss. à occult.tot., él.d'occult.sur support | Ecran anti-éblouissement, à occultation totale, éléments d'occultation montés sur support | m | QP | L.5. | - éléments d'occultation montés sur support | N | O |  | L3710 |  |  | 20 | 0 | 0 | N | [5 empty] | MIN | apostrophe
L3712-P | RW99 | 9 | 15043 |  |  | Ecran anti-éblouiss. à occult.tot., él.d'occult.sur support | Ecran anti-éblouissement, à occultation totale, éléments d'occultation montés sur support, pose | m | QP | L.5. | -> pose | N | O |  | L3712 |  |  | 26 | 0 | 0 | N | [5 empty] | MIN | apostrophe
L3720 | RW99 | 9 | 15044 |  |  | Ecran anti-éblouiss. à occultation partielle | Ecran anti-éblouissement, à occultation partielle | -- | -- | L.5. | - écran à occultation partielle | N | O |  | L3700 |  |  | 20 | 0 | 0 | N
L3721 | RW99 | 9 | 15045 |  |  | Ecran anti-éblouiss. à occult. partielle, élément d'occult. | Ecran anti-éblouissement, à occultation partielle, élément d'occultation | p | QP | L.5. | - élément d'occultation | N | O |  | L3720 |  |  | 20 | 0 | 0 | N
L3721-P | RW99 | 9 | 15046 |  |  | Ecran anti-éblouiss. à occult. partielle, élément d'occult. | Ecran anti-éblouissement, à occultation partielle, élément d'occultation, pose | p | QP | L.5. | -> pose | N | O |  | L3721 |  |  | 26 | 0 | 0 | N
L3722 | RW99 | 9 | 15047 |  |  | Ecran anti-éblouiss. à occult.part., él.d'occult.sur support | Ecran anti-éblouissement, à occultation partielle, éléments d'occultation montés sur support | m | QP | L.5. | - éléments d'occultation montés sur support | N | O |  | L3720 |  |  | 20 | 0 | 0 | N
L3722-P | RW99 | 9 | 15048 |  |  | Ecran anti-éblouiss. à occult.part., él.d'occult.sur support | Ecran anti-éblouissement, à occultation partielle, éléments d'occultation montés sur support, pose | m | QP | L.5. | -> pose | N | O |  | L3722 |  |  | 26 | 0 | 0 | N | [5 empty] | MIN | apostrophe
L4000 | RW99 | 9 | 4194 |  |  | Marquages - VOIR CHAPITRE S | Marquages - VOIR CHAPITRE S | -- |  |  | Marquages - VOIR CHAPITRE S | N |  |  | L |  |  | 24 | 0 | 0 | N
L4100 | RW99 | 9 | 4195 | 18 |  | Effacement de marque | Effacement de marque | -- |  |  | - effacement de marque | N |  |  | L4000 |  |  | 26 | 0 | 0 | O | SUP_RW99
L4110 | RW99 | 9 | 4196 | 18 |  | Effacement de marque peinte | Effacement de marque peinte | m2 | QP | L.3.2.3.2.2.5. | - peinte | N |  |  | L4100 |  |  | 26 | 0 | 0 | O | SUP_RW99
L4120 | RW99 | 9 | 4197 | 18 |  | Effacement de marque en thermoplastique | Effacement de marque en thermoplastique | m2 | QP | L.3.2.3.2.2.5. | - en thermoplastique | N |  |  | L4100 |  |  | 26 | 0 | 0 | O | SUP_RW99
L4130 | RW99 | 9 | 4198 | 18 |  | Effacement de marque en masse réactionnelle | Effacement de marque en masse réactionnelle | m2 | QP | L.3.2.3.2.2.5. | - en masse réactionnelle | N |  |  | L4100 |  |  | 26 | 0 | 0 | O | SUP_RW99
L4140 | RW99 | 9 | 4199 | 18 |  | Effacement de marque collée | Effacement de marque collée | m2 | QP | L.3.2.3.2.2.5. | - collée | N |  |  | L4100 |  |  | 26 | 0 | 0 | O | SUP_RW99
L4150 | RW99 | 9 | 4200 | 18 |  | Effacement de marque incrustée | Effacement de marque incrustée | m2 | QP | L.3.2.3.2.2.5. | - incrustée | N |  |  | L4100 |  |  | 26 | 0 | 0 | O | SUP_RW99
L4200 | RW99 | 9 | 4201 | 18 |  | Enlèvement de clou | Enlèvement de clou | -- |  |  | - enlèvement de clou | N |  |  | L4000 |  |  | 26 | 0 | 0 | O | SUP_RW99
L4210 | RW99 | 9 | 4202 | 18 |  | Enlèvement de clou collé | Enlèvement de clou collé | p | QP |  | - collé | N |  |  | L4200 |  |  | 26 | 0 | 0 | O | SUP_RW99
L4220 | RW99 | 9 | 4203 | 18 |  | Enlèvement de clou encastré avec rebouchage du trou | Enlèvement de clou encastré avec rebouchage du trou | p | QP |  | - encastré avec rebouchage | N |  |  | L4200 |  |  | 26 | 0 | 0 | O | SUP_RW99
L4221 | RW99 | 9 | 4204 | 18 |  | Enlèvement de clou encastré | Enlèvement de clou encastré | p | QP |  | - enlèvement | N |  |  | L4220 |  |  | 26 | 0 | 0 | O | SUP_RW99
L4222 | RW99 | 9 | 4205 | 18 |  | Rebouchage cavité lors de l'enlèvement d'un clou encastré | Rebouchage de la cavité laissée par l'enlèvement d'un clou encastré | p | QP |  | - rebouchage de cavité | N |  |  | L4220 |  |  | 20 | 0 | 0 | O | SUP_RW99
L4300 | RW99 | 9 | 4206 | 18 |  | Traçage | Traçage | m | QP |  | - traçage | N |  |  | L4000 |  |  | 26 | 0 | 0 | O | SUP_RW99
L4310 | RW99 | 9 | 4207 | 18 |  | Traçage axial | Traçage axial | m | QP |  | - axial | N |  |  | L4300 |  |  | 26 | 0 | 0 | O | SUP_RW99
L4320 | RW99 | 9 | 4208 | 18 |  | Traçage latéral | Traçage latéral | m | QP |  | - latéral | N |  |  | L4300 |  |  | 26 | 0 | 0 | O | SUP_RW99
L5000 | RW99 | 9 | 4209 | 18 |  | Marques routières, à un ou à deux composants | Marques routières, à un ou à deux composants | -- |  |  | Marques routières, à un ou à deux composants | N |  |  | L |  |  | 24 | 0 | 0 | O | SUP_RW99
L5100 | RW99 | 9 | 4210 | 18 |  | Marques routières de type A1 | Marques routières de type A1 | m2 | QP | L.3.2. | - de type A1 (à un composant) | N |  |  | L5000 |  |  | 24 | 0 | 0 | O | SUP_RW99
L5110 | RW99 | 9 | 4211 | 18 |  | Marques type A1, ligne, largeur 10 <= B <= 30 cm | Marques routières à 1 composant, de type A1; ligne, largeur 10 <= B <= 30 cm | m2 | QP | L.3.2. | - ligne, largeur 10 <= B <= 30 cm | N |  |  | L5100 |  |  | 24 | 0 | 0 | O | SUP_RW99
L5111 | RW99 | 9 | 4212 | 18 |  | Marques type A1, ligne continue, largeur 10 <= B <= 30 cm | Marques routières à 1 composant, de type A1; ligne continue, largeur 10 <= B <= 30 cm | m2 | QP | L.3.2. | - continue | N |  |  | L5110 |  |  | 24 | 0 | 0 | O | SUP_RW99
L5112 | RW99 | 9 | 4213 | 18 |  | Marques type A1, ligne discontinue, largeur 10 <= B <= 30 cm | Marques routières à 1 composant, de type A1; ligne discontinue, largeur 10 <= B <= 30 cm | m2 | QP | L.3.2. | - discontinue | N |  |  | L5110 |  |  | 24 | 0 | 0 | O | SUP_RW99
L5120 | RW99 | 9 | 4214 | 18 |  | Marques type A1, autres marques | Marques routières à 1 composant, de type A1; autres que des lignes de largeur 10 <= B <= 30 cm | m2 | QP | L.3.2. | - autres marques | N |  |  | L5100 |  |  | 24 | 0 | 0 | O | SUP_RW99
L5121 | RW99 | 9 | 4215 | 18 |  | Marques type A1, ligne d'arrêt, largeur B = 50 cm | Marques routières à 1 composant, de type A1; ligne d'arrêt, largeur B = 50 cm | m2 | QP | L.3.2. | - ligne d'arrêt, largeur B = 50 cm | N |  |  | L5120 |  |  | 24 | 0 | 0 | O | SUP_RW99
L5122 | RW99 | 9 | 4216 | 18 |  | Marques type A1, passage pour piéton | Marques routières à 1 composant, de type A1; passage pour piéton | m2 | QP | L.3.2. | - passage pour piéton | N |  |  | L5120 |  |  | 24 | 0 | 0 | O | SUP_RW99
L5123 | RW99 | 9 | 4217 | 18 |  | Marques de type A1, strie | Marques routières à 1 composant, de type A1; strie | m2 | QP | L.3.2. | - strie | N |  |  | L5120 |  |  | 24 | 0 | 0 | O | SUP_RW99
L5124 | RW99 | 9 | 4218 | 18 |  | Marques type A1, lettrage, figure, flèche, ... | Marques routières à 1 composant, de type A1; inscription diverse : lettrage, figure, flèche,... | m2 | QP | L.3.2. | - inscription diverse, lettrage, figure, flèche,... | N |  |  | L5120 |  |  | 24 | 0 | 0 | O | SUP_RW99
L5125 | RW99 | 9 | 4219 | 18 |  | Marques type A1, ligne d'arrêt, triangle | Marques routières à 1 composant, de type A1; ligne d'arrêt, triangle | m2 | QP | L.3.2. | - ligne d'arrêt, triangle | N |  |  | L5120 |  |  | 24 | 0 | 0 | O | SUP_RW99
L5200 | RW99 | 9 | 4220 | 18 |  | Marques routières de type A2 | Marques routières de type A2 | m2 | QP | L.3.2. | - de type A2 (à un composant) | N |  |  | L5000 |  |  | 24 | 0 | 0 | O | SUP_RW99
L5210 | RW99 | 9 | 4221 | 18 |  | Marques type A2, ligne, largeur 10 <= B <= 30 cm | Marques routières à 1 composant, de type A2; ligne, largeur 10 <= B <= 30 cm | m2 | QP | L.3.2. | - ligne, largeur 10 <= B <= 30 cm | N |  |  | L5200 |  |  | 24 | 0 | 0 | O | SUP_RW99
L5211 | RW99 | 9 | 4222 | 18 |  | Marques type A2, ligne continue, largeur 10 <= B <= 30 cm | Marques routières à 1 composant, de type A2; ligne continue, largeur 10 <= B <= 30 cm | m2 | QP | L.3.2. | - continue | N |  |  | L5210 |  |  | 24 | 0 | 0 | O | SUP_RW99
L5212 | RW99 | 9 | 4223 | 18 |  | Marques type A2, ligne discontinue, largeur 10 <= B <= 30 cm | Marques routières à 1 composant, de type A2; ligne discontinue, largeur 10 <= B <= 30 cm | m2 | QP | L.3.2. | - discontinue | N |  |  | L5210 |  |  | 24 | 0 | 0 | O | SUP_RW99
L5220 | RW99 | 9 | 4224 | 18 |  | Marques type A2, autre marques | Marques routières à 1 composant, de type A2; autres que des lignes de largeur 10 <= B <= 30 cm | m2 | QP | L.3.2. | - autres marques | N |  |  | L5200 |  |  | 24 | 0 | 0 | O | SUP_RW99
L5221 | RW99 | 9 | 4225 | 18 |  | Marques type A2, ligne d'arrêt, largeur B = 50 cm | Marques routières à 1 composant, de type A2; ligne d'arrêt, largeur B = 50 cm | m2 | QP | L.3.2. | - ligne d'arrêt, largeur B = 50 cm | N |  |  | L5220 |  |  | 24 | 0 | 0 | O | SUP_RW99
L5222 | RW99 | 9 | 4226 | 18 |  | Marques type A2, passage pour piéton | Marques routières à 1 composant, de type A2; passage pour piéton | m2 | QP | L.3.2. | - passage pour piéton | N |  |  | L5220 |  |  | 24 | 0 | 0 | O | SUP_RW99
L5223 | RW99 | 9 | 4227 | 18 |  | Marques de type A2, strie | Marques routières à 1 composant, de type A2; strie | m2 | QP | L.3.2. | - strie | N |  |  | L5220 |  |  | 24 | 0 | 0 | O | SUP_RW99
L5224 | RW99 | 9 | 4228 | 18 |  | Marques type A2, lettrage, figure, flèche, ... | Marques routières à 1 composant, de type A2; inscription diverse : lettrage, figure, flèche,... | m2 | QP | L.3.2. | - inscription diverse, lettrage, figure, flèche,... | N |  |  | L5220 |  |  | 24 | 0 | 0 | O | SUP_RW99
L5225 | RW99 | 9 | 4229 | 18 |  | Marques type A2, ligne d'arrêt, triangle | Marques routières à 1 composant, de type A2; ligne d'arrêt, triangle | m2 | QP | L.3.2. | - ligne d'arrêt, triangle | N |  |  | L5220 |  |  | 24 | 0 | 0 | O | SUP_RW99
L5300 | RW99 | 9 | 4230 | 18 |  | Marques routières colorées à 1 composant | Marques routières colorées à 1 composant | m2 | QP | L.3.2. | - colorées, à un composant | N |  |  | L5000 |  |  | 24 | 0 | 0 | O | SUP_RW99
L5310 | RW99 | 9 | 4231 | 18 |  | Marques routières jaunes à 1 composant | Marques routières jaunes à 1 composant | m2 | QP | L.3.2. | - jaunes | N |  |  | L5300 |  |  | 24 | 0 | 0 | O | SUP_RW99
L5320 | RW99 | 9 | 4232 | 18 |  | Marques routières rouges à 1 composant | Marques routières rouges à 1 composant | m2 | QP |  | - rouges | N |  |  | L5300 |  |  | 24 | 0 | 0 | O | SUP_RW99
L5330 | RW99 | 9 | 4233 | 18 |  | Marques routières vertes à 1 composant | Marques routières vertes à 1 composant | m2 | QP |  | - vertes | N |  |  | L5300 |  |  | 24 | 0 | 0 | O | SUP_RW99
L5400 | RW99 | 9 | 4234 | 18 |  | Marques routières de type B, à 2 composants liquides | Marques routières de type B, à 2 composants liquides | m2 | QP | L.3.2. | - de type B (à 2 composants liquides) | N |  |  | L5000 |  |  | 24 | 0 | 0 | O | SUP_RW99
L5410 | RW99 | 9 | 4235 | 18 |  | Marques type B, ligne, largeur 10 <= B <= 30 cm | Marques routières de type B, à 2 composants liquides; ligne, largeur 10 <= B <= 30 cm | m2 | QP | L.3.2. | - ligne, largeur 10 <= B <= 30 cm | N |  |  | L5400 |  |  | 24 | 0 | 0 | O | SUP_RW99
L5411 | RW99 | 9 | 4236 | 18 |  | Marques type B, ligne continue, largeur 10 <= B <= 30 cm | Marques routières de type B, à 2 composants liquides; ligne continue, largeur 10 <= B <= 30 cm | m2 | QP | L.3.2. | - continue | N |  |  | L5410 |  |  | 24 | 0 | 0 | O | SUP_RW99
L5412 | RW99 | 9 | 4237 | 18 |  | Marques type B, ligne discontinue, largeur 10 <= B <= 30 cm | Marques routières de type B, à 2 composants liquides; ligne discontinue, largeur 10 <= B <= 30 cm | m2 | QP | L.3.2. | - discontinue | N |  |  | L5410 |  |  | 24 | 0 | 0 | O | SUP_RW99
L5420 | RW99 | 9 | 4238 | 18 |  | Marques type B, autres marques | Marques routières de type B, à 2 composants liquides; autres que des lignes de largeur 10 <= B <= 30 cm | m2 | QP | L.3.2. | - autres marques | N |  |  | L5400 |  |  | 24 | 0 | 0 | O | SUP_RW99
L5421 | RW99 | 9 | 4239 | 18 |  | Marques type B, ligne d'arrêt, largeur B = 50 cm | Marques routières de type B, à 2 composants liquides; ligne d'arrêt, largeur B = 50 cm | m2 | QP | L.3.2. | - ligne d'arrêt, largeur B = 50 cm | N |  |  | L5420 |  |  | 24 | 0 | 0 | O | SUP_RW99
L5422 | RW99 | 9 | 4240 | 18 |  | Marques type B, passage pour piéton | Marques routières de type B, à 2 composants liquides; passage pour piéton | m2 | QP | L.3.2. | - passage pour piéton | N |  |  | L5420 |  |  | 24 | 0 | 0 | O | SUP_RW99
L5423 | RW99 | 9 | 4241 | 18 |  | Marques de type B, strie | Marques routières de type B, à 2 composants liquides; strie | m2 | QP | L.3.2. | - strie | N |  |  | L5420 |  |  | 24 | 0 | 0 | O | SUP_RW99
L5424 | RW99 | 9 | 4242 | 18 |  | Marques type B, lettrage, figure, flèche, ... | Marques routières de type B, à 2 composants liquides; inscription diverse : lettrage, figure, flèche,... | m2 | QP | L.3.2. | - inscription diverse, lettrage, figure, flèche,... | N |  |  | L5420 |  |  | 24 | 0 | 0 | O | SUP_RW99
L5425 | RW99 | 9 | 4243 | 18 |  | Marques type B, ligne d'arrêt, triangle | Marques routières de type B, à 2 composants liquides; ligne d'arrêt, triangle | m2 | QP | L.3.2. | - ligne d'arrêt, triangle | N |  |  | L5420 |  |  | 24 | 0 | 0 | O | SUP_RW99
L5500 | RW99 | 9 | 4244 | 18 |  | Marques routière de type F | Marques routières de type F, à 1 composant liquide et 1 solide | m2 | QP | L.3.2. | - de type F, à 1 composant liquide et 1 solide | N |  |  | L5000 |  |  | 24 | 0 | 0 | O | SUP_RW99
L5510 | RW99 | 9 | 4245 | 18 |  | Marques type F, ligne, largeur 10 <= B <= 30 cm | Marques routières de type F, à 1 composant liquide et 1 solide; ligne, largeur 10 <= B <= 30 cm | m2 | QP | L.3.2. | - ligne, largeur 10 <= B <= 30 cm | N |  |  | L5500 |  |  | 24 | 0 | 0 | O | SUP_RW99
L5511 | RW99 | 9 | 4246 | 18 |  | Marques type F, ligne continue, largeur 10 <= B <= 30 cm | Marques routières de type F, à 1 composant liquide et 1 solide; ligne continue, largeur 10 <= B <= 30 cm | m2 | QP | L.3.2. | - continue | N |  |  | L5510 |  |  | 24 | 0 | 0 | O | SUP_RW99
L5512 | RW99 | 9 | 4247 | 18 |  | Marques type F, ligne discontinue, largeur 10 <= B <= 30 cm | Marques routières de type F, à 1 composant liquide et 1 solide; ligne discontinue, largeur 10 <= B <= 30 cm | m2 | QP | L.3.2. | - discontinue | N |  |  | L5510 |  |  | 24 | 0 | 0 | O | SUP_RW99
L5520 | RW99 | 9 | 4248 | 18 |  | Marques type F, autre marque | Marques routières de type F, à 1 composant liquide et 1 solide; autre que des lignes de largeur 10 <= B <= 30 cm | m2 | QP | L.3.2. | - autres marques | N |  |  | L5500 |  |  | 24 | 0 | 0 | O | SUP_RW99
L5521 | RW99 | 9 | 4249 | 18 |  | Marques type F, ligne d'arrêt, largeur B = 50 cm | Marques routières de type F, à 1 composant liquide et 1 solide; ligne d'arrêt, largeur B = 50 cm | m2 | QP | L.3.2. | - ligne d'arrêt, largeur B = 50 cm | N |  |  | L5520 |  |  | 24 | 0 | 0 | O | SUP_RW99
L5522 | RW99 | 9 | 4250 | 18 |  | Marques type F, passage pour piéton | Marques routières de type F, à 1 composant liquide et 1 solide; passage pour piéton | m2 | QP | L.3.2. | - passage pour piéton | N |  |  | L5520 |  |  | 24 | 0 | 0 | O | SUP_RW99
L5523 | RW99 | 9 | 4251 | 18 |  | Marques de type F, strie | Marques routière de type F, à 1 composant liquide et 1 solide; strie | m2 | QP | L.3.2. | - strie | N |  |  | L5520 |  |  | 24 | 0 | 0 | O | SUP_RW99
L5524 | RW99 | 9 | 4252 | 18 |  | Marques type F, lettrage, figure, flèche, ... | Marques routières de type F, à 1 composant liquide et 1 solide; inscription diverse : lettrage, figure, flèche,... | m2 | QP | L.3.2. | - inscription diverse, lettrage, figure, flèche,... | N |  |  | L5520 |  |  | 24 | 0 | 0 | O | SUP_RW99
L5525 | RW99 | 9 | 4253 | 18 |  | Marques type F, ligne d'arrêt, triangle | Marques routières de type F, à 1 composant liquide et 1 solide; ligne d'arrêt, triangle | m2 | QP | L.3.2. | - ligne d'arrêt, triangle | N |  |  | L5520 |  |  | 24 | 0 | 0 | O | SUP_RW99
L5600 | RW99 | 9 | 4254 | 18 |  | Marques routières colorées à 2 composants | Marques routières colorées à 2 composants | m2 | QP | L.3.2. | - colorées, à deux composants | N |  |  | L5000 |  |  | 24 | 0 | 0 | O | SUP_RW99
L5610 | RW99 | 9 | 4255 | 18 |  | Marques routières jaunes à 2 composants | Marques routières jaunes à 2 composants | m2 | QP | L.3.2. | - jaunes | N |  |  | L5600 |  |  | 24 | 0 | 0 | O | SUP_RW99
L5620 | RW99 | 9 | 4256 | 18 |  | Marques routières rouges à 2 composants | Marques routières rouges à 2 composants | m2 | QP |  | - rouges | N |  |  | L5600 |  |  | 24 | 0 | 0 | O | SUP_RW99
L5630 | RW99 | 9 | 4257 | 18 |  | Marques routières vertes à 2 composants | Marques routières vertes à 2 composants | m2 | QP |  | - vertes | N |  |  | L5600 |  |  | 24 | 0 | 0 | O | SUP_RW99
L5700 | RW99 | 9 | 4258 | 18 |  | Peinture de bordures | Peinture de bordures | m2 | QP |  | - peinture de bordures | N |  |  | L5000 |  |  | 24 | 0 | 0 | O | SUP_RW99
L5710 | RW99 | 9 | 4259 | 18 |  | Peinture de bordures basses | Peinture de bordures basses | m | QP | L.3.2. | - basses | N |  |  | L5700 |  |  | 24 | 0 | 0 | O | SUP_RW99
L5711 | RW99 | 9 | 4260 | 18 |  | Peinture de bordures basses, couleur blanche | Peinture de bordures basses, couleur blanche | m | QP | L.3.2. | - couleur blanche | N |  |  | L5710 |  |  | 24 | 0 | 0 | O | SUP_RW99
L5712 | RW99 | 9 | 4261 | 18 |  | Peinture de bordures basses, couleur jaune | Peinture de bordures basses, couleur jaune | m | QP | L.3.2. | - couleur jaune | N |  |  | L5710 |  |  | 24 | 0 | 0 | O | SUP_RW99
L5713 | RW99 | 9 | 4262 | 18 |  | Peinture de bordures basses, couleur jaune et blanche | Peinture de bordures basses, couleur jaune et blanche alternée | m | QP | L.3.2. | - couleur jaune et blanche alternée | N |  |  | L5710 |  |  | 24 | 0 | 0 | O | SUP_RW99
L5720 | RW99 | 9 | 4263 | 18 |  | Peinture de bordures hautes | Peinture de bordures hautes | m | QP | L.3.2. | - hautes | N |  |  | L5700 |  |  | 24 | 0 | 0 | O | SUP_RW99
L5721 | RW99 | 9 | 4264 | 18 |  | Peinture de bordures hautes, couleur blanche | Peinture de bordures hautes, couleur blanche | m | QP | L.3.2. | - couleur blanche | N |  |  | L5720 |  |  | 24 | 0 | 0 | O | SUP_RW99
L5722 | RW99 | 9 | 4265 | 18 |  | Peinture de bordures hautes, couleur jaune | Peinture de bordures hautes, couleur jaune | m | QP | L.3.2. | - couleur jaune | N |  |  | L5720 |  |  | 24 | 0 | 0 | O | SUP_RW99
L5723 | RW99 | 9 | 4266 | 18 |  | Peinture de bordures hautes, couleur jaune et blanche | Peinture de bordures hautes, couleur jaune et blanche alternée | m | QP | L.3.2. | - couleur jaune et blanche alternée | N |  |  | L5720 |  |  | 24 | 0 | 0 | O | SUP_RW99
L5900 | RW99 | 9 | 4267 | 18 |  | Marques routières, à un ou à deux composants; supplément | Marques routières, à un ou à deux composants; supplément | -- |  |  | - supplément | N |  |  | L5000 |  |  | 24 | 0 | 0 | O | SUP_RW99
L5910 | RW99 | 9 | 4268 | 18 |  | Marques 1 ou 2 composants, suppl saupoudrage gros calibre | Marques routières, à un ou à deux composants; supplément pour saupoudrage en billes de gros calibre | m2 | QP | L.3.2. | - pour saupoudrage en billes de gros calibre | N |  |  | L5900 |  |  | 24 | 0 | 0 | O | SUP_RW99
L5911 | RW99 | 9 | 4269 | 18 |  | Marques 1 / 2 composants; suppl saupoudrage gros calibre 1,4 | Marques routières, à un ou à deux composants; supplément pour saupoudrage en billes de gros calibre, type 1,4 | m2 | QP | L.3.2. | - type 1,4 | N |  |  | L5910 |  |  | 24 | 0 | 0 | O | SUP_RW99
L5912 | RW99 | 9 | 4270 | 18 |  | Marques 1 / 2 composants; suppl saupoudrage gros calibre 1,7 | Marques routières, à un ou à deux composants; supplément pour saupoudrage en billes de gros calibre, type 1,7 | m2 | QP | L.3.2. | - type 1,7 | N |  |  | L5910 |  |  | 24 | 0 | 0 | O | SUP_RW99
L5913 | RW99 | 9 | 4271 | 18 |  | Marques 1 / 2 composants; suppl saupoudrage gros calibre 2,0 | Marques routières, à un ou à deux composants; supplément pour saupoudrage en billes de gros calibre, type 2,0 | m2 | QP | L.3.2. | - type 2,0 | N |  |  | L5910 |  |  | 24 | 0 | 0 | O | SUP_RW99
L5920 | RW99 | 9 | 4272 | 18 |  | Marques 1 / 2 composants; suppl saupoudrage antidérapant | Marques routières, à un ou à deux composants; supplément pour saupoudrage de matériaux antidérapant | m2 | QP | L.3.2.3.2.2.2. | - pour saupoudrage de matériaux antidérapant | N |  |  | L5900 |  |  | 24 | 0 | 0 | O | SUP_RW99
L6000 | RW99 | 9 | 4273 | 18 |  | Marques routières en thermoplastique | Marques routières en thermoplastique | -- |  |  | Marques routières en thermoplastique | N |  |  | L |  |  | 24 | 0 | 0 | O | SUP_RW99
L6100 | RW99 | 9 | 4274 | 18 |  | Marques routières en thermoplastique de type C (pulvérisé) | Marques routières en thermoplastique de type C (pulvérisé) | -- |  |  | - de type C (pulvérisé) | N |  |  | L6000 |  |  | 24 | 0 | 0 | O | SUP_RW99
L6110 | RW99 | 9 | 4275 | 18 |  | Marques thermoplastiques type C, ligne, E=3mm, 10<=B<=30cm | Marques routières en thermoplastique de type C (pulvérisé); ligne, épaisseur E = 3 mm, largeur 10 <= B <= 30 cm | m2 | QP | L.3.2. | - ligne, épaisseur 3 mm, largeur 10 <= B <= 30 cm | N |  |  | L6100 |  |  | 24 | 0 | 0 | O | SUP_RW99
L6111 | RW99 | 9 | 4276 | 18 |  | Marques thermo type C, ligne continue, E=3mm, 10<=B<=30cm | Marques routières en thermoplastique de type C (pulvérisé); ligne continue, épaisseur E = 3 mm, largeur 10 <= B <= 30 cm | m2 | QP | L.3.2. | - continue | N |  |  | L6110 |  |  | 24 | 0 | 0 | O | SUP_RW99
L6112 | RW99 | 9 | 4277 | 18 |  | Marques thermo type C, ligne discontinue, E=3mm, 10<=B<=30cm | Marques routières en thermoplastique de type C (pulvérisé); ligne discontinue, épaisseur E = 3 mm, largeur 10 <= B <= 30 cm | m2 | QP | L.3.2. | - discontinue | N |  | 325 | L6110 |  |  | 24 | 0 | 0 | O | SUP_RW99
L6120 | RW99 | 9 | 4278 | 18 |  | Marques thermoplastiques type C, ligne, E=1,5mm, 10<=B<=30cm | Marques routières en thermoplastique de type C (pulvérisé); ligne, épaisseur E = 1,5 mm, largeur 10 <= B <= 30 cm | m2 | QP | L.3.2. | - ligne, épaisseur 1,5 mm, largeur 10 <= B <= 30 cm | N |  |  | L6100 |  |  | 24 | 0 | 0 | O | SUP_RW99
L6121 | RW99 | 9 | 4279 | 18 |  | Marques thermo type C, ligne continue, E=1,5mm, 10<=B<=30cm | Marques routières en thermoplastique de type C (pulvérisé); ligne continue, épaisseur E = 1,5 mm, largeur 10 <= B <= 30 cm | m2 | QP | L.3.2. | - continue | N |  | 255 | L6120 |  |  | 24 | 0 | 0 | O | SUP_RW99
L6122 | RW99 | 9 | 4280 | 18 |  | Marques thermo type C, ligne discontinue,E=1,5mm,10<=B<=30cm | Marques routières en thermoplastique de type C (pulvérisé); ligne discontinue, épaisseur E = 1,5 mm, largeur 10 <= B <= 30 cm | m2 | QP | L.3.2. | - discontinue | N |  |  | L6120 |  |  | 24 | 0 | 0 | O | SUP_RW99
L6200 | RW99 | 9 | 4281 | 18 |  | Marques en thermoplastique de type D | Marques routières en thermoplastique de type D (coulé ou extrudé) | -- |  |  | - de type D (coulé ou extrudé) | N |  |  | L6000 |  |  | 24 | 0 | 0 | O | SUP_RW99
L6210 | RW99 | 9 | 4282 | 18 |  | Marques thermo type D, ligne, E=3mm, 10<=B<=30cm | Marques routières en thermoplastique de type D (coulé ou extrudé); ligne, épaisseur 3 mm, largeur 10 <= B <= 30 cm | m2 | QP | L.3.2. | - ligne, épaisseur 3 mm, largeur 10 <= B <= 30 cm | N |  |  | L6200 |  |  | 24 | 0 | 0 | O | SUP_RW99
L6211 | RW99 | 9 | 4283 | 18 |  | Marques thermo type D, ligne continue, E=3mm, 10<=B<=30cm | Marques routières en thermoplastique de type D (coulé ou extrudé); ligne continue, épaisseur 3 mm, largeur 10 <= B <= 30 cm | m2 | QP | L.3.2. | - continue | N |  |  | L6210 |  |  | 24 | 0 | 0 | O | SUP_RW99
L6212 | RW99 | 9 | 4284 | 18 |  | Marques thermo type D, ligne discontinue, E=3mm, 10<=B<=30cm | Marques routières en thermoplastique de type D (coulé ou extrudé); ligne discontinue, épaisseur 3 mm, largeur 10 <= B <= 30 cm | m2 | QP | L.3.2. | - discontinue | N |  |  | L6210 |  |  | 24 | 0 | 0 | O | SUP_RW99
L6220 | RW99 | 9 | 4285 | 18 |  | Marques thermo type D, ligne, E=1,5mm, 10<=B<=30cm | Marques routières en thermoplastique de type D (coulé ou extrudé); ligne, épaisseur 1,5 mm, largeur 10 <= B <= 30 cm | m2 | QP | L.3.2. | - ligne, épaisseur 1,5 mm, largeur 10 <= B <= 30 cm | N |  |  | L6200 |  |  | 24 | 0 | 0 | O | SUP_RW99
L6221 | RW99 | 9 | 4286 | 18 |  | Marques thermo type D, ligne continue, E=1,5mm, 10<=B<=30cm | Marques routières en thermoplastique de type D (coulé ou extrudé); ligne continue, épaisseur 1,5 mm, largeur 10 <= B <= 30 cm | m2 | QP | L.3.2. | - continue | N |  |  | L6220 |  |  | 24 | 0 | 0 | O | SUP_RW99
L6222 | RW99 | 9 | 4287 | 18 |  | Marque thermo type D, ligne discontinue, E=1,5mm,10<=B<=30cm | Marques routières en thermoplastique de type D (coulé ou extrudé); ligne discontinue, épaisseur 1,5 mm, largeur 10 <= B <= 30 cm | m2 | QP | L.3.2. | - discontinue | N |  |  | L6220 |  |  | 24 | 0 | 0 | O | SUP_RW99
L6230 | RW99 | 9 | 4288 | 18 |  | Marques thermo type D, autres marques, E = 3 mm | Marques routières en thermoplastique de type D (coulé ou extrudé), épaisseur 3 mm, autre que des lignes de largeur 10 <= B <= 30 cm | m2 | QP | L.3.2. | - autres marques, épaisseur 3 mm | N |  |  | L6200 |  |  | 24 | 0 | 0 | O | SUP_RW99
L6231 | RW99 | 9 | 4289 | 18 |  | Marques thermo type D, ligne d'arrêt, B = 50 cm | Marques routières en thermoplastique de type D (coulé ou extrudé), épaisseur 3 mm; ligne d'arrêt, largeur B = 50 cm | m2 | QP | L.3.2. | - ligne d'arrêt, largeur B = 50 cm | N |  |  | L6230 |  |  | 24 | 0 | 0 | O | SUP_RW99
L6232 | RW99 | 9 | 4290 | 18 |  | Marques thermo type D, passage pour piéton | Marques routières en thermoplastique de type D (coulé ou extrudé), épaisseur 3 mm; passage pour piéton | m2 | QP | L.3.2. | - passage pour piéton | N |  |  | L6230 |  |  | 24 | 0 | 0 | O | SUP_RW99
L6233 | RW99 | 9 | 4291 | 18 |  | Marques thermo type D, strie, E = 3 mm | Marques routières en thermoplastique de type D (coulé ou extrudé), épaisseur 3 mm; strie | m2 | QP | L.3.2. | - strie | N |  |  | L6230 |  |  | 24 | 0 | 0 | O | SUP_RW99
L6234 | RW99 | 9 | 4292 | 18 |  | Marques thermo type D, inscription diverse | Marques routières en thermoplastique de type D (coulé ou extrudé), épaisseur 3 mm; inscription diverse (lettrage, figure, flèche, ...) | m2 | QP | L.3.2. | - inscription diverse, lettrage, figure, flèche,... | N |  |  | L6230 |  |  | 24 | 0 | 0 | O | SUP_RW99
L6235 | RW99 | 9 | 4293 | 18 |  | Marques thermo type D, ligne d'arrêt, triangle | Marques routières en thermoplastique de type D (coulé ou extrudé), épaisseur 3 mm; ligne d'arrêt, triangle | m2 | QP | L.3.2. | - ligne d'arrêt, triangle | N |  |  | L6230 |  |  | 24 | 0 | 0 | O | SUP_RW99
L6240 | RW99 | 9 | 4294 | 18 |  | Marques thermo type D, autres marques, E = 1,5 mm | Marques routières en thermoplastique de type D (coulé ou extrudé), épaisseur 1,5 mm, autre que des lignes de largeur 10 <= B <= 30 cm | m2 | QP | L.3.2. | - autre marque, épaisseur 1,5 mm | N |  |  | L6200 |  |  | 24 | 0 | 0 | O | SUP_RW99
L6241 | RW99 | 9 | 4295 | 18 |  | Marques thermo type D, strie, E = 1,5 mm | Marques routières en thermoplastique de type D (coulé ou extrudé), épaisseur 1,5 mm; strie | m2 | QP | L.3.2. | - strie | N |  |  | L6240 |  |  | 24 | 0 | 0 | O | SUP_RW99
L6300 | RW99 | 9 | 4296 | 18 |  | Marques thermo type E | Marques routières en thermoplastique de type E (incrusté) | -- |  |  | - de type E (incrusté) | N |  |  | L6000 |  |  | 24 | 0 | 0 | O | SUP_RW99
L6310 | RW99 | 9 | 4297 | 18 |  | Marques thermo type E, ligne, 10 <= B <= 30 cm | Marques routières en thermoplastique de type E (incrusté); ligne, largeur 10 <= B <= 30 cm | m2 | QP | L.3.2. | - ligne, largeur 10 <= B <= 30 cm | N |  |  | L6300 |  |  | 24 | 0 | 0 | O | SUP_RW99
L6320 | RW99 | 9 | 4298 | 18 |  | Marques thermo type E, autre marque | Marques routières en thermoplastique de type E (incrusté); autres que des lignes de largeur 10 <= B <= 30 cm | m2 | QP | L.3.2. | - autres marques | N |  |  | L6300 |  |  | 24 | 0 | 0 | O | SUP_RW99
L6321 | RW99 | 9 | 4299 | 18 |  | Marques thermo type E, ligne d'arrêt, B = 50 cm | Marques routières en thermoplastique de type E (incrusté); ligne d'arrêt, largeur B = 50 cm | m2 | QP | L.3.2. | - ligne d'arrêt, largeur B = 50 cm | N |  |  | L6320 |  |  | 24 | 0 | 0 | O | SUP_RW99
L6322 | RW99 | 9 | 4300 | 18 |  | Marques thermo type E, passage pour piéton | Marques routières en thermoplastique de type E (incrusté); passage pour piéton | m2 | QP | L.3.2. | - passage pour piéton | N |  |  | L6320 |  |  | 24 | 0 | 0 | O | SUP_RW99
L6323 | RW99 | 9 | 4301 | 18 |  | Marques thermo type E, inscription diverse | Marques routières en thermoplastique de type E (incrusté); inscription diverse, lettrage, figure, flèche, ... | m2 | QP | L.3.2. | - inscription diverse, lettrage, figure, flèche,... | N |  |  | L6320 |  |  | 24 | 0 | 0 | O | SUP_RW99
L6324 | RW99 | 9 | 4302 | 18 |  | Marques thermo type E, ligne d'arrêt, triangle | Marques routières en thermoplastique de type E (incrusté); ligne d'arrêt, triangle | m2 | QP | L.3.2. | - ligne d'arrêt, triangle | N |  |  | L6320 |  |  | 24 | 0 | 0 | O | SUP_RW99
L6400 | RW99 | 9 | 4303 | 18 |  | Marques en thermoplastique coloré | Marques routières en thermoplastique coloré | -- |  |  | - coloré | N |  |  | L6000 |  |  | 24 | 0 | 0 | O | SUP_RW99
L6410 | RW99 | 9 | 4304 | 18 |  | Marques en thermoplastique, E = 1,5 mm, coloré | Marques routières en thermoplastique, E = 1,5 mm, coloré | m2 | QP |  | - épaisseur 1,5 mm | N |  |  | L6400 |  |  | 24 | 0 | 0 | O | SUP_RW99
L6411 | RW99 | 9 | 4305 | 18 |  | Marques en thermoplastique, E = 1,5 mm, coloré en rouge | Marques routières en thermoplastique, E = 1,5 mm, coloré en rouge | m2 | QP |  | - rouge | N |  |  | L6410 |  |  | 24 | 0 | 0 | O | SUP_RW99
L6412 | RW99 | 9 | 4306 | 18 |  | Marques en thermoplastique, E = 1,5 mm, coloré en vert | Marques routières en thermoplastique, E = 1,5 mm, coloré en vert | m2 | QP |  | - vert | N |  |  | L6410 |  |  | 24 | 0 | 0 | O | SUP_RW99
L6413 | RW99 | 9 | 4307 | 18 |  | Marques en thermoplastique, E = 1,5 mm, coloré en jaune | Marques routières en thermoplastique, E = 1,5 mm, coloré en jaune | m2 | QP | L.3.2. | - jaune | N |  |  | L6410 |  |  | 24 | 0 | 0 | O | SUP_RW99
L6414 | RW99 | 9 | 4308 | 18 |  | Marques en thermoplastique, E = 1,5 mm, coloré en bleu | Marques routières en thermoplastique, E = 1,5 mm, coloré en bleu | m2 | QP |  | - bleu | N |  |  | L6410 |  |  | 24 | 0 | 0 | O | SUP_RW99
L6420 | RW99 | 9 | 4309 | 18 |  | Marques en thermoplastique, E = 3 mm, coloré | Marques routières en thermoplastique, E = 3 mm, coloré | m2 | QP |  | - épaisseur 3 mm | N |  |  | L6400 |  |  | 24 | 0 | 0 | O | SUP_RW99
L6421 | RW99 | 9 | 4310 | 18 |  | Marques en thermoplastique, E = 3 mm, coloré en rouge | Marques routières en thermoplastique, E = 3 mm, coloré en rouge | m2 | QP |  | - rouge | N |  |  | L6420 |  |  | 24 | 0 | 0 | O | SUP_RW99
L6422 | RW99 | 9 | 4311 | 18 |  | Marques en thermoplastique, E = 3 mm, coloré en vert | Marques routières en thermoplastique, E = 3 mm, coloré en vert | m2 | QP |  | - vert | N |  |  | L6420 |  |  | 24 | 0 | 0 | O | SUP_RW99
L6423 | RW99 | 9 | 4312 | 18 |  | Marques en thermoplastique, E = 3 mm, coloré en jaune | Marques routières en thermoplastique, E = 3 mm, coloré en jaune | m2 | QP | L.3.2. | - jaune | N |  |  | L6420 |  |  | 24 | 0 | 0 | O | SUP_RW99
L6424 | RW99 | 9 | 4313 | 18 |  | Marques en thermoplastique, E = 3 mm, coloré en bleu | Marques routières en thermoplastique, E = 3 mm, coloré en bleu | m2 | QP |  | - bleu | N |  |  | L6420 |  |  | 24 | 0 | 0 | O | SUP_RW99
L6430 | RW99 | 9 | 4314 | 18 |  | Marques thermoplastique, bauxite calcinée, E = 3 mm, coloré | Marques routières en thermoplastique, avec de la bauxite calcinée, E = 3 mm, coloré | m2 | QP |  | - épaisseur 3 mm, avec de la bauxite calcinée | N |  |  | L6400 |  |  | 24 | 0 | 0 | O | SUP_RW99
L6431 | RW99 | 9 | 4315 | 18 |  | Marques thermoplastique, bauxite calcinée, E = 3 mm, rouge | Marques routières en thermoplastique, avec de la bauxite calcinée, E = 3 mm, coloré en rouge | m2 | QP |  | - rouge | N |  |  | L6430 |  |  | 24 | 0 | 0 | O | SUP_RW99
L6432 | RW99 | 9 | 4316 | 18 |  | Marques thermoplastique, bauxite calcinée, E = 3 mm, vert | Marques routières en thermoplastique, avec de la bauxite calcinée, E = 3 mm, coloré en vert | m2 | QP |  | - vert | N |  |  | L6430 |  |  | 24 | 0 | 0 | O | SUP_RW99
L6433 | RW99 | 9 | 4317 | 18 |  | Marques thermoplastique, bauxite calcinée, E = 3 mm, jaune | Marques routières en thermoplastique, avec de la bauxite calcinée, E = 3 mm, coloré en jaune | m2 | QP | L.3.2. | - jaune | N |  |  | L6430 |  |  | 24 | 0 | 0 | O | SUP_RW99
L6434 | RW99 | 9 | 4318 | 18 |  | Marques thermoplastique, bauxite calcinée, E = 3 mm, bleu | Marques routières en thermoplastique, avec de la bauxite calcinée, E = 3 mm, coloré en bleu | m2 | QP |  | - bleu | N |  |  | L6430 |  |  | 24 | 0 | 0 | O | SUP_RW99
L6900 | RW99 | 9 | 4319 | 18 |  | Marques thermo, supplément | Marques routières en thermoplastique, supplément | -- |  |  | - supplément | N |  |  | L6000 |  |  | 24 | 0 | 0 | O | SUP_RW99
L6910 | RW99 | 9 | 4320 | 18 |  | Marques thermo, supplément primer sur revêtement en béton | Marques routières en thermoplastique, supplément pour primer sur revêtement en béton | m2 | QP |  | - pour primer sur revêtement en béton | N |  |  | L6900 |  |  | 24 | 0 | 0 | O | SUP_RW99
L7000 | RW99 | 9 | 4321 | 18 |  | Marques routières en produit préformé et à relief | Marques routières en produit préformé et à relief | -- |  |  | Marques routières en produit préformé et à relief | N |  |  | L |  |  | 24 | 0 | 0 | O | SUP_RW99
L7100 | RW99 | 9 | 4322 | 18 |  | Marques préformées type G1, collées à froid | Marques routières en produit préformé de type G1, collées à froid | -- |  |  | - de type G1, collé à froid | N |  |  | L7000 |  |  | 24 | 0 | 0 | O | SUP_RW99
L7110 | RW99 | 9 | 4323 | 18 |  | Marques préformées type G1, incrustées à chaud | Marques routières en produit préformé de type G1, collées à froid, en incrustation, posées sur hydrocarboné chaud | m2 | QP | L.3.2. | - en incrustation, posé sur hydrocarboné chaud | N |  |  | L7100 |  |  | 24 | 0 | 0 | O | SUP_RW99
L7111 | RW99 | 9 | 4324 | 18 |  | Marques préformées type G1, incrustées à chaud, surface unie | Marques routières en produit préformé de type G1, collées à froid, en incrustation, posées sur hydrocarboné chaud; surface unie | m2 | QP | L.3.2. | - surface unie | N |  |  | L7110 |  |  | 24 | 0 | 0 | O | SUP_RW99
L7112 | RW99 | 9 | 4325 | 18 |  | Marques préformées type G1, incrustées à chaud, surf gaufrée | Marques routières en produit préformé de type G1, collées à froid, en incrustation, posées sur hydrocarboné chaud; surface gaufrée | m2 | QP | L.3.2. | - surface gaufrée | N |  |  | L7110 |  |  | 24 | 0 | 0 | O | SUP_RW99
L7120 | RW99 | 9 | 4326 | 18 |  | Marques préformées type G1, à relief | Marques routières en produit préformé de type G1, collées à froid, à relief | m2 | QP | L.3.2. | - à relief | N |  |  | L7100 |  |  | 24 | 0 | 0 | O | SUP_RW99
L7121 | RW99 | 9 | 4327 | 18 |  | Marques préformées type G1, à relief, ligne, 10<=B<=30cm | Marques routières en produit préformé de type G1, collées à froid, à relief; ligne, largeur 10 <= B <= 30 cm | m2 | QP | L.3.2. | - ligne, largeur 10 <= B <= 30 cm | N |  |  | L7120 |  |  | 24 | 0 | 0 | O | SUP_RW99
L7122 | RW99 | 9 | 4328 | 18 |  | Marques préformées type G1, à relief, autre marque que ligne | Marques routières en produit préformé de type G1, collées à froid, à relief; autre marque que ligne de largeur 10 <= B <= 30 cm | m2 | QP | L.3.2. | - autre marque | N |  |  | L7120 |  |  | 24 | 0 | 0 | O | SUP_RW99
L7200 | RW99 | 9 | 4329 | 18 |  | Marques préformées type G2, appliquées à chaud | Marques routières en produit préformé de type G2, appliquées à chaud | -- |  |  | - de type G2, appliqué à chaud | N |  |  | L7000 |  |  | 24 | 0 | 0 | O | SUP_RW99
L7210 | RW99 | 9 | 4330 | 18 |  | Marques préformées type G2, ligne, 10 <= B <= 30 cm | Marques routières en produit préformé de type G2, appliquées à chaud; ligne, largeur 10 <= B <= 30 cm | m2 | QP | L.3.2. | - ligne, largeur 10 <= B <= 30 cm | N |  |  | L7200 |  |  | 24 | 0 | 0 | O | SUP_RW99
L7220 | RW99 | 9 | 4331 | 18 |  | Marques préformées type G2, autre marque que ligne | Marques routières en produit préformé de type G2, appliquées à chaud; autre marque que ligne de largeur 10 <= B <= 30 cm | m2 | QP | L.3.2. | - autre marque | N |  |  | L7200 |  |  | 24 | 0 | 0 | O | SUP_RW99
L7300 | RW99 | 9 | 4332 | 18 |  | Marques type H, à relief | Marques routières de type H, à relief | -- |  |  | - de type H, à relief | N |  |  | L7000 |  |  | 24 | 0 | 0 | O | SUP_RW99
L7310 | RW99 | 9 | 4333 | 18 |  | Marques type H, à relief; thermoplastique nervuré | Marques routières de type H, à relief; thermoplastique nervuré | -- |  |  | - nervures thermoplastiques | N |  |  | L7300 |  |  | 24 | 0 | 0 | O | SUP_RW99
L7311 | RW99 | 9 | 4334 | 18 |  | Marques type H, à relief; thermoplastique nervuré + type A | Marques routières de type H, à relief; thermoplastique nervuré avec marquage peinture type A | m2 | QP | L.3.2. | - avec marquage peinture type A | N |  |  | L7310 |  |  | 24 | 0 | 0 | O | SUP_RW99
L7312 | RW99 | 9 | 4335 | 18 |  | Marques type H, à relief; thermoplastique nervuré + type B | Marques routières de type H, à relief; thermoplastique nervuré avec marquage peinture type B | m2 | QP | L.3.2. | - avec marquage peinture type B | N |  |  | L7310 |  |  | 24 | 0 | 0 | O | SUP_RW99
L7313 | RW99 | 9 | 4336 | 18 |  | Marques type H, à relief; thermoplastique nervuré + thermopl | Marques routières de type H, à relief; thermoplastique nervuré avec marquage thermoplastique | m2 | QP | L.3.2. | - avec marquage thermoplastique | N |  |  | L7310 |  |  | 24 | 0 | 0 | O | SUP_RW99
L7320 | RW99 | 9 | 4337 | 18 |  | Marques type H, à relief; barrettes acryliques | Marques routières de type H, à relief; barrettes acryliques | m2 | QP | L.3.2. | - barrettes acryliques | N |  |  | L7300 |  |  | 24 | 0 | 0 | O | SUP_RW99
L7400 | RW99 | 9 | 4338 | 18 |  | Marques; plot réfléchissant collé | Marques routières; plot réfléchissant collé | -- |  |  | - plot réfléchissant collé | N |  |  | L7000 |  |  | 24 | 0 | 0 | O | SUP_RW99
L7410 | RW99 | 9 | 4339 | 18 |  | Marques; plot réfléchissant collé simple effet | Marques routières; plot réfléchissant collé simple effet | p | QP | L.3.2. | - simple effet | N |  |  | L7400 |  |  | 24 | 0 | 0 | O | SUP_RW99
L7410-F | RW99 | 9 | 4340 | 18 |  | Marques; fourniture de plot réfléchissant collé simple effet | Marques routières; fourniture de plot réfléchissant collé simple effet | p | QP | L.3.2. | -> fourniture | N |  |  | L7410 |  |  | 24 | 0 | 0 | O | SUP_RW99
L7420 | RW99 | 9 | 4341 | 18 |  | Marques; plot réfléchissant collé double effet | Marques routières; plot réfléchissant collé double effet | p | QP | L.3.2. | - double effet | N |  |  | L7400 |  |  | 24 | 0 | 0 | O | SUP_RW99
L7420-F | RW99 | 9 | 4342 | 18 |  | Marques; fourniture de plot réfléchissant collé double effet | Marques routières; fourniture de plot réfléchissant collé double effet | p | QP | L.3.2. | -> fourniture | N |  |  | L7420 |  |  | 24 | 0 | 0 | O | SUP_RW99
L8000 | RW99 | 9 | 4343 |  |  | Signalisation de chantier | Signalisation de chantier | -- |  |  | Signalisation de chantier | N |  |  | L |  |  | 128 | 0 | 0 | N
L8100 | RW99 | 9 | 4344 | 15 |  | Signalisation verticale complémentaire de chantier | Signalisation verticale complémentaire de chantier | -- |  |  | - signalisation verticale complémentaire | N |  |  | L8000 |  |  | 128 | 0 | 0 | N
L8110 | RW99 | 9 | 4345 |  |  | Signalisation verticale complémentaire de chantier : cône | Signalisation verticale complémentaire de chantier : cône hauteur H = 75 cm, type IId de l'annexe 2 de l'Arrêté ministériel du 7 mai 1999 | p | QP | L.2.2. | - cône, hauteur H = 75 cm | N |  |  | L8100 |  |  | 128 | 0 | 0 | N
L8111 | RW99 | 9 | 4346 | 23 |  | Signalisation verticale complément. chantier : cône H<=75cm | Signalisation verticale complémentaire de chantier : cône, H <= 75cm | p | QP | L.2.2. | - H <= 75 cm | N |  |  | L8110 |  |  | 128 | 0 | 0 | O | SUP_RW99
L8112 | RW99 | 9 | 4347 | 23 |  | Signalisation verticale complément. chantier : cône H > 75cm | Signalisation verticale complémentaire de chantier : cône, H > 75cm | p | QP | L.2.2. | - H > 75cm | N |  |  | L8110 |  |  | 128 | 0 | 0 | O | SUP_RW99
L8120 | RW99 | 9 | 4348 | 24 |  | Signalisation verticale complément. chantier : balise | Signalisation verticale complémentaire de chantier : balise | -- |  |  | - balise | N |  |  | L8100 |  |  | 128 | 0 | 0 | N
L8121 | RW99 | 9 | 4349 |  |  | Signalisation verticale complément. chantier : balise type I | Signalisation verticale complémentaire de chantier : balise pour la signalisation à distance, type Ia.1, Ib.1, Ic, Ia.2 ou Ib.2 de l'annexe 2 de l'Arrêté ministériel du 7 mai 1999 | -- | -- |  | - pour la signalisation à distance, type I | N |  |  | L8120 |  |  | 128 | 0 | 0 | N | MI
L8121-I | RW99 | 9 | 9598 |  | 0 | Installation d'une balise type Ia.1, Ib.1, Ic, Ia.2 ou Ib.2 | Signalisation complémentaire de chantier : installation d'une balise pour la signalisation à distance, type Ia.1, Ib.1, Ic, Ia.2 ou Ib.2 de l'annexe 2 de l'AM du 7.05.1999 | p | QP | L.1. | -> installation | N |  |  | L8121 |  |  | 128 | 0 | 0 | N | MI | 0 | 0 | 0
L8121-IN | RW99 | 9 | 9599 |  | 0 | Installation de nuit d'une balise type I | Signalisation complémentaire de chantier : installation de nuit d'une balise pour la signalisation à distance, type Ia.1, Ib.1, Ic, Ia.2 ou Ib.2 de l'annexe 2 de l'AM du 7.05.1999 | p | QP | L.1. | -> installation de nuit | N |  |  | L8121 |  |  | 128 | 0 | 0 | N | MI | 0 | 0 | 0
L8121-L | RW99 | 9 | 9600 |  | 0 | Location et maintenance d'une balise type I | Signalisation complémentaire de chantier : location/maintenance d'une balise pour la signalisation à distance, type Ia.1, Ib.1, Ic, Ia.2 ou Ib.2 de l'annexe 2 de l'AM du 7.05.1999 | j | QP | L.1. | -> location et maintenance | N |  |  | L8121 |  |  | 128 | 0 | 0 | N | MI | 0 | 0 | 0
L8121-M | RW99 | 9 | 9601 |  | 0 | Dépose d'une balise type Ia.1, Ib.1, Ic, Ia.2 ou Ib.2 | Signalisation complémentaire de chantier : dépose d'une balise pour la signalisation à distance, type Ia.1, Ib.1, Ic, Ia.2 ou Ib.2 de l'annexe 2 de l'AM du 7.05.1999 | p | QP | L.1. | -> dépose | N |  |  | L8121 |  |  | 128 | 0 | 0 | N | MI | 0 | 0 | 0
L8121-MN | RW99 | 9 | 9602 |  | 0 | Dépose de nuit balise type Ia.1, Ib.1, Ic, Ia.2 ou Ib.2 | Signalisation complémentaire de chantier : dépose de nuit d'une balise pour la signalisation à distance, type Ia.1, Ib.1, Ic, Ia.2 ou Ib.2 de l'annexe 2 de l'AM du 7.05.1999 | p | QP | L.1. | -> dépose de nuit | N |  |  | L8121 |  |  | 128 | 0 | 0 | N | MI | 0 | 0 | 0
L8121-N | RW99 | 9 | 9603 |  | 0 | Utilisation d'une balise type I pendant une nuit | Signalisation complémentaire de chantier : installation, location, maintenance et dépose d'une balise pour la signalisation à distance, type I de l'annexe 2 de l'AM du 7.05.1999 | p | QP | L.1. | -> pendant une nuit | N |  |  | L8121 |  |  | 128 | 0 | 0 | N | MI | 0 | 0 | 0
L8122 | RW99 | 9 | 4350 |  |  | Signalisation complément. chantier : balise type IIa ou IIb | Signalisation complémentaire de chantier : balise pour la signalisation latérale, type IIa ou IIb de l'annexe 2 de l'AM du 7.05.1999 | -- | -- |  | - pour la signalisation latérale, type IIa ou IIb | N |  |  | L8120 |  |  | 109 | 0 | 0 | N | MI
L8122-I | RW99 | 9 | 9604 |  | 0 | Installation d'une balise type IIa ou IIb | Signalisation complémentaire de chantier : installation d'une balise pour la signalisation latérale, type IIa ou IIb de l'annexe 2 de l'AM du 7.05.1999 | p | QP | L.1. | -> installation | N |  |  | L8122 |  |  | 128 | 0 | 0 | N | MI | 0 | 0 | 0
L8122-IN | RW99 | 9 | 9605 |  | 0 | Installation de nuit d'une balise type IIa ou IIb | Signalisation complémentaire de chantier : installation de nuit d'une balise pour la signalisation latérale, type IIa ou IIb de l'annexe 2 de l'AM du 7.05.1999 | p | QP | L.1. | -> installation de nuit | N |  |  | L8122 |  |  | 128 | 0 | 0 | N | MI | 0 | 0 | 0
L8122-L | RW99 | 9 | 9606 |  | 0 | Location et maintenance d'une balise type IIa ou IIb | Signalisation complémentaire de chantier : location et maintenance d'une balise pour la signalisation latérale, type IIa ou IIb de l'annexe 2 de l'AM du 7.05.1999 | j | QP | L.1. | -> location et maintenance | N |  |  | L8122 |  |  | 128 | 0 | 0 | N | MI | 0 | 0 | 0
L8122-M | RW99 | 9 | 9607 |  | 0 | Dépose d'une balise type IIa ou IIb | Signalisation complémentaire de chantier : dépose d'une balise pour la signalisation latérale, type IIa ou IIb de l'annexe 2 de l'AM du 7.05.1999 | p | QP | L.1. | -> dépose | N |  |  | L8122 |  |  | 128 | 0 | 0 | N | MI | 0 | 0 | 0
L8122-MN | RW99 | 9 | 9608 |  | 0 | Dépose de nuit d'une balise type IIa ou IIb | Signalisation complémentaire de chantier : dépose de nuit d'une balise pour la signalisation latérale, type IIa ou IIb de l'annexe 2 de l'AM du 7.05.1999 | p | QP | L.1. | -> dépose de nuit | N |  |  | L8122 |  |  | 128 | 0 | 0 | N | MI | 0 | 0 | 0
L8122-N | RW99 | 9 | 9609 |  | 0 | Utilisation d'une balise type IIa ou IIb pendant une nuit | Signalisation compl. de chantier : installation, location, maintenance et dépose d'une balise pour la signalisation à distance, type IIa ou IIb de l'annexe 2 de l'AM du 7.05.1999 | p | QP | L.2.2. | -> pendant une nuit | N |  |  | L8122 |  |  | 128 | 0 | 0 | N |  | 0 | 0 | 0
L8123 | RW99 | 9 | 9799 |  | 0 | Signalisation complément. chantier : balise type IIc | Signalisation complémentaire de chantier : balise pour la signalisation latérale, type IIc de l'annexe 2 de l'AM du 7.05.1999 | -- |  |  | - pour la signalisation latérale, type IIc | N |  |  | L8120 |  |  | 109 | 0 | 0 | N |  | 0 | 0 | 0
L8123-I | RW99 | 9 | 9806 |  | 0 | Installation d'une balise type IIc | Signalisation complémentaire de chantier : installation d'une balise pour la signalisation latérale, type IIc de l'annexe 2 de l'AM du 7.05.1999 | p | QP | L.2.2. | -> installation | N |  |  | L8123 |  |  | 128 | 0 | 0 | N |  | 0 | 0 | 0
L8123-IN | RW99 | 9 | 9807 |  | 0 | Installation de nuit d'une balise type IIc | Signalisation complémentaire de chantier : installation de nuit d'une balise pour la signalisation latérale, type IIc de l'annexe 2 de l'AM du 7.05.1999 | p | QP | L.2.2. | -> installation de nuit | N |  |  | L8123 |  |  | 128 | 0 | 0 | N |  | 0 | 0 | 0
L8123-L | RW99 | 9 | 9811 |  | 0 | Location et maintenance d'une balise type IIc | Signalisation complémentaire de chantier : location et maintenance d'une balise pour la signalisation latérale, type IIc de l'annexe 2 de l'AM du 7.05.1999 | j | QP | L.2.2. | -> location et maintenance | N |  |  | L8123 |  |  | 128 | 0 | 0 | N |  | 0 | 0 | 0
L8123-M | RW99 | 9 | 9810 |  | 0 | Dépose d'une balise type IIc | Signalisation complémentaire de chantier : dépose d'une balise pour la signalisation latérale, type IIc de l'annexe 2 de l'AM du 7.05.1999 | p | QP | L.2.2. | -> dépose | N |  |  | L8123 |  |  | 128 | 0 | 0 | N |  | 0 | 0 | 0
L8123-MN | RW99 | 9 | 9809 |  | 0 | Dépose de nuit d'une balise type IIc | Signalisation complémentaire de chantier : dépose de nuit d'une balise pour la signalisation latérale, type IIc de l'annexe 2 de l'AM du 7.05.1999 | p | QP | L.2.2. | -> dépose de nuit | N |  |  | L8123 |  |  | 128 | 0 | 0 | N |  | 0 | 0 | 0
L8123-N | RW99 | 9 | 9808 |  | 0 | Utilisation d'une balise type IIc pendant une nuit | Signalisation compl. de chantier : installation, location, maintenance et dépose d'une balise pour la signalisation à distance, type IIc de l'annexe 2 de l'AM du 7.05.1999 | p | QP | L.2.2. | -> pendant une nuit | N |  |  | L8123 |  |  | 128 | 0 | 0 | N |  | 0 | 0 | 0
L8130 | RW99 | 9 | 4351 | 24 |  | Signalisation verticale complément. chantier : signal | Signalisation verticale complémentaire de chantier : signal de police | -- |  |  | - signal de police | N |  |  | L8100 |  |  | 128 | 0 | 0 | N
L8131 | RW99 | 9 | 4352 | 24 |  | Signalisation verticale complément. chantier : signal 400 | Signalisation verticale complémentaire de chantier : signal de police type 400 | -- |  |  | - type 400 | N |  |  | L8130 |  |  | 128 | 0 | 0 | N
L8131-I | RW99 | 9 | 9610 |  | 0 | Installation d'un signal de police type 400 | Signalisation verticale complémentaire de chantier : installation d'un signal de police type 400 | p | QP | L.2.2. | -> installation | N |  |  | L8131 |  |  | 128 | 0 | 0 | N |  | 0 | 0 | 0
L8131-IN | RW99 | 9 | 9611 |  | 0 | Installation de nuit d'un signal de police type 400 | Signalisation verticale complémentaire de chantier : installation de nuit d'un signal de police type 400 | p | QP | L.2.2. | -> installation de nuit | N |  |  | L8131 |  |  | 128 | 0 | 0 | N |  | 0 | 0 | 0
L8131-L | RW99 | 9 | 9612 |  | 0 | Location et maintenance d'un signal de police type 400 | Signalisation verticale complémentaire de chantier : location et maintenance d'un signal de police type 400 | j | QP | L.2.2. | -> location et maintenance | N |  |  | L8131 |  |  | 128 | 0 | 0 | N |  | 0 | 0 | 0
L8131-M | RW99 | 9 | 9613 |  | 0 | Dépose d'un signal de police type 400 | Signalisation verticale complémentaire de chantier : dépose d'un signal de police type 400 | p | QP | L.2.2. | -> dépose | N |  |  | L8131 |  |  | 128 | 0 | 0 | N |  | 0 | 0 | 0
L8131-MN | RW99 | 9 | 9614 |  | 0 | Dépose de nuit d'un signal de police type 400 | Signalisation verticale complémentaire de chantier : dépose de nuit d'un signal de police type 400 | p | QP | L.2.2. | -> dépose de nuit | N |  |  | L8131 |  |  | 128 | 0 | 0 | N |  | 0 | 0 | 0
L8131-N | RW99 | 9 | 9615 |  | 0 | Utilisation d'un signal type 400 pendant une nuit | Signalisation verticale complémentaire de chantier : installation, location, maintenance et dépose d'un signal type 400 pendant une nuit | p | QP | L.2.2. | -> pendant une nuit | N |  |  | L8131 |  |  | 128 | 0 | 0 | N |  | 0 | 0 | 0
L8132 | RW99 | 9 | 4353 | 24 |  | Signalisation verticale complément. chantier; signaux 700 | Signalisation verticale complémentaire de chantier; signaux de police type 700 | -- |  |  | - type 700 | N |  |  | L8130 |  |  | 109 | 0 | 0 | N
L8132-I | RW99 | 9 | 9616 |  | 0 | Installation d'un signal de police type 700 | Signalisation verticale complémentaire de chantier : installation d'un signal de police type 700 | p | QP | L.2.2. | -> installation | N |  |  | L8132 |  |  | 128 | 0 | 0 | N |  | 0 | 0 | 0
L8132-IN | RW99 | 9 | 9619 |  | 0 | Installation de nuit d'un signal de police type 700 | Signalisation verticale complémentaire de chantier : installation de nuit d'un signal de police type 700 | p | QP | L.2.2. | -> installation de nuit | N |  |  | L8132 |  |  | 128 | 0 | 0 | N |  | 0 | 0 | 0
L8132-L | RW99 | 9 | 9622 |  | 0 | Location et maintenance d'un signal de police type 700 | Signalisation verticale complémentaire de chantier : location et maintenance d'un signal de police type 700 | j | QP | L.2.2. | -> location et maintenance | N |  |  | L8132 |  |  | 128 | 0 | 0 | N |  | 0 | 0 | 0
L8132-M | RW99 | 9 | 9625 |  | 0 | Dépose d'un signal de police type 700 | Signalisation verticale complémentaire de chantier : dépose d'un signal de police type 700 | p | QP | L.2.2. | -> dépose | N |  |  | L8132 |  |  | 128 | 0 | 0 | N |  | 0 | 0 | 0
L8132-MN | RW99 | 9 | 9628 |  | 0 | Dépose de nuit d'un signal de police type 700 | Signalisation verticale complémentaire de chantier : dépose de nuit d'un signal de police type 700 | p | QP | L.2.2. | -> dépose de nuit | N |  |  | L8132 |  |  | 128 | 0 | 0 | N |  | 0 | 0 | 0
L8132-N | RW99 | 9 | 9631 |  | 0 | Utilisation d'un signal type 700 pendant une nuit | Signalisation verticale complémentaire de chantier : installation, location, maintenance et dépose d'un signal type 700 pendant une nuit | p | QP | L.2.2. | -> pendant une nuit | N |  |  | L8132 |  |  | 128 | 0 | 0 | N |  | 0 | 0 | 0
L8133 | RW99 | 9 | 4354 | 24 |  | Signalisation verticale complément. chantier; signaux 900 | Signalisation verticale complémentaire de chantier; signaux de police type 900 | -- |  |  | - type 900 | N |  |  | L8130 |  |  | 109 | 0 | 0 | N
L8133-I | RW99 | 9 | 9617 |  | 0 | Installation d'un signal de police type 900 | Signalisation verticale complémentaire de chantier : installation d'un signal de police type 900 | p | QP | L.2.2. | -> installation | N |  |  | L8133 |  |  | 128 | 0 | 0 | N |  | 0 | 0 | 0
L8133-IN | RW99 | 9 | 9620 |  | 0 | Installation de nuit d'un signal de police type 900 | Signalisation verticale complémentaire de chantier : installation de nuit d'un signal de police type 900 | p | QP | L.2.2. | -> installation de nuit | N |  |  | L8133 |  |  | 128 | 0 | 0 | N |  | 0 | 0 | 0
L8133-L | RW99 | 9 | 9623 |  | 0 | Location et maintenance d'un signal de police type 900 | Signalisation verticale complémentaire de chantier : location et maintenance d'un signal de police type 900 | j | QP | L.2.2. | -> location et maintenance | N |  |  | L8133 |  |  | 128 | 0 | 0 | N |  | 0 | 0 | 0
L8133-M | RW99 | 9 | 9626 |  | 0 | Dépose d'un signal de police type 900 | Signalisation verticale complémentaire de chantier : dépose d'un signal de police type 900 | p | QP | L.2.2. | -> dépose | N |  |  | L8133 |  |  | 128 | 0 | 0 | N |  | 0 | 0 | 0
L8133-MN | RW99 | 9 | 9629 |  | 0 | Dépose de nuit d'un signal de police type 900 | Signalisation verticale complémentaire de chantier : dépose de nuit d'un signal de police type 900 | p | QP | L.2.2. | -> dépose de nuit | N |  |  | L8133 |  |  | 128 | 0 | 0 | N |  | 0 | 0 | 0
L8133-N | RW99 | 9 | 9632 |  | 0 | Utilisation d'un signal type 900 pendant une nuit | Signalisation verticale complémentaire de chantier : installation, location, maintenance et dépose d'un signal type 900 pendant une nuit | p | QP | L.2.2. | -> pendant une nuit | N |  |  | L8133 |  |  | 128 | 0 | 0 | N |  | 0 | 0 | 0
L8134 | RW99 | 9 | 4355 | 24 |  | Signalisation verticale complément. chantier; signaux 1100 | Signalisation verticale complémentaire de chantier; signaux de police type 1100 | -- |  |  | - type 1100 | N |  |  | L8130 |  |  | 109 | 0 | 0 | N
L8134-I | RW99 | 9 | 9618 |  | 0 | Installation d'un signal de police type 1100 | Signalisation verticale complémentaire de chantier : installation d'un signal de police type 1100 | p | QP | L.2.2. | -> installation | N |  |  | L8134 |  |  | 128 | 0 | 0 | N |  | 0 | 0 | 0
L8134-IN | RW99 | 9 | 9621 |  | 0 | Installation de nuit d'un signal de police type 1100 | Signalisation verticale complémentaire de chantier : installation de nuit d'un signal de police type 1100 | p | QP | L.2.2. | -> installation de nuit | N |  |  | L8134 |  |  | 128 | 0 | 0 | N |  | 0 | 0 | 0
L8134-L | RW99 | 9 | 9624 |  | 0 | Location et maintenance d'un signal de police type 1100 | Signalisation verticale complémentaire de chantier : location et maintenance d'un signal de police type 1100 | j | QP | L.2.2. | -> location et maintenance | N |  |  | L8134 |  |  | 128 | 0 | 0 | N |  | 0 | 0 | 0
L8134-M | RW99 | 9 | 9627 |  | 0 | Dépose d'un signal de police type 1100 | Signalisation verticale complémentaire de chantier : dépose d'un signal de police type 1100 | p | QP | L.2.2. | -> dépose | N |  |  | L8134 |  |  | 128 | 0 | 0 | N |  | 0 | 0 | 0
L8134-MN | RW99 | 9 | 9630 |  | 0 | Dépose de nuit d'un signal de police type 1100 | Signalisation verticale complémentaire de chantier : dépose de nuit d'un signal de police type 1100 | p | QP | L.2.2. | -> dépose de nuit | N |  |  | L8134 |  |  | 128 | 0 | 0 | N |  | 0 | 0 | 0
L8134-N | RW99 | 9 | 9633 |  | 0 | Utilisation d'un signal type 1100 pendant une nuit | Signalisation verticale complémentaire de chantier : installation, location, maintenance et dépose d'un signal type 1100 pendant une nuit | p | QP | L.2.2. | -> pendant une nuit | N |  |  | L8134 |  |  | 128 | 0 | 0 | N |  | 0 | 0 | 0
L8140 | RW99 | 9 | 4356 | 24 |  | Signalisat vertic complément chantier; signal indication | Signalisation verticale complémentaire de chantier; signal d'indication | -- |  |  | - signal d'indication | N |  |  | L8100 |  |  | 128 | 0 | 0 | N
L8141 | RW99 | 9 | 4357 | 24 |  | Signalisat vertic complém chantier; signal indic S <= 1 m2 | Signalisation verticale complémentaire de chantier; signal d'indication, S <= 1 m2 | -- |  |  | - S <= 1 m2 | N |  |  | L8140 |  |  | 128 | 0 | 0 | N
L8141-F | RW99 | 9 | 9812 |  | 0 | Fourniture d'un signal d'indication, S <= 1 m2 | Signalisation verticale complémentaire de chantier : fourniture d'un signal d'indication, S <= 1 m2 | p | QP | L.2.2. | -> fourniture | N |  |  | L8141 |  |  | 128 | 0 | 0 | N |  | 0 | 0 | 0
L8141-I | RW99 | 9 | 9634 |  | 0 | Installation d'un signal d'indication, S <= 1 m2 | Signalisation verticale complémentaire de chantier : installation d'un signal d'indication, S <= 1 m2 | p | QP | L.2.2. | -> installation | N |  |  | L8141 |  |  | 128 | 0 | 0 | N |  | 0 | 0 | 0
L8141-IN | RW99 | 9 | 9635 |  | 0 | Installation de nuit d'un signal d'indication, S <= 1 m2 | Signalisation verticale complémentaire de chantier : installation de nuit d'un signal d'indication, S <= 1 m2 | p | QP | L.2.2. | -> installation de nuit | N |  |  | L8141 |  |  | 128 | 0 | 0 | N |  | 0 | 0 | 0
L8141-L | RW99 | 9 | 9636 |  | 0 | Location et maintenance d'un signal d'indication, S <= 1 m2 | Signalisation verticale complémentaire de chantier : location et maintenance d'un signal d'indication, S <= 1 m2 | j | QP | L.2.2. | -> location et maintenance | N |  |  | L8141 |  |  | 128 | 0 | 0 | N |  | 0 | 0 | 0
L8141-M | RW99 | 9 | 9637 |  | 0 | Dépose d'un signal d'indication, S <= 1 m2 | Signalisation verticale complémentaire de chantier : dépose d'un signal d'indication, S <= 1 m2 | p | QP | L.2.2. | -> dépose | N |  |  | L8141 |  |  | 128 | 0 | 0 | N |  | 0 | 0 | 0
L8141-MN | RW99 | 9 | 9638 |  | 0 | Dépose de nuit d'un signal d'indication, S <= 1 m2 | Signalisation verticale complémentaire de chantier : dépose de nuit d'un signal d'indication, S <= 1 m2 | p | QP | L.2.2. | -> dépose de nuit | N |  |  | L8141 |  |  | 128 | 0 | 0 | N |  | 0 | 0 | 0
L8141-N | RW99 | 9 | 9639 |  | 0 | Utilisation d'un signal d'indication, S <= 1 m2 une nuit | Signalisation verticale complémentaire de chantier : installation, location, maintenance et dépose d'un signal d'indication, S <= 1 m2, pendant une nuit | p | QP | L.2.2. | -> pendant une nuit | N |  |  | L8141 |  |  | 128 | 0 | 0 | N |  | 0 | 0 | 0
L8142 | RW99 | 9 | 4358 | 24 |  | Signalisat vertic complém chantier; signaux indic 1<S<=3m2 | Signalisation verticale complémentaire de chantier; signaux d'indication, 1 m2 < S <= 3 m2 | -- |  |  | - 1 m2 < S <= 3 m2 | N |  |  | L8140 |  |  | 128 | 0 | 0 | N
L8142-F | RW99 | 9 | 9813 |  | 0 | Fourniture d'un signal d'indication, 1<S<=3m2 | Signalisation verticale complémentaire de chantier : fourniture d'un signal d'indication, 1 m2 < S <= 3 m2 | p | QP | L.2.2. | -> fourniture | N |  |  | L8142 |  |  | 128 | 0 | 0 | N |  | 0 | 0 | 0
L8142-I | RW99 | 9 | 9640 |  | 0 | Installation d'un signal d'indication, 1 m2 < S <= 3 m2 | Signalisation verticale complémentaire de chantier : installation d'un signal d'indication, 1 m2 < S <= 3 m2 | p | QP | L.2.2. | -> installation | N |  |  | L8142 |  |  | 128 | 0 | 0 | N |  | 0 | 0 | 0
L8142-IN | RW99 | 9 | 9645 |  | 0 | Installation de nuit d'un signal d'indication, 1<S<=3m2 | Signalisation verticale complémentaire de chantier : installation de nuit d'un signal d'indication, 1 m2 < S <= 3 m2 | p | QP | L.2.2. | -> installation de nuit | N |  |  | L8142 |  |  | 128 | 0 | 0 | N |  | 0 | 0 | 0
L8142-L | RW99 | 9 | 9646 |  | 0 | Location et maintenance d'un signal d'indication, 1<S<=3m2 | Signalisation verticale complémentaire de chantier : location et maintenance d'un signal d'indication, 1 m2 < S <= 3 m2 | j | QP | L.2.2. | -> location et maintenance | N |  |  | L8142 |  |  | 128 | 0 | 0 | N |  | 0 | 0 | 0
L8142-M | RW99 | 9 | 9651 |  | 0 | Dépose d'un signal d'indication, 1 m2 < S <= 3 m2 | Signalisation verticale complémentaire de chantier : dépose d'un signal d'indication, 1<S<=3m2 | p | QP | L.2.2. | -> dépose | N |  |  | L8142 |  |  | 128 | 0 | 0 | N |  | 0 | 0 | 0
L8142-MN | RW99 | 9 | 9652 |  | 0 | Dépose de nuit d'un signal d'indication, 1 m2 < S <= 3 m2 | Signalisation verticale complémentaire de chantier : dépose de nuit d'un signal d'indication, 1 m2 < S <= 3 m2 | p | QP | L.2.2. | -> dépose de nuit | N |  |  | L8142 |  |  | 128 | 0 | 0 | N |  | 0 | 0 | 0
L8142-N | RW99 | 9 | 9657 |  | 0 | Utilisation d'un signal d'indication, 1<S<=3m2 une nuit | Signalisation verticale complémentaire de chantier : installation, location, maintenance et dépose d'un signal d'indication, 1 m2 < S <= 3 m2, pendant une nuit | p | QP | L.2.2. | -> pendant une nuit | N |  |  | L8142 |  |  | 128 | 0 | 0 | N |  | 0 | 0 | 0
L8143 | RW99 | 9 | 4359 | 24 |  | Signalisat vertic complém chantier; signaux indic 3<S<=5m2 | Signalisation verticale complémentaire de chantier; signaux d'indication, 3 m2 < S <= 5 m2 | -- |  |  | - 3 m2 < S <= 5 m2 | N |  |  | L8140 |  |  | 128 | 0 | 0 | N
L8143-F | RW99 | 9 | 9814 |  | 0 | Fourniture d'un signal d'indication, 3 m2 < S <= 5 m2 | Signalisation verticale complémentaire de chantier : fourniture d'un signal d'indication, 3 m2 < S <= 5 m2 | p | QP | L.2.2. | -> fourniture | N |  |  | L8143 |  |  | 128 | 0 | 0 | N |  | 0 | 0 | 0
L8143-I | RW99 | 9 | 9641 |  | 0 | Installation d'un signal d'indication, 3 m2 < S <= 5 m2 | Signalisation verticale complémentaire de chantier : installation d'un signal d'indication, 3 m2 < S <= 5 m2 | p | QP | L.2.2. | -> installation | N |  |  | L8143 |  |  | 128 | 0 | 0 | N |  | 0 | 0 | 0
L8143-IN | RW99 | 9 | 9644 |  | 0 | Installation de nuit d'un signal d'indication, 3<S<=5m2 | Signalisation verticale complémentaire de chantier : installation de nuit d'un signal d'indication, 3 m2 < S <= 5 m2 | p | QP | L.2.2. | -> installation de nuit | N |  |  | L8143 |  |  | 128 | 0 | 0 | N |  | 0 | 0 | 0
L8143-L | RW99 | 9 | 9647 |  | 0 | Location et maintenance d'un signal d'indication, 3<S<=5m2 | Signalisation verticale complémentaire de chantier : location et maintenance d'un signal d'indication, 3 m2 < S <= 5 m2 | j | QP | L.2.2. | -> location et maintenance | N |  |  | L8143 |  |  | 128 | 0 | 0 | N |  | 0 | 0 | 0
L8143-M | RW99 | 9 | 9650 |  | 0 | Dépose d'un signal d'indication, 3 m2 < S <= 5 m2 | Signalisation verticale complémentaire de chantier : dépose d'un signal d'indication, 3 m2 < S <= 5 m2 | p | QP | L.2.2. | -> dépose | N |  |  | L8143 |  |  | 128 | 0 | 0 | N |  | 0 | 0 | 0
L8143-MN | RW99 | 9 | 9653 |  | 0 | Dépose de nuit d'un signal d'indication, 3 m2 < S <= 5 m2 | Signalisation verticale complémentaire de chantier : dépose de nuit d'un signal d'indication, 3 m2 < S <= 5 m2 | p | QP | L.2.2. | -> dépose de nuit | N |  |  | L8143 |  |  | 128 | 0 | 0 | N |  | 0 | 0 | 0
L8143-N | RW99 | 9 | 9656 |  | 0 | Utilisation d'un signal d'indication, 3<S<=5m2 une nuit | Signalisation verticale complémentaire de chantier : installation, location, maintenance et dépose d'un signal d'indication, 3 m2 < S <= 5 m2, pendant une nuit | p | QP | L.2.2. | -> pendant une nuit | N |  |  | L8143 |  |  | 128 | 0 | 0 | N |  | 0 | 0 | 0
L8144 | RW99 | 9 | 4360 | 24 |  | Signalisat vertic complém chantier; signaux indic S>5m2 | Signalisation verticale complémentaire de chantier; signaux d'indication, S > 5 m2 | -- |  |  | - S > 5 m2 | N |  |  | L8140 |  |  | 128 | 0 | 0 | N
L8144-F | RW99 | 9 | 9815 |  | 0 | Fourniture d'un signal d'indication, S > 5 m2 | Signalisation verticale complémentaire de chantier : fourniture d'un signal d'indication, S > 5 m2 | p | QP | L.2.2. | -> fourniture | N |  |  | L8144 |  |  | 128 | 0 | 0 | N |  | 0 | 0 | 0
L8144-I | RW99 | 9 | 9642 |  | 0 | Installation d'un signal d'indication, S > 5 m2 | Signalisation verticale complémentaire de chantier : installation d'un signal d'indication, S > 5 m2 | p | QP | L.2.2. | -> installation | N |  |  | L8144 |  |  | 128 | 0 | 0 | N |  | 0 | 0 | 0
L8144-IN | RW99 | 9 | 9643 |  | 0 | Installation de nuit d'un signal d'indication, S > 5 m2 | Signalisation verticale complémentaire de chantier : installation de nuit d'un signal d'indication, S > 5 m2 | p | QP | L.2.2. | -> installation de nuit | N |  |  | L8144 |  |  | 128 | 0 | 0 | N |  | 0 | 0 | 0
L8144-L | RW99 | 9 | 9648 |  | 0 | Location et maintenance d'un signal d'indication, S > 5 m2 | Signalisation verticale complémentaire de chantier : location et maintenance d'un signal d'indication, S > 5 m2 | j | QP | L.2.2. | -> location et maintenance | N |  |  | L8144 |  |  | 128 | 0 | 0 | N |  | 0 | 0 | 0
L8144-M | RW99 | 9 | 9649 |  | 0 | Dépose d'un signal d'indication, S > 5 m2 | Signalisation verticale complémentaire de chantier : dépose d'un signal d'indication, S > 5 m2 | p | QP | L.2.2. | -> dépose | N |  |  | L8144 |  |  | 128 | 0 | 0 | N |  | 0 | 0 | 0
L8144-MN | RW99 | 9 | 9654 |  | 0 | Dépose de nuit d'un signal d'indication, S > 5 m2 | Signalisation verticale complémentaire de chantier : dépose de nuit d'un signal d'indication, S > 5 m2 | p | QP | L.2.2. | -> dépose de nuit | N |  |  | L8144 |  |  | 128 | 0 | 0 | N |  | 0 | 0 | 0
L8144-N | RW99 | 9 | 9655 |  | 0 | Utilisation d'un signal d'indication, S > 5 m2 une nuit | Signalisation verticale complémentaire de chantier : installation, location, maintenance et dépose d'un signal d'indication, S > 5 m2, pendant une nuit | p | QP | L.2.2. | -> pendant une nuit | N |  |  | L8144 |  |  | 128 | 0 | 0 | N |  | 0 | 0 | 0
L8200 | RW99 | 9 | 4361 |  |  | Signalisat complém chantier; marquage temporaire orange | Signalisation complémentaire de chantier; marquage temporaire orange | -- |  |  | - marquage temporaire orange | N |  |  | L8000 |  |  | 24 | 0 | 0 | N
L8210 | RW99 | 9 | 4362 |  |  | Marques routières temporaires orange, film mince | Signalisation complémentaire de chantier : marques routières temporaires orange, film mince | m2 | QP | L.4.2.4.3. | - film mince | N |  |  | L8200 |  |  | 24 | 0 | 0 | N
L8210-N | RW99 | 9 | 9658 |  | 0 | Marques routières temporaires orange, film mince | Signalisation complémentaire de chantier : marques routières temporaires orange, film mince, réalisées de nuit | m2 | QP | L.4.2.4.3. | -> réalisé de nuit | N |  |  | L8210 |  |  | 24 | 0 | 0 | N |  | 0 | 0 | 0
L8211 | RW99 | 9 | 4363 |  |  | Marques minces temporaires oranges, ligne, 10<=B<=30cm | Signalisation complémentaire de chantier : marques routières temporaires orange, film mince, ligne, largeur 10 <= B <= 30 cm | m2 | QP | L.4.2.4.3. | - ligne, largeur 10 <= B <= 30 cm | N |  |  | L8210 |  |  | 24 | 0 | 0 | N
L8211-N | RW99 | 9 | 9659 |  | 0 | Marques minces temporaires oranges, ligne, 10<=B<=30cm | Signalisation complémentaire de chantier : marques routières temporaires orange, film mince, ligne, largeur 10 <= B <= 30 cm, réalisées de nuit | m2 | QP | L.4.2.4.3. | -> réalisé de nuit | N |  |  | L8210 |  |  | 24 | 0 | 0 | N |  | 0 | 0 | 0
L8212 | RW99 | 9 | 4364 |  |  | Marques minces temporaires oranges autres que ligne | Signalisation complémentaire de chantier : marques routières temporaires orange, film mince, autres marques que ligne largeur 10 <= B <= 30 cm | m2 | QP | L.4.2.4.3. | - autres marques | N |  |  | L8210 |  |  | 24 | 0 | 0 | N
L8212-N | RW99 | 9 | 9660 |  | 0 | Marques minces temporaires oranges autres que ligne | Signalisation complémentaire de chantier : marques routières temporaires orange, film mince, autres marques que ligne largeur 10 <= B <= 30 cm, réalisées de nuit | m2 | QP | L.4.2.4.3. | -> réalisé de nuit | N |  |  | L8210 |  |  | 24 | 0 | 0 | N |  | 0 | 0 | 0
L8219 | RW99 | 9 | 9662 |  | 0 | Enlévement de marquage temporaire en film mince | Signalisation complémentaire de chantier : enlévement de marquage temporaire en film mince, en vue d'une évacuation | m2 | QP | L.4.2.4.4. | - enlévement de marquage temporaire en film mince | N |  |  | L8210 |  |  | 26 | 0 | 0 | N |  | 0 | 0 | 0
L8219-N | RW99 | 9 | 9663 |  | 0 | Enlévement de marquage temporaire en film mince | Signalisation complémentaire de chantier : enlévement de marquage temporaire en film mince, en vue d'une évacuation, réalisé de nuit | m2 | QP | L.4.2.4.4. | -> réalisé de nuit | N |  |  | L8210 |  |  | 26 | 0 | 0 | N |  | 0 | 0 | 0
L8220 | RW99 | 9 | 4365 |  |  | Marquage temporaire en film préformé collé à froid | Signalisation complémentaire de chantier : marquage temporaire en film préformé collé à froid | m2 | QP | L.4. | - film préformé collé à froid | N |  |  | L8200 |  |  | 24 | 0 | 0 | N | MI
L8220-N | RW99 | 9 | 9664 |  | 0 | Marquage temporaire en film préformé collé à froid | Signalisation complémentaire de chantier : marquage temporaire en film préformé collé à froid, réalisé de nuit | m2 | QP | L.4. | -> réalisé de nuit | N |  |  | L8220 |  |  | 24 | 0 | 0 | N | MI | 0 | 0 | 0
L8221 | RW99 | 9 | 4366 |  |  | Marquage temporaire en film préformé collé à froid, ligne | Signalisation complémentaire de chantier : marquage temporaire en film préformé collé à froid, ligne, largeur 10 <= B <= 30 cm | m2 | QP | L.4. | - ligne, largeur 10 <= B <= 30 cm | N |  |  | L8220 |  |  | 24 | 0 | 0 | N | MI
L8221-N | RW99 | 9 | 9665 |  | 0 | Marquage temporaire en film préformé collé à froid, ligne | Signalisation complémentaire de chantier : marquage temporaire en film préformé collé à froid, ligne, largeur 10 <= B <= 30 cm, réalisé de nuit | m2 | QP | L.4. | -> réalisé de nuit | N |  |  | L8220 |  |  | 24 | 0 | 0 | N | MI | 0 | 0 | 0
L8222 | RW99 | 9 | 4367 |  |  | Marquage temporaire en film préformé collé à froid, autres | Signalisation complémentaire de chantier : marquage temporaire en film préformé collé à froid, autres marques que ligne largeur 10 <= B <= 30 cm | m2 | QP | L.4. | - autres marques | N |  |  | L8220 |  |  | 24 | 0 | 0 | N | MI
L8222-N | RW99 | 9 | 9666 |  | 0 | Marquage temporaire en film préformé collé à froid, autres | Signalisation complémentaire de chantier : marquage temporaire en film préformé collé à froid, autres marques que ligne largeur 10 <= B <= 30 cm, réalisé de nuit | m2 | QP | L.4. | -> réalisé de nuit | N |  |  | L8220 |  |  | 24 | 0 | 0 | N | MI | 0 | 0 | 0
L8229 | RW99 | 9 | 9667 |  | 0 | Enlévement de marquage temp. en film préformé collé à froid | Signalisation complémentaire de chantier : enlévement de marquage temporaire en film préformé collé à froid, en vue d'une évacuation | m2 | QP | L.4. | - enlévement de marq. temp. en film collé à froid | N |  |  | L8220 |  |  | 26 | 0 | 0 | N | MI | 0 | 0 | 0
L8229-N | RW99 | 9 | 9668 |  | 0 | Enlévement de marquage temp. en film préformé collé à froid | Signalisation complémentaire de chantier : enlévement de marquage temporaire en film préformé collé à froid, en vue d'une évacuation, réalisé de nuit | m2 | QP | L.4. | -> réalisé de nuit | N |  |  | L8220 |  |  | 26 | 0 | 0 | N | MI | 0 | 0 | 0
L8300 | RW99 | 9 | 4368 |  |  | Signalisation complémentaire de chantier; dispositifs divers | Signalisation complémentaire de chantier; dispositifs divers | PG | PG |  | - dispositifs divers | N |  |  | L8000 |  |  | 128 | 0 | 0 | N
L8310 | RW99 | 9 | 4369 |  |  | Signalisation complémentaire de chantier : rampe défilante | Signalisation complémentaire de chantier : rampe défilante de spots | p | QP |  | - rampe défilante de spots | N |  |  | L8300 |  |  | 128 | 0 | 0 | N
L8311 | RW99 | 9 | 4370 |  |  | Signalisat complém chantier; rampe défilante, instal,enlèvem | Signalisation complémentaire de chantier : installation et enlèvement de rampe défilante de spots | p | QP |  | - installation et enlèvement | N |  |  | L8310 |  |  | 128 | 0 | 0 | N
L8312 | RW99 | 9 | 4371 |  |  | Signalisat complém chantier; rampe défilante, maintenance | Signalisation complémentaire de chantier : maintenance de rampe défilante de spots | j | QP |  | - maintenance | N |  |  | L8310 |  |  | 128 | 0 | 0 | N
L8320 | RW99 | 9 | 4372 |  |  | Signalisat complém chantier : ralentisseur | Signalisation complémentaire de chantier : ralentisseur | p | QP |  | - ralentisseur | N |  |  | L8300 |  |  | 128 | 0 | 0 | N
L8330 | RW99 | 9 | 4373 | 24 |  | Signalisat complém chantier : remorque de présignalisation | Signalisation complémentaire de chantier : véhicule et/ou remorque de présignalisation | -- |  |  | - véhicule/remorque de présignalisation | N |  |  | L8300 |  |  | 128 | 0 | 0 | N
L8331 | RW99 | 9 | 4374 | 24 |  | Sign. compl. chantier : remorque de présignalisation type I | Signalisation complémentaire de chantier : véhicule et/ou remorque de présignalisation de type I de l'annexe 3 de l'Arrêté ministériel du 7 mai 1999 | -- |  |  | - remorque de type I | N |  |  | L8330 |  |  | 128 | 0 | 0 | N
L8331-I | RW99 | 9 | 9816 |  | 0 | Sign. compl. chantier : remorque de présignalisation type I | Signalisation complémentaire de chantier : installation d'une remorque de présignalisation de type I de l'annexe 3 de l'Arrêté ministériel du 7 mai 1999 | p | QP | L.2.2. | -> installation | N |  |  | L8331 |  |  | 128 | 0 | 0 | N |  | 0 | 0 | 0
L8331-IN | RW99 | 9 | 9817 |  | 0 | Sign. compl. chantier : remorque de présignalisation type I | Signalisation complémentaire de chantier : installation de nuit d'une remorque de présignalisation de type I de l'annexe 3 de l'Arrêté ministériel du 7 mai 1999 | p | QP | L.2.2. | -> installation de nuit | N |  |  | L8331 |  |  | 128 | 0 | 0 | N |  | 0 | 0 | 0
L8331-L | RW99 | 9 | 9821 | 400 |  | Sign. compl. chantier : remorque de présignalisation type I | Signalisation complémentaire de chantier : location et maintenance d'une remorque de présignalisation de type I de l'annexe 3 de l'Arrêté ministériel du 7 mai 1999 | j | QP | L.1. | -> location et maintenance | N | O |  | L8331 |  |  | 128 | 0 | 0 | N | MA
L8331-M | RW99 | 9 | 9819 |  | 0 | Sign. compl. chantier : remorque de présignalisation type I | Signalisation complémentaire de chantier : dépose d'une remorque de présignalisation de type I de l'annexe 3 de l'Arrêté ministériel du 7 mai 1999 | p | QP | L.2.2. | -> dépose | N |  |  | L8331 |  |  | 128 | 0 | 0 | N |  | 0 | 0 | 0
L8331-MN | RW99 | 9 | 9818 |  | 0 | Sign. compl. chantier : remorque de présignalisation type I | Signalisation complémentaire de chantier : dépose de nuit d'une remorque de présignalisation de type I de l'annexe 3 de l'Arrêté ministériel du 7 mai 1999 | p | QP | L.2.2. | -> dépose de nuit | N |  |  | L8331 |  |  | 128 | 0 | 0 | N |  | 0 | 0 | 0
L8331-N | RW99 | 9 | 9820 |  | 0 | Sign. compl. chantier : remorque de présignalisation type I | Signalisation complémentaire de chantier : remorque de présignalisation de type I de l'annexe 3 de l'Arrêté ministériel du 7 mai 1999, pendant une nuit | p | QP | L.2.2. | -> pendant une nuit | N |  |  | L8331 |  |  | 128 | 0 | 0 | N |  | 0 | 0 | 0
L8332 | RW99 | 9 | 4375 | 24 |  | Sign. compl. chantier : remorque de présignalisation type II | Signalisation complémentaire de chantier : véhicule et/ou remorque de présignalisation de type II de l'annexe 3 de l'Arrêté ministériel du 7 mai 1999 | -- |  |  | - remorque de type II | N |  |  | L8330 |  |  | 128 | 0 | 0 | N
L8332-I | RW99 | 9 | 9823 |  | 0 | Sign. compl. chantier : remorque de présignalisation type II | Signalisation complémentaire de chantier : installation d'une remorque de présignalisation de type II de l'annexe 3 de l'Arrêté ministériel du 7 mai 1999 | p | QP | L.2.2. | -> installation | N |  |  | L8332 |  |  | 128 | 0 | 0 | N |  | 0 | 0 | 0
L8332-IN | RW99 | 9 | 9824 |  | 0 | Sign. compl. chantier : remorque de présignalisation type II | Signalisation complémentaire de chantier : installation de nuit d'une remorque de présignalisation de type II de l'annexe 3 de l'Arrêté ministériel du 7 mai 1999 | p | QP | L.2.2. | -> installation de nuit | N |  |  | L8332 |  |  | 128 | 0 | 0 | N |  | 0 | 0 | 0
L8332-L | RW99 | 9 | 9822 | 400 |  | Sign. compl. chantier : remorque de présignalisation type II | Signalisation complémentaire de chantier : location et maintenance d'une remorque de présignalisation de type II de l'annexe 3 de l'Arrêté ministériel du 7 mai 1999 | j | QP | L.1. | -> location et maintenance | N | O |  | L8332 |  |  | 128 | 0 | 0 | N | MA
L8332-M | RW99 | 9 | 9825 |  | 0 | Sign. compl. chantier : remorque de présignalisation type II | Signalisation complémentaire de chantier : dépose d'une remorque de présignalisation de type II de l'annexe 3 de l'Arrêté ministériel du 7 mai 1999 | p | QP | L.2.2. | -> dépose | N |  |  | L8332 |  |  | 128 | 0 | 0 | N |  | 0 | 0 | 0
L8332-MN | RW99 | 9 | 9826 |  | 0 | Sign. compl. chantier : remorque de présignalisation type II | Signalisation complémentaire de chantier : dépose de nuit d'une remorque de présignalisation de type II de l'annexe 3 de l'Arrêté ministériel du 7 mai 1999 | p | QP | L.2.2. | -> dépose de nuit | N |  |  | L8332 |  |  | 128 | 0 | 0 | N |  | 0 | 0 | 0
L8332-N | RW99 | 9 | 9827 |  | 0 | Sign. compl. chantier : remorque de présignalisation type II | Signalisation complémentaire de chantier : remorque de présignalisation de type II de l'annexe 3 de l'Arrêté ministériel du 7 mai 1999, pendant une nuit | p | QP | L.2.2. | -> pendant une nuit | N |  |  | L8332 |  |  | 128 | 0 | 0 | N |  | 0 | 0 | 0
L8340 | RW99 | 9 | 4376 |  |  | Signalisat complém chantier; mannequin articulé | Signalisation complémentaire de chantier; mannequin articulé | j | QP |  | - mannequin articulé | N |  |  | L8300 |  |  | 128 | 0 | 0 | N
L8350 | RW99 | 9 | 9830 |  | 0 | Séparateur de voies de circulation | Séparateur de voies de circulation | -- |  |  | - séparateur de voies de circulation | N |  |  | L8300 |  |  | 128 | 0 | 0 | N |  | 0 | 0 | 0
L8351 | RW99 | 9 | 9831 |  | 0 | Séparateur en béton de voies de circulation | Séparateur en béton de voies de circulation, fourni par l'administration | -- |  |  | - en béton, fourni par l'administration | N |  |  | L8350 |  |  | 128 | 0 | 0 | N |  | 0 | 0 | 0
L8351-I | RW99 | 9 | 9832 |  | 0 | Séparateur en béton de voies de circulation | Installation de séparateur en béton de voies de circulation, fourni par l'administration | m | QP |  | -> installation | N |  |  | L8351 |  |  | 128 | 0 | 0 | N |  | 0 | 0 | 0
L8351-IN | RW99 | 9 | 9833 |  | 0 | Séparateur en béton de voies de circulation | Installation de nuit de séparateur en béton de voies de circulation, fourni par l'administration | m | QP |  | -> installation de nuit | N |  |  | L8351 |  |  | 128 | 0 | 0 | N |  | 0 | 0 | 0
L8351-L | RW99 | 9 | 9834 |  | 0 | Séparateur en béton de voies de circulation | Maintenance d'un km de séparateur en béton de voies de circulation, fourni par l'administration | j | QP |  | -> maintenance d'un km de séparateur en béton | N |  |  | L8351 |  |  | 128 | 0 | 0 | N |  | 0 | 0 | 0
L8351-M | RW99 | 9 | 9835 |  | 0 | Séparateur en béton de voies de circulation | Dépose et rangement de séparateur en béton de voies de circulation, fourni par l'administration | m | QP |  | -> dépose et rangement | N |  |  | L8351 |  |  | 128 | 0 | 0 | N |  | 0 | 0 | 0
L8351-MN | RW99 | 9 | 9836 |  | 0 | Séparateur en béton de voies de circulation | Dépose de nuit et rangement de séparateur en béton de voies de circulation, fourni par l'administration | m | QP |  | -> dépose de nuit et rangement | N |  |  | L8351 |  |  | 128 | 0 | 0 | N |  | 0 | 0 | 0
L8352 | RW99 | 9 | 9837 |  | 0 | Séparateur métallique de voies de circulation | Séparateur métallique de voies de circulation, fourni par l'administration | -- |  |  | - métallique, fourni par l'administration | N |  |  | L8350 |  |  | 128 | 0 | 0 | N |  | 0 | 0 | 0
L8352-I | RW99 | 9 | 9838 |  | 0 | Séparateur métallique de voies de circulation | Installation de séparateur métallique de voies de circulation, fourni par l'administration | m | QP |  | -> installation | N |  |  | L8352 |  |  | 128 | 0 | 0 | N |  | 0 | 0 | 0
L8352-IN | RW99 | 9 | 9839 |  | 0 | Séparateur métallique de voies de circulation | Installation de nuit de séparateur métallique de voies de circulation, fourni par l'administration | m | QP |  | -> installation de nuit | N |  |  | L8352 |  |  | 128 | 0 | 0 | N |  | 0 | 0 | 0
L8352-L | RW99 | 9 | 9840 |  | 0 | Séparateur métallique de voies de circulation | Maintenance d'un km de séparateur métallique de voies de circulation, fourni par l'administration | j | QP |  | -> maintenance d'un km de séparateur métallique | N |  |  | L8352 |  |  | 128 | 0 | 0 | N |  | 0 | 0 | 0
L8352-M | RW99 | 9 | 9841 |  | 0 | Séparateur métallique de voies de circulation | Dépose et rangement de séparateur métallique de voies de circulation, fourni par l'administration | m | QP |  | -> dépose et rangement | N |  |  | L8352 |  |  | 128 | 0 | 0 | N |  | 0 | 0 | 0
L8352-MN | RW99 | 9 | 9842 |  | 0 | Séparateur métallique de voies de circulation | Dépose de nuit et rangement de séparateur métallique de voies de circulation, fourni par l'administration | m | QP |  | -> dépose de nuit et rangement | N |  |  | L8352 |  |  | 128 | 0 | 0 | N |  | 0 | 0 | 0
L8353 | RW99 | 9 | 9843 | 400 | 0 | Séparateur de voies de circulation T3 W2 en métal | Séparateur de voies de circulation, niveau de sécurité T3 W2, en métal, à fournir par l'adjudicataire | -- | -- |  | - métallique, niveau de sécurité T3 W2 | N |  |  | L8350 |  |  | 128 | 0 | 0 | N | MA | 0 | 0 | 0
L8353-I | RW99 | 9 | 9844 | 400 | 0 | Séparateur de voies de circulation T3 W2 en métal | Installation de séparateur de voies de circulation, niveau de sécurité T3 W2, en métal, à fournir par l'adjudicataire | m | QP | L.1. | -> installation | N |  |  | L8353 |  |  | 128 | 0 | 0 | N | MA | 0 | 0 | 0
L8353-IN | RW99 | 9 | 9845 | 400 | 0 | Séparateur de voies de circulation T3 W2 en métal | Installation de nuit de séparateur de voies de circulation, niveau de sécurité T3 W2, en métal, à fournir par l'adjudicataire | m | QP | L.1. | -> installation de nuit | N |  |  | L8353 |  |  | 128 | 0 | 0 | N | MA | 0 | 0 | 0
L8353-L | RW99 | 9 | 9846 | 400 | 0 | Séparateur de voies de circulation T3 W2 en métal | Location et maintenance d'un km de séparateur de voies de circulation, niveau de sécurité T3 W2, en métal, à fournir par l'adjudicataire | j | QP | L.1. | -> location et maintenance d'un km de séparateur | N |  |  | L8353 |  |  | 128 | 0 | 0 | N | MA | 0 | 0 | 0
L8353-M | RW99 | 9 | 9847 | 400 | 0 | Séparateur de voies de circulation T3 W2 en métal | Dépose de séparateur de voies de circulation, niveau de sécurité T3 W2, en métal, à fournir par l'adjudicataire | m | QP | L.1. | -> dépose | N |  |  | L8353 |  |  | 128 | 0 | 0 | N | MA | 0 | 0 | 0
L8353-MN | RW99 | 9 | 9848 | 400 | 0 | Séparateur de voies de circulation T3 W2 en métal | Dépose de nuit de séparateur de voies de circulation, niveau de sécurité T3 W2, en métal, à fournir par l'adjudicataire | m | QP | L.1. | -> dépose de nuit | N |  |  | L8353 |  |  | 128 | 0 | 0 | N | MA | 0 | 0 | 0
L8354 | RW99 | 9 | 9854 | 400 | 0 | Séparateur de voies de circulation T3 W4 en métal | Séparateur de voies de circulation, niveau de sécurité T3 W4, en métal, à fournir par l'adjudicataire | -- | -- |  | - métallique, niveau de sécurité T3 W4 | N |  |  | L8350 |  |  | 128 | 0 | 0 | N | MA | 0 | 0 | 0
L8354-I | RW99 | 9 | 9853 | 400 | 0 | Séparateur de voies de circulation T3 W4 en métal | Installation de séparateur de voies de circulation, niveau de sécurité T3 W4, en métal, à fournir par l'adjudicataire | m | QP | L.1. | -> installation | N |  |  | L8354 |  |  | 128 | 0 | 0 | N | MA | 0 | 0 | 0
L8354-IN | RW99 | 9 | 9852 | 400 | 0 | Séparateur de voies de circulation T3 W4 en métal | Installation de nuit de séparateur de voies de circulation, niveau de sécurité T3 W4, en métal, à fournir par l'adjudicataire | m | QP | L.1. | -> installation de nuit | N |  |  | L8354 |  |  | 128 | 0 | 0 | N | MA | 0 | 0 | 0
L8354-L | RW99 | 9 | 9851 | 400 | 0 | Séparateur de voies de circulation T3 W4 en métal | Location et maintenance d'un km de séparateur de voies de circulation, niveau de sécurité T3 W4, en métal, à fournir par l'adjudicataire | j | QP | L.1. | -> location et maintenance d'un km de séparateur | N |  |  | L8354 |  |  | 128 | 0 | 0 | N | MA | 0 | 0 | 0
L8354-M | RW99 | 9 | 9850 | 400 | 0 | Séparateur de voies de circulation T3 W4 en métal | Dépose de séparateur de voies de circulation, niveau de sécurité T3 W4, en métal, à fournir par l'adjudicataire | m | QP | L.1. | -> dépose | N |  |  | L8354 |  |  | 128 | 0 | 0 | N | MA | 0 | 0 | 0
L8354-MN | RW99 | 9 | 9849 | 400 | 0 | Séparateur de voies de circulation T3 W4 en métal | Dépose de nuit de séparateur de voies de circulation, niveau de sécurité T3 W4, en métal, à fournir par l'adjudicataire | m | QP | L.1. | -> dépose de nuit | N |  |  | L8354 |  |  | 128 | 0 | 0 | N | MA | 0 | 0 | 0
L8355 | RW99 | 9 | 30596 |  | 0 | Séparateur de voies de circulation T3 W5 en béton préfab | Séparateur de voies de circulation, niveau de sécurité T3 W5, en béton préfabriqué, à fournir par l'adjudicataire | -- | -- |  | - en béton préfab.,niveau de sécurité T3 W5 | N |  |  | L8350 |  |  | 128 | 0 | 0 | N |  | 0 | 0 | 0
L8355-I | RW99 | 9 | 30597 |  | 0 | Séparateur de voies de circulation T3 W5 en béton préfab | Installation de séparateur de voies de circulation, niveau de sécurité T3 W5, en béton préfabriqué, à fournir par l'adjudicataire | m | QP | L.1. | -> installation | N |  |  | L8355 |  |  | 128 | 0 | 0 | N |  | 0 | 0 | 0
L8355-IN | RW99 | 9 | 30598 |  | 0 | Séparateur de voies de circulation T3 W5 en béton préfab | Installation de nuit de séparateur de voies de circulation, niveau de sécurité T3 W5, en béton préfabriqué, à fournir par l'adjudicataire | m | QP | L.1. | -> installation de nuit | N |  |  | L8355 |  |  | 128 | 0 | 0 | N |  | 0 | 0 | 0
L8355-L | RW99 | 9 | 30599 |  | 0 | Séparateur de voies de circulation T3 W5 en béton préfab | Location et maintenance d'un km de séparateur de voies de circulation, niveau de sécurité T3 W5, en béton préfabriqué, à fournir par l'adjudicataire | j | QP | L.1. | -> location et maintenance d'un km de séparateur | N |  |  | L8355 |  |  | 128 | 0 | 0 | N |  | 0 | 0 | 0
L8355-M | RW99 | 9 | 30600 |  | 0 | Séparateur de voies de circulation T3 W5 en béton préfab | Dépose de séparateur de voies de circulation, niveau de sécurité T3 W5, en béton préfabriqué, à fournir par l'adjudicataire | m | QP | L.1. | -> dépose | N |  |  | L8355 |  |  | 128 | 0 | 0 | N |  | 0 | 0 | 0
L8355-MN | RW99 | 9 | 30601 |  | 0 | Séparateur de voies de circulation T3 W5 en béton préfab | Dépose de nuit de séparateur de voies de circulation, niveau de sécurité T3 W5, en béton préfabriqué, à fournir par l'adjudicataire | m | QP | L.1. | -> dépose de nuit | N |  |  | L8355 |  |  | 128 | 0 | 0 | N |  | 0 | 0 | 0
L8356 | RW99 | 9 | 30602 |  | 0 | Séparateur de voies de circulation H2 W5 en béton préfab | Séparateur de voies de circulation, niveau de sécurité H2 W5, en béton préfabriqué, à fournir par l'adjudicataire | -- | -- |  | - en béton préfab., niveau de sécurité H2 W5 | N |  |  | L8350 |  |  | 128 | 0 | 0 | N |  | 0 | 0 | 0
L8356-I | RW99 | 9 | 30603 |  | 0 | Séparateur de voies de circulation H2 W5 en béton préfab | Installation de séparateur de voies de circulation, niveau de sécurité H2 W5, en béton préfabriqué, à fournir par l'adjudicataire | m | QP | L.1. | -> installation | N |  |  | L8356 |  |  | 128 | 0 | 0 | N |  | 0 | 0 | 0
L8356-IN | RW99 | 9 | 30604 |  | 0 | Séparateur de voies de circulation H2 W5 en béton préfab | Installation de nuit de séparateur de voies de circulation, niveau de sécurité H2 W5, en béton préfabriqué, à fournir par l'adjudicataire | m | QP | L.1. | -> installation de nuit | N |  |  | L8356 |  |  | 128 | 0 | 0 | N |  | 0 | 0 | 0
L8356-L | RW99 | 9 | 30605 |  | 0 | Séparateur de voies de circulation H2 W5 en béton préfab | Location et maintenance d'un km de séparateur de voies de circulation, niveau de sécurité H2 W5, en béton préfabriqué, à fournir par l'adjudicataire | j | QP | L.1. | -> location et maintenance d'un km de séparateur | N |  |  | L8356 |  |  | 128 | 0 | 0 | N |  | 0 | 0 | 0
L8356-M | RW99 | 9 | 30606 |  | 0 | Séparateur de voies de circulation H2 W5 en béton préfab | Dépose de séparateur de voies de circulation, niveau de sécurité H2 W5, en béton préfabriqué, à fournir par l'adjudicataire | m | QP | L.1. | -> dépose | N |  |  | L8356 |  |  | 128 | 0 | 0 | N |  | 0 | 0 | 0
L8356-MN | RW99 | 9 | 30607 |  | 0 | Séparateur de voies de circulation H2 W5 en béton préfab | Dépose de nuit de séparateur de voies de circulation, niveau de sécurité H2 W5, en béton préfabriqué, à fournir par l'adjudicataire | m | QP | L.1. | -> dépose de nuit | N |  |  | L8356 |  |  | 128 | 0 | 0 | N |  | 0 | 0 | 0
L8400 | RW99 | 9 | 8326 |  | 0 | Signalisation de chantier de 1ère catégorie | Signalisation de chantier de 1ère catégorie | PG | PG | L.1. | - de 1ère catégorie | N |  |  | L8000 |  |  | 128 | 0 | 0 | N
L8410 | RW99 | 9 | 8530 |  | 0 | Signalisation de 1ère catégorie, autoroute à 2 ou 3 bandes | Signalisation de chantier de 1ère catégorie, sur autoroute à 2 ou à 3 bandes de circulation | -- |  |  | - sur autoroute à 2 ou à 3 bandes | N |  |  | L8400 |  |  | 128 | 0 | 0 | N
L8411 | RW99 | 9 | 8536 |  | 0 | Signalisation de 1ère cat., fermeture de la bande de gauche | Signalisation de chantier de 1ère catégorie sur autoroute, fermeture de la bande de gauche, planches A2.1/g.1 ou A3.1/g.2, hors marquage | PG | PG | L.1. | - fermeture de la bande de gauche | N |  |  | L8410 |  |  | 128 | 0 | 0 | N
L8411-I | RW99 | 9 | 8533 |  | 0 | Signalisation de 1ère cat., fermeture de la bande de gauche | Installation de la signalisation de chantier de 1ère catégorie sur autoroute, fermeture bande de gauche, planches A2.1/g.1 ou A3.1/g.2, hors marquage et balisage zone travaux | op | QP | L.1. | -> installation de la signalisation | N |  |  | L8411 |  |  | 127 | 0 | 0 | N
L8411-IN | RW99 | 9 | 9587 |  | 0 | Signalisation de 1ère cat., fermeture de la bande de gauche | Installation de nuit de la signalisation de chantier 1ère catégorie sur autoroute, fermeture bande de gauche, planches A2.1/g.1 ou A3.1/g.2, hors marquage et balisage zone travaux | op | QP | L.1. | -> installation de nuit de la signalisation | N |  |  | L8411 |  |  | 128 | 0 | 0 | N |  | 0 | 0 | 0
L8411-L | RW99 | 9 | 8534 |  | 0 | Signalisation de 1ère cat., fermeture de la bande de gauche | Location et maintenance de la signalisation de chantier de 1ère catégorie sur autoroute, fermeture de la bande de gauche, planches A2.1/g.1 ou A3.1/g.2, hors balisage zone travaux | j | QP | L.1. | -> location et maintenance de la signalisation | N |  |  | L8411 |  |  | 128 | 0 | 0 | N
L8411-M | RW99 | 9 | 8535 |  | 0 | Signalisation de 1ère cat., fermeture de la bande de gauche | Dépose de la signalisation de chantier de 1ère catégorie sur autoroute fermeture de la bande de gauche, planches A2.1/g.1 ou A3.1/g.2, hors marquage et balisage zone travaux | op | QP | L.1. | -> dépose de la signalisation | N |  |  | L8411 |  |  | 128 | 0 | 0 | N
L8411-MN | RW99 | 9 | 9589 |  | 0 | Signalisation de 1ère cat., fermeture de la bande de gauche | Dépose de nuit de la signalisation de chantier 1ère catégorie sur autoroute fermeture de la bande de gauche, planches A2.1/g.1 ou A3.1/g.2, hors marquage et balisage zone travaux | op | QP | L.1. | -> dépose de nuit de la signalisation | N |  |  | L8411 |  |  | 128 | 0 | 0 | N |  | 0 | 0 | 0
L8411-N | RW99 | 9 | 9588 |  | 0 | Signalisation de 1ère cat., fermeture de la bande de gauche | Signalisation de chantier de 1ère catégorie sur autoroute, fermeture de la bande de gauche, planches A2.1/g.1 ou A3.1/g.2, pendant une nuit, hors balisage zone travaux | op | QP | L.1. | -> pendant une nuit | N |  |  | L8411 |  |  | 128 | 0 | 0 | N |  | 0 | 0 | 0
L8412 | RW99 | 9 | 8545 |  | 0 | Signalisation de 1ère cat., fermeture bande de droite,double | Signalisation de chantier de 1ère catégorie sur autoroute, fermeture de la bande de droite, planches A2.1/d.1 ou A3.1/d.2, hors marquage | PG | PG | L.1. | - fermeture bande de droite avec double rabattement | N |  |  | L8410 |  |  | 128 | 0 | 0 | N
L8412-I | RW99 | 9 | 8546 |  | 0 | Signalisation de 1ère cat., fermeture bande de droite,double | Installation signalisation de chantier 1ère catégorie sur autoroute, fermeture de la bande de droite, planches A2.1/d.1 ou A3.1/d.2, hors marquage et balisage de la zone de travaux | op | QP | L.1. | -> installation de la signalisation | N |  |  | L8412 |  |  | 128 | 0 | 0 | N
L8412-IN | RW99 | 9 | 9673 |  | 0 | Signalisation de 1ère cat., fermeture bande de droite,double | Installation de nuit signalisation de chantier 1ère catégorie sur autoroute, fermeture de la bande de droite, planches A2.1/d.1 ou A3.1/d.2, hors marquage et balisage zone travaux | op | QP | L.1. | -> installation de nuit de la signalisation | N |  |  | L8412 |  |  | 128 | 0 | 0 | N |  | 0 | 0 | 0
L8412-L | RW99 | 9 | 8548 |  | 0 | Signalisation de 1ère cat., fermeture bande de droite,double | Location/maintenance signalisation de chantier 1ère catégorie sur autoroute, fermeture de la bande de droite, planches A2.1/d.1 ou A3.1/d.2, hors balisage zone travaux | j | QP | L.1. | -> location et maintenance de la signalisation | N |  |  | L8412 |  |  | 128 | 0 | 0 | N
L8412-M | RW99 | 9 | 8547 |  | 0 | Signalisation de 1ère cat., fermeture bande de droite,double | Dépose de la signalisation de chantier de 1ère catégorie sur autoroute, fermeture de la bande de droite, planches A2.1/d.1 ou A3.1/d.2, hors marquage et balisage zone travaux | op | QP | L.1. | -> dépose de la signalisation | N |  |  | L8412 |  |  | 128 | 0 | 0 | N
L8412-MN | RW99 | 9 | 9674 |  | 0 | Signalisation de 1ère cat., fermeture bande de droite,double | Dépose de la signalisation de chantier de 1ère catégorie sur autoroute, fermeture de la bande de droite, planches A2.1/d.1 ou A3.1/d.2, hors marquage et balisage zone travaux | op | QP | L.1. | -> dépose de la signalisation | N |  |  | L8412 |  |  | 128 | 0 | 0 | N |  | 0 | 0 | 0
L8412-N | RW99 | 9 | 9675 |  | 0 | Signalisation de 1ère cat., fermeture bande de droite,double | Signalisation de chantier de 1ère catégorie sur autoroute, fermeture de la bande de droite, planches A2.1/d.1 ou A3.1/d.2, pendant une nuit, hors balisage zone travaux | op | QP | L.1. | -> pendant une nuit | N |  |  | L8412 |  |  | 128 | 0 | 0 | N |  | 0 | 0 | 0
L8413 | RW99 | 9 | 9676 |  | 0 | Signalisation de 1ère cat., fermeture bande de droite,simple | Signalisation de chantier de 1ère catégorie sur autoroute, fermeture de la bande de droite avec simple rabattement, hors marquage | PG | PG | L.1. | - fermeture bande de droite avec simple rabattement | N |  |  | L8410 |  |  | 128 | 0 | 0 | N |  | 0 | 0 | 0
L8413-I | RW99 | 9 | 9677 |  | 0 | Signalisation de 1ère cat., fermeture bande de droite,simple | Installation de la signalisation de chantier 1ère catégorie sur autoroute, fermeture de la bande de droite avec simple rabattement, hors marquage et balisage de la zone de travaux | op | QP | L.1. | -> installation de la signalisation | N |  |  | L8413 |  |  | 128 | 0 | 0 | N |  | 0 | 0 | 0
L8413-IN | RW99 | 9 | 9678 |  | 0 | Signalisation de 1ère cat., fermeture bande de droite,simple | Installation de nuit signalisation chantier 1ère catégorie sur autoroute, fermeture de la bande de droite avec simple rabattement, hors marquage et balisage de la zone de travaux | op | QP | L.1. | -> installation de nuit de la signalisation | N |  |  | L8413 |  |  | 128 | 0 | 0 | N |  | 0 | 0 | 0
L8413-L | RW99 | 9 | 9679 |  | 0 | Signalisation de 1ère cat., fermeture bande de droite,simple | Location/maintenance signalisation chantier 1ère catégorie sur autoroute, fermeture de la bande de droite avec simple rabattement, hors balisage de la zone de travaux | j | QP | L.1. | -> location et maintenance de la signalisation | N |  |  | L8413 |  |  | 128 | 0 | 0 | N |  | 0 | 0 | 0
L8413-M | RW99 | 9 | 9680 |  | 0 | Signalisation de 1ère cat., fermeture bande de droite,simple | Dépose de la signalisation chantier 1ère catégorie sur autoroute, fermeture de la bande de droite avec simple rabattement, hors marquage et balisage de la zone de travaux | op | QP | L.1. | -> dépose de la signalisation | N |  |  | L8413 |  |  | 128 | 0 | 0 | N |  | 0 | 0 | 0
L8413-MN | RW99 | 9 | 9681 |  | 0 | Signalisation de 1ère cat., fermeture bande de droite,simple | Dépose de nuit de la signalisation chantier 1ère catégorie sur autoroute, fermeture de la bande de droite avec simple rabattement, hors marquage et balisage de la zone de travaux | op | QP | L.1. | -> dépose de la signalisation | N |  |  | L8413 |  |  | 128 | 0 | 0 | N |  | 0 | 0 | 0
L8413-N | RW99 | 9 | 9682 |  | 0 | Signalisation de 1ère cat., fermeture bande de droite,simple | Signalisation de chantier de 1ère catégorie sur autoroute, fermeture de la bande de droite avec simple rabattement, pendant une nuit, hors balisage zone travaux | op | QP | L.1. | -> pendant une nuit | N |  |  | L8413 |  |  | 128 | 0 | 0 | N |  | 0 | 0 | 0
L8414 | RW99 | 9 | 8549 |  | 0 | Signalisation de 1ère cat., fermeture des 2 bandes de gauche | Signalisation de chantier de 1ère catégorie sur autoroute, fermeture des 2 bandes de gauche, planches A2.1/g.d.1 ou A3.1/c.2, hors marquage | PG | PG | L.1. | - fermeture des 2 bandes de gauche | N |  |  | L8410 |  |  | 128 | 0 | 0 | N
L8414-I | RW99 | 9 | 8550 |  | 0 | Signalisation de 1ère cat., fermeture des 2 bandes de gauche | Installation de signalisation chantier 1ère catégorie sur autoroute, fermeture des 2 bandes de gauche, planches A2.1/g.d.1 ou A3.1/c.2, hors marquage et balisage zone travaux | op | QP | L.1. | -> installation de la signalisation | N |  |  | L8414 |  |  | 128 | 0 | 0 | N
L8414-IN | RW99 | 9 | 9683 |  | 0 | Signalisation de 1ère cat., fermeture des 2 bandes de gauche | Installation de nuit signalisation chantier 1ère catégorie sur autoroute, fermeture des 2 bandes de gauche, planches A2.1/g.d.1 ou A3.1/c.2, hors marquage et balisage zone travaux | op | QP | L.1. | -> installation de nuit de la signalisation | N |  |  | L8414 |  |  | 128 | 0 | 0 | N |  | 0 | 0 | 0
L8414-L | RW99 | 9 | 8551 |  | 0 | Signalisation de 1ère cat., fermeture des 2 bandes de gauche | Location/maintenance signalisation chantier 1ère catégorie sur autoroute, fermeture des 2 bandes de gauche, planches A2.1/g.d.1 ou A3.1/c.2, hors balisage zone travaux | j | QP | L.1. | -> location et maintenance de la signalisation | N |  |  | L8414 |  |  | 128 | 0 | 0 | N
L8414-M | RW99 | 9 | 8552 |  | 0 | Signalisation de 1ère cat., fermeture des 2 bandes de gauche | Dépose de la signalisation de chantier de 1ère catégorie sur autoroute, fermeture des 2 bandes de gauche, planches A2.1/g.d.1 ou A3.1/c.2, hors marquage et balisage zone travaux | op | QP | L.1. | -> dépose de la signalisation | N |  |  | L8414 |  |  | 128 | 0 | 0 | N
L8414-MN | RW99 | 9 | 9684 |  | 0 | Signalisation de 1ère cat., fermeture des 2 bandes de gauche | Dépose de nuit signalisation de chantier de 1ère catégorie sur autoroute, fermeture des 2 bandes de gauche, planches A2.1/g.d.1 ou A3.1/c.2, hors marquage et balisage zone travaux | op | QP | L.1. | -> dépose de nuit de la signalisation | N |  |  | L8414 |  |  | 128 | 0 | 0 | N |  | 0 | 0 | 0
L8414-N | RW99 | 9 | 9685 |  | 0 | Signalisation de 1ère cat., fermeture des 2 bandes de gauche | Signalisation de chantier de 1ère catégorie sur autoroute, fermeture des 2 bandes de gauche, planches A2.1/g.d.1 ou A3.1/c.2, pendant une nuit, hors balisage zone travaux | op | QP | L.1. | -> pendant une nuit | N |  |  | L8414 |  |  | 128 | 0 | 0 | N |  | 0 | 0 | 0
L8415 | RW99 | 9 | 8567 |  | 0 | Signalisation de 1ère cat., travaux sur la BAU uniquement | Signalisation de chantier de 1ère catégorie sur autoroute, travaux sur la BAU uniquement, planches A2.1/BAU ou A3.1/BAU, hors balisage de la zone de travaux | PG | PG | L.1. | - travaux sur la BAU uniquement | N |  |  | L8410 |  |  | 128 | 0 | 0 | N
L8415-I | RW99 | 9 | 8568 |  | 0 | Signalisation de 1ère cat., travaux sur la BAU uniquement | Installation de la signalisation de chantier de 1ère catégorie sur autoroute, travaux sur la BAU uniquement, planches A2.1/BAU ou A3.1/BAU, hors balisage de la zone de travaux | op | QP | L.1. | -> installation de la signalisation | N |  |  | L8415 |  |  | 128 | 0 | 0 | N
L8415-L | RW99 | 9 | 8569 |  | 0 | Signalisation de 1ère cat., travaux sur la BAU uniquement | Location/maintenance de la signalisation de chantier de 1ère catégorie sur autoroute, travaux sur la BAU uniquement, planches A2.1/BAU ou A3.1/BAU, hors balisage de la zone travaux | j | QP | L.1. | -> location et maintenance de la signalisation | N |  |  | L8415 |  |  | 128 | 0 | 0 | N
L8415-M | RW99 | 9 | 8570 |  | 0 | Signalisation de 1ère cat., travaux sur la BAU uniquement | Dépose de la signalisation de chantier de 1ère catégorie sur autoroute, travaux sur la BAU uniquement, planches A2.1/BAU ou A3.1/BAU, hors balisage de la zone de travaux | op | QP | L.1. | -> dépose de la signalisation | N |  |  | L8415 |  |  | 128 | 0 | 0 | N
L8416 | RW99 | 9 | 8571 |  | 0 | Signalisation de 1ère cat.,travaux sur la BAU avec réduction | Signal. de chantier de 1ère catégorie sur autoroute, travaux sur la BAU avec réduction de la chaussée, planches A2.1/r.2... ou A3.1/r.3..., hors marquage et balisage zone travaux | PG | PG | L.1. | - travaux sur la BAU avec réduction de la chaussée | N |  |  | L8410 |  |  | 128 | 0 | 0 | N
L8416-I | RW99 | 9 | 8573 |  | 0 | Signalisation de 1ère cat.,travaux sur la BAU avec réduction | Installation signalisation chantier 1ère catégorie sur autoroute, travaux sur BAU avec réduction chaussée, planches A2.1/r.2...ou A3.1/r.3...,hors marquage et balisage zone travaux | op | QP | L.1. | -> installation de la signalisation | N |  |  | L8416 |  |  | 128 | 0 | 0 | N
L8416-IN | RW99 | 9 | 9687 |  | 0 | Signalisation de 1ère cat.,travaux sur la BAU avec réduction | Instal.de nuit signal. chantier 1ère catégorie sur autoroute, travaux sur BAU avec réduction chaussée, planches A2.1/r.2... ou A3.1/r.3..., hors marquage et balisage zone travaux | op | QP | L.1. | -> installation de nuit de la signalisation | N |  |  | L8416 |  |  | 128 | 0 | 0 | N |  | 0 | 0 | 0
L8416-L | RW99 | 9 | 8572 |  | 0 | Signalisation de 1ère cat.,travaux sur la BAU avec réduction | Location/maint.signalisation chantier 1ère catégorie sur autoroute, travaux sur BAU avec réduction chaussée, planches A2.1/r.2... ou A3.1/r.3..., hors balisage zone travaux | j | QP | L.1. | -> location et maintenance de la signalisation | N |  |  | L8416 |  |  | 128 | 0 | 0 | N
L8416-M | RW99 | 9 | 8574 |  | 0 | Signalisation de 1ère cat.,travaux sur la BAU avec réduction | Dépose de signalisation chantier 1ère catégorie sur autoroute, travaux sur BAU avec réduction chaussée, planches A2.1/r.2... ou A3.1/r.3..., hors marquage et balisage zone travaux | op | QP | L.1. | -> dépose de la signalisation | N |  |  | L8416 |  |  | 128 | 0 | 0 | N
L8416-MN | RW99 | 9 | 9688 |  | 0 | Signalisation de 1ère cat.,travaux sur la BAU avec réduction | Dépose de nuit signal. chantier 1ère catégorie sur autoroute, travaux sur BAU avec réduction chaussée, planches A2.1/r.2... ou A3.1/r.3..., hors marquage et balisage zone travaux | op | QP | L.1. | -> dépose de nuit de la signalisation | N |  |  | L8416 |  |  | 128 | 0 | 0 | N |  | 0 | 0 | 0
L8420 | RW99 | 9 | 8531 |  | 0 | Signalisation de 1ère catégorie, sur autoroute à 2 bandes | Signalisation de chantier de 1ère catégorie, sur autoroute à 2 bandes de circulation | -- |  |  | - sur autoroute à 2 bandes | N |  |  | L8400 |  |  | 128 | 0 | 0 | N
L8421 | RW99 | 9 | 8537 |  | 0 | Signalisation 1ère cat., fermeture bande de gauche, 2 voies | Signalisation de chantier de 1ère catégorie sur autoroute, fermeture de la bande de gauche avec maintien de 2 bandes, planches A2.1/g.2, hors marquage | PG | PG | L.1. | - fermeture de la bande de gauche, maintien 2 voies | N |  |  | L8420 |  |  | 128 | 0 | 0 | N
L8421-I | RW99 | 9 | 8540 |  | 0 | Signalisation 1ère cat., fermeture bande de gauche, 2 voies | Installation signalisation chantier 1ère catégorie sur autoroute, fermeture bande de gauche avec maintien de 2 bandes, planche A2.1/g.2, hors marquage et balisage zone chantier | op | QP | L.1. | -> installation de la signalisation | N |  |  | L8421 |  |  | 128 | 0 | 0 | N
L8421-IN | RW99 | 9 | 9689 |  | 0 | Signalisation 1ère cat., fermeture bande de gauche, 2 voies | Instal. de nuit signalisation chantier 1ère catégorie sur autoroute, fermeture bande de gauche avec maintien de 2 bandes, planche A2.1/g.2, hors marquage et balisage zone chantier | op | QP | L.1. | -> installation de nuit de la signalisation | N |  |  | L8421 |  |  | 128 | 0 | 0 | N |  | 0 | 0 | 0
L8421-L | RW99 | 9 | 8541 |  | 0 | Signalisation 1ère cat., fermeture bande de gauche, 2 voies | Location/maintenance de la signalisation chantier 1ère catégorie sur autoroute, fermeture bande de gauche avec maintien de 2 bandes, planche A2.1/g.2, hors balisage zone chantier | j | QP | L.1. | -> location et maintenance de la signalisation | N |  |  | L8421 |  |  | 128 | 0 | 0 | N
L8421-M | RW99 | 9 | 8539 |  | 0 | Signalisation 1ère cat., fermeture bande de gauche, 2 voies | Dépose de la signalisation chantier 1ère catégorie sur autoroute, fermeture bande de gauche avec maintien de 2 bandes, planche A2.1/g.2, hors marquage et balisage zone chantier | op | QP | L.1. | -> dépose de la signalisation | N |  |  | L8421 |  |  | 128 | 0 | 0 | N
L8421-MN | RW99 | 9 | 9690 |  | 0 | Signalisation 1ère cat., fermeture bande de gauche, 2 voies | Dépose de nuit signalisation chantier 1ère catégorie sur autoroute, fermeture bande de gauche avec maintien de 2 bandes, planche A2.1/g.2, hors marquage et balisage zone chantier | op | QP | L.1. | -> dépose de nuit de la signalisation | N |  |  | L8421 |  |  | 128 | 0 | 0 | N |  | 0 | 0 | 0
L8422 | RW99 | 9 | 8553 |  | 0 | Signalisation 1ère cat., basculement A2.1/d.1 vers A2.1/g.1 | Signalisation de chantier de 1ère catégorie sur autoroute, basculement entre la bande de droite fermée vers la bande de gauche fermée, planche A2.1/d.1 vers A2.1/g.1, hors marquage | op | QP | L.1. | - basculement droite fermée vers gauche fermée | N |  |  | L8420 |  |  | 128 | 0 | 0 | N
L8422-N | RW99 | 9 | 9691 |  | 0 | Signalisation 1ère cat., basculement A2.1/d.1 vers A2.1/g.1 | Signal. chantier 1ère catégorie sur autoroute, basculement de nuit entre la bande de droite fermée vers la bande de gauche fermée, planche A2.1/d.1 vers A2.1/g.1, hors marquage | op | QP | L.1. | -> de nuit | N |  |  | L8422 |  |  | 128 | 0 | 0 | N |  | 0 | 0 | 0
L8423 | RW99 | 9 | 8554 |  | 0 | Signalisation 1ère cat., basculement A2.1/g.1 vers A2.1/d.1 | Signalisation de chantier de 1ère catégorie sur autoroute, basculement entre la bande de gauche fermée vers la bande de droite fermée, planche A2.1/g.1 vers A2.1/d.1, hors marquage | op | QP | L.1. | - basculement gauche fermée vers droite fermée | N |  |  | L8420 |  |  | 128 | 0 | 0 | N
L8423-N | RW99 | 9 | 9692 |  | 0 | Signalisation 1ère cat., basculement A2.1/g.1 vers A2.1/d.1 | Signal. chantier de 1ère catégorie sur autoroute, basculement de nuit entre la bande de gauche fermée vers la bande de droite fermée, planche A2.1/g.1 vers A2.1/d.1, hors marquage | op | QP | L.1. | -> de nuit | N |  |  | L8423 |  |  | 128 | 0 | 0 | N |  | 0 | 0 | 0
L8424 | RW99 | 9 | 8555 |  | 0 | Signalisation 1ère cat.,basculement A2.1/d.1 vers A2.1/g.d.1 | Signalisation de chantier de 1ère catégorie sur autoroute, basculement entre la bande de droite fermée vers circulation sur BAU, planche A2.1/d.1 vers A2.1/g.d.1, hors marquage | op | QP | L.1. | - basculement droite fermée vers circulation BAU | N |  |  | L8420 |  |  | 128 | 0 | 0 | N
L8424-N | RW99 | 9 | 9693 |  | 0 | Signalisation 1ère cat.,basculement A2.1/d.1 vers A2.1/g.d.1 | Signalisation chantier 1ère catégorie sur autoroute, basculement de nuit entre la bande de droite fermée vers circulation sur BAU, planche A2.1/d.1 vers A2.1/g.d.1, hors marquage | op | QP | L.1. | -> de nuit | N |  |  | L8424 |  |  | 128 | 0 | 0 | N |  | 0 | 0 | 0
L8425 | RW99 | 9 | 8556 |  | 0 | Signalisation 1ère cat.,basculement A2.1/g.d.1 vers A2.1/d.1 | Signalisation chantier de 1ère catégorie sur autoroute, basculement entre la circulation sur la BAU vers la bande de droite fermée, planche A2.1/g.d.1 vers A2.1/d.1, hors marquage | op | QP | L.1. | - basculement circulation BAU vers droite fermée | N |  |  | L8420 |  |  | 128 | 0 | 0 | N
L8425-N | RW99 | 9 | 9694 |  | 0 | Signalisation 1ère cat.,basculement A2.1/g.d.1 vers A2.1/d.1 | Signal. chantier de 1ère catégorie sur autoroute, basculement de nuit entre la circulation sur la BAU vers la bande de droite fermée, planche A2.1/g.d.1 vers A2.1/d.1,hors marquage | op | QP | L.1. | -> de nuit | N |  |  | L8425 |  |  | 128 | 0 | 0 | N |  | 0 | 0 | 0
L8426 | RW99 | 9 | 8559 |  | 0 | Signalisation 1ère cat., passage en berme centrale 2x2 voies | Signalisation de chantier de 1ère catégorie, sur autoroute à 2 bandes, passage en berme centrale, planche A2.1/2+1-t-O, hors marquage | PG | PG | L.1. | - passage en berme centrale | N |  |  | L8420 |  |  | 128 | 0 | 0 | N
L8426-I | RW99 | 9 | 8561 |  | 0 | Signalisation 1ère cat., passage en berme centrale 2x2 voies | Installation de la signalisation de chantier de 1ère catégorie, sur autoroute à 2 bandes, passage en berme centrale, planche A2.1/2+1-t-O, hors marquage et balisage zone travaux | op | QP | L.1. | -> installation de la signalisation | N |  |  | L8426 |  |  | 128 | 0 | 0 | N
L8426-IN | RW99 | 9 | 9696 |  | 0 | Signalisation 1ère cat., passage en berme centrale 2x2 voies | Installation de nuit de la signalisation de chantier de 1ère catégorie, sur autoroute, passage en berme centrale, planche A2.1/2+1-t-O, hors marquage et balisage zone travaux | op | QP | L.1. | -> installation de nuit de la signalisation | N |  |  | L8426 |  |  | 128 | 0 | 0 | N |  | 0 | 0 | 0
L8426-L | RW99 | 9 | 8560 |  | 0 | Signalisation 1ère cat., passage en berme centrale 2x2 voies | Location et maintenance de la signalisation de chantier de 1ère catégorie, sur autoroute à 2 bandes, passage en berme centrale, planche A2.1/2+1-t-O, hors balisage zone travaux | j | QP | L.1. | -> location et maintenance de la signalisation | N |  |  | L8426 |  |  | 128 | 0 | 0 | N
L8426-M | RW99 | 9 | 8562 |  | 0 | Signalisation 1ère cat., passage en berme centrale 2x2 voies | Dépose de la signalisation de chantier de 1ère catégorie, sur autoroute à 2 bandes, passage en berme centrale, planche A2.1/2+1-t-O, hors marquage et balisage zone travaux | op | QP | L.1. | -> dépose de la signalisation | N |  |  | L8426 |  |  | 128 | 0 | 0 | N
L8426-MN | RW99 | 9 | 9697 |  | 0 | Signalisation 1ère cat., passage en berme centrale 2x2 voies | Dépose de nuit de la signalisation de chantier de 1ère catégorie, sur autoroute à 2 bandes, passage en berme centrale, planche A2.1/2+1-t-O, hors marquage et balisage zone travaux | op | QP | L.1. | -> dépose de nuit de la signalisation | N |  |  | L8426 |  |  | 128 | 0 | 0 | N |  | 0 | 0 | 0
L8427 | RW99 | 9 | 9698 |  | 0 | Basculement passage en berme centrale autoroute 2x2 voies | Signalisation de chantier de 1ère catégorie, sur autoroute à 2 bandes, basculement d'un passage en berme centrale, planche A2.1/2+1-t-O, hors marquage et balisage zone travaux | op | QP | L.1. | - basculement d'un passage en berme centrale | N |  |  | L8420 |  |  | 128 | 0 | 0 | N |  | 0 | 0 | 0
L8427-N | RW99 | 9 | 9699 |  | 0 | Basculement passage en berme centrale autoroute 2x2 voies | Signalisation chantier 1ère catégorie, sur autoroute à 2 bandes, basculement de nuit d'un passage en berme centrale, planche A2.1/2+1-t-O, hors marquage et balisage zone travaux | op | QP | L.1. | -> de nuit | N |  |  | L8427 |  |  | 128 | 0 | 0 | N |  | 0 | 0 | 0
L8430 | RW99 | 9 | 8532 |  | 0 | Signalisation de 1ère catégorie, sur autoroute à 3 bandes | Signalisation de chantier de 1ère catégorie, sur autoroute à 3 bandes de circulation, hors marquage | PG | PG | L.1. | - sur autoroute à 3 bandes | N |  |  | L8400 |  |  | 128 | 0 | 0 | N
L8431 | RW99 | 9 | 8538 |  | 0 | Signalisation 1ère cat., fermeture bande de gauche, 3 voies | Signalisation de chantier de 1ère catégorie, sur autoroute à 3 bandes de circulation, fermeture de la bande de gauche avec maintien de 3 bandes, planches A3.1/g.3, hors marquage | PG | PG | L.1. | - fermeture de la bande de gauche, maintien 3 voies | N |  |  | L8430 |  |  | 128 | 0 | 0 | N
L8431-I | RW99 | 9 | 8543 |  | 0 | Signalisation 1ère cat., fermeture bande de gauche, 3 voies | Instal. signal. chantier 1ère catégorie, autoroute 3 bandes, fermeture de la bande de gauche avec maintien de 3 bandes, planches A3.1/g.3, hors marquage et balisage zone travaux | op | QP | L.1. | -> installation de la signalisation | N |  |  | L8431 |  |  | 128 | 0 | 0 | N
L8431-IN | RW99 | 9 | 9700 |  | 0 | Signalisation 1ère cat., fermeture bande de gauche, 3 voies | Instal. de nuit signal. chantier 1ère cat., autoroute 3 bandes, fermeture de la bande de gauche avec maintien de 3 bandes, planches A3.1/g.3, hors marquage et balisage zone travaux | op | QP | L.1. | -> installation de nuit de la signalisation | N |  |  | L8431 |  |  | 128 | 0 | 0 | N |  | 0 | 0 | 0
L8431-L | RW99 | 9 | 8542 |  | 0 | Signalisation 1ère cat., fermeture bande de gauche, 3 voies | Location/maintenance signal. chantier 1ère catégorie, autoroute à 3 bandes, fermeture de la bande de gauche avec maintien de 3 bandes, planches A3.1/g.3, hors balisage zone travaux | j | QP | L.1. | -> location et maintenance de la signalisation | N |  |  | L8431 |  |  | 128 | 0 | 0 | N
L8431-M | RW99 | 9 | 8544 |  | 0 | Signalisation 1ère cat., fermeture bande de gauche, 3 voies | Dépose signalisation chantier 1ère catégorie, autoroute à 3 bandes, fermeture bande de gauche avec maintien de 3 bandes, planches A3.1/g.3, hors marquage et balisage zone travaux | op | QP | L.1. | -> dépose de la signalisation | N |  |  | L8431 |  |  | 128 | 0 | 0 | N
L8431-MN | RW99 | 9 | 9701 |  | 0 | Signalisation 1ère cat., fermeture bande de gauche, 3 voies | Dépose de nuit signal. chantier 1ère catégorie, autoroute à 3 bandes, fermeture bande de gauche avec maintien de 3 bandes, planches A3.1/g.3, hors marquage et balisage zone travaux | op | QP | L.1. | -> dépose de nuit de la signalisation | N |  |  | L8431 |  |  | 128 | 0 | 0 | N |  | 0 | 0 | 0
L8432 | RW99 | 9 | 8557 |  | 0 | Signalisation 1ère cat.,basculement A3.1/d.2 vers A3.1/c.2 | Signal. chantier 1ère catégorie, autoroute à 3 bandes, basculement entre bande de droite fermée vers bandes gauche&centrale fermées, planche A3.1/d.2 vers A3.1/c.2, hors marquage | op | QP | L.1. | - basculement droite fermée vers centrale fermée | N |  |  | L8430 |  |  | 128 | 0 | 0 | N
L8432-N | RW99 | 9 | 9702 |  | 0 | Signalisation 1ère cat.,basculement A3.1/d.2 vers A3.1/c.2 | Signal.chantier 1ère catégorie, autoroute 3 bandes, basculement de nuit entre bande droite fermée vers bandes gauche&centrale fermées, planche A3.1/d.2 vers A3.1/c.2, hors marquage | op | QP | L.1. | -> de nuit | N |  |  | L8432 |  |  | 128 | 0 | 0 | N |  | 0 | 0 | 0
L8433 | RW99 | 9 | 8558 |  | 0 | Signalisation 1ère cat.,basculement A3.1/c.2 vers A3.1/d.2 | Signal. chantier 1ère catégorie, autoroute à 3 bandes, basculement entre bandes gauche&centrale fermées vers bande de droite fermée, planche A3.1/c.2 vers A3.1/d.2, hors marquage | op | QP | L.1. | - basculement centrale fermée vers gauche fermée | N |  |  | L8430 |  |  | 128 | 0 | 0 | N
L8433-N | RW99 | 9 | 9703 |  | 0 | Signalisation 1ère cat.,basculement A3.1/c.2 vers A3.1/d.2 | Signal.chantier 1ère catégorie, autoroute 3 bandes, basculement de nuit entre bandes gauche&centrale fermées vers bande droite fermée, planche A3.1/c.2 vers A3.1/d.2, hors marquage | op | QP | L.1. | -> de nuit | N |  |  | L8433 |  |  | 128 | 0 | 0 | N |  | 0 | 0 | 0
L8434 | RW99 | 9 | 8563 |  | 0 | Signalisation 1ère cat., passage en berme centrale 3x3 voies | Signalisation de chantier de 1ère catégorie, sur autoroute à 3 bandes, passage en berme centrale, planche A3.1/2+2-t-O, hors marquage | PG | PG | L.1. | - passage en berme centrale | N |  |  | L8430 |  |  | 128 | 0 | 0 | N
L8434-I | RW99 | 9 | 8565 |  | 0 | Signalisation 1ère cat., passage en berme centrale 3x3 voies | Installation de la signalisation de chantier de 1ère catégorie, sur autoroute à 3 bandes, passage en berme centrale, planche A3.1/2+2-t-O, hors marquage et balisage zone travaux | op | QP | L.1. | -> installation de la signalisation | N |  |  | L8434 |  |  | 128 | 0 | 0 | N
L8434-IN | RW99 | 9 | 9704 |  | 0 | Signalisation 1ère cat., passage en berme centrale 3x3 voies | Installation de nuit de la signalisation chantier 1ère catégorie, sur autoroute à 3 bandes, passage en berme centrale, planche A3.1/2+2-t-O, hors marquage et balisage zone travaux | op | QP | L.1. | -> installation de nuit de la signalisation | N |  |  | L8434 |  |  | 128 | 0 | 0 | N |  | 0 | 0 | 0
L8434-L | RW99 | 9 | 8564 |  | 0 | Signalisation 1ère cat., passage en berme centrale 3x3 voies | Location et maintenance de la signalisation de chantier de 1ère catégorie, sur autoroute à 3 bandes, passage en berme centrale, planche A3.1/2+2-t-O, hors balisage zone travaux | j | QP | L.1. | -> location et maintenance de la signalisation | N |  |  | L8434 |  |  | 128 | 0 | 0 | N
L8434-M | RW99 | 9 | 8566 |  | 0 | Signalisation 1ère cat., passage en berme centrale 3x3 voies | Dépose de la signalisation de chantier de 1ère catégorie, sur autoroute à 3 bandes, passage en berme centrale, planche A3.1/2+2-t-O, hors marquage et balisage zone travaux | op | QP | L.1. | -> dépose de la signalisation | N |  |  | L8434 |  |  | 128 | 0 | 0 | N
L8434-MN | RW99 | 9 | 9705 |  | 0 | Signalisation 1ère cat., passage en berme centrale 3x3 voies | Dépose de nuit de la signalisation de chantier de 1ère catégorie, sur autoroute à 3 bandes, passage en berme centrale, planche A3.1/2+2-t-O, hors marquage et balisage zone travaux | op | QP | L.1. | -> dépose de nuit de la signalisation | N |  |  | L8434 |  |  | 128 | 0 | 0 | N |  | 0 | 0 | 0
L8435 | RW99 | 9 | 9707 |  | 0 | Basculement passage en berme centrale autoroute 2x3 voies | Signalisation de chantier de 1ère catégorie, sur autoroute à 3 bandes, basculement d'un passage en berme centrale, planche A3.1/2+2-t-O, hors marquage et balisage zone travaux | op | QP | L.1. | - basculement d'un passage en berme centrale | N |  |  | L8430 |  |  | 128 | 0 | 0 | N |  | 0 | 0 | 0
L8435-N | RW99 | 9 | 9708 |  | 0 | Basculement passage en berme centrale autoroute 2x3 voies | Signalisation de chantier 1ère catégorie, sur autoroute à 3 bandes, basculement de nuit d'un passage en berme centrale, planche A3.1/2+2-t-O, hors marquage et balisage zone travaux | op | QP | L.1. | -> de nuit | N |  |  | L8435 |  |  | 128 | 0 | 0 | N |  | 0 | 0 | 0
L8440 | RW99 | 9 | 9709 |  | 0 | Signalisation de 1ère catégorie, sur autoroute à 3 bandes | Signalisation de chantier de 1ère catégorie, sur autoroute à 3 bandes de circulation, dans les entrées et sorties | PG | PG | L.1. | - sur autoroute, dans les entrées et sorties | N |  |  | L8400 |  |  | 128 | 0 | 0 | N |  | 0 | 0 | 0
L8441 | RW99 | 9 | 8575 |  | 0 | Signalisation de 1ère catégorie, au droit d'une entrée | Signalisation de chantier de 1ère catégorie, sur autoroute à 2 ou à 3 bandes de circulation, fermeture de la bande de droite au droit d'une entrée, planches A2.1/d.E ou A3.1/d.E | PG | PG | L.1. | - fermeture bande de droite au droit d'une entrée | N |  |  | L8440 |  |  | 128 | 0 | 0 | N
L8441-I | RW99 | 9 | 8576 |  | 0 | Signalisation de 1ère catégorie, au droit d'une entrée | Installation de la signalisation de chantier 1ère catégorie, sur autoroute, fermeture de la bande de droite au droit d'une entrée, planches A2.1/d.E ou A3.1/d.E | op | QP | L.1. | -> installation de la signalisation | N |  |  | L8441 |  |  | 128 | 0 | 0 | N
L8441-IN | RW99 | 9 | 9710 |  | 0 | Signalisation de 1ère catégorie, au droit d'une entrée | Installation de nuit de la signalisation de chantier 1ère catégorie, sur autoroute, fermeture de la bande de droite au droit d'une entrée, planches A2.1/d.E ou A3.1/d.E | op | QP | L.1. | -> installation de nuit de la signalisation | N |  |  | L8441 |  |  | 128 | 0 | 0 | N |  | 0 | 0 | 0
L8441-L | RW99 | 9 | 8577 |  | 0 | Signalisation de 1ère catégorie, au droit d'une entrée | Location et maintenance de la signalisation de chantier de 1ère catégorie, sur autoroute, fermeture de la bande de droite au droit d'une entrée, planches A2.1/d.E ou A3.1/d.E | j | QP | L.1. | -> location et maintenance de la signalisation | N |  |  | L8441 |  |  | 128 | 0 | 0 | N
L8441-M | RW99 | 9 | 8578 |  | 0 | Signalisation de 1ère catégorie, au droit d'une entrée | Dépose de la signalisation de chantier de 1ère catégorie, sur autoroute, fermeture de la bande de droite au droit d'une entrée, planches A2.1/d.E ou A3.1/d.E | op | QP | L.1. | -> dépose de la signalisation | N |  |  | L8441 |  |  | 128 | 0 | 0 | N
L8441-MN | RW99 | 9 | 9711 |  | 0 | Signalisation de 1ère catégorie, au droit d'une entrée | Dépose de nuit de la signalisation de chantier de 1ère catégorie, sur autoroute, fermeture de la bande de droite au droit d'une entrée, planches A2.1/d.E ou A3.1/d.E | op | QP | L.1. | -> dépose de nuit de la signalisation | N |  |  | L8441 |  |  | 128 | 0 | 0 | N |  | 0 | 0 | 0
L8441-N | RW99 | 9 | 9720 |  | 0 | Signalisation de 1ère catégorie, au droit d'une entrée | Signalisation de chantier de 1ère catégorie, sur autoroute, fermeture de la bande de droite au droit d'une entrée, planches A2.1/d.E ou A3.1/d.E, pendant une nuit | op | QP | L.1. | -> pendant une nuit | N |  |  | L8441 |  |  | 128 | 0 | 0 | N |  | 0 | 0 | 0
L8442 | RW99 | 9 | 8579 |  | 0 | Signalisation de 1ère catégorie, au droit d'une sortie | Signalisation de chantier de 1ère catégorie, sur autoroute, fermeture de la bande de droite au droit d'une sortie, planches A2.1/d.S ou A3.1/d.S | PG | PG | L.1. | - fermeture bande de droite au droit d'une sortie | N |  |  | L8440 |  |  | 128 | 0 | 0 | N
L8442-I | RW99 | 9 | 8580 |  | 0 | Signalisation de 1ère catégorie, au droit d'une sortie | Installation de la signalisation de chantier de 1ère catégorie, sur autoroute, fermeture de la bande de droite au droit d'une sortie, planches A2.1/d.S ou A3.1/d.S | op | QP | L.1. | -> installation de la signalisation | N |  |  | L8442 |  |  | 128 | 0 | 0 | N
L8442-IN | RW99 | 9 | 9712 |  | 0 | Signalisation de 1ère catégorie, au droit d'une sortie | Installation de nuit de la signalisation de chantier de 1ère catégorie, sur autoroute, fermeture de la bande de droite au droit d'une sortie, planches A2.1/d.S ou A3.1/d.S | op | QP | L.1. | -> installation de nuit de la signalisation | N |  |  | L8442 |  |  | 128 | 0 | 0 | N |  | 0 | 0 | 0
L8442-L | RW99 | 9 | 8581 |  | 0 | Signalisation de 1ère catégorie, au droit d'une sortie | Location et maintenance de la signalisation de chantier de 1ère catégorie, sur autoroute, fermeture de la bande de droite au droit d'une sortie, planches A2.1/d.S ou A3.1/d.S | j | QP | L.1. | -> location et maintenance de la signalisation | N |  |  | L8442 |  |  | 128 | 0 | 0 | N
L8442-M | RW99 | 9 | 8582 |  | 0 | Signalisation de 1ère catégorie, au droit d'une sortie | Dépose de la signalisation de chantier de 1ère catégorie, sur autoroute, fermeture de la bande de droite au droit d'une sortie, planches A2.1/d.S ou A3.1/d.S | op | QP | L.1. | -> dépose de la signalisation | N |  |  | L8442 |  |  | 128 | 0 | 0 | N
L8442-MN | RW99 | 9 | 9713 |  | 0 | Signalisation de 1ère catégorie, au droit d'une sortie | Dépose de nuit de la signalisation de chantier de 1ère catégorie, sur autoroute, fermeture de la bande de droite au droit d'une sortie, planches A2.1/d.S ou A3.1/d.S | op | QP | L.1. | -> dépose de nuit de la signalisation | N |  |  | L8442 |  |  | 128 | 0 | 0 | N |  | 0 | 0 | 0
L8442-N | RW99 | 9 | 9721 |  | 0 | Signalisation de 1ère catégorie, au droit d'une sortie | Signalisation de chantier de 1ère catégorie, sur autoroute, fermeture de la bande de droite au droit d'une sortie, planches A2.1/d.S ou A3.1/d.S, pendant une nuit | op | QP | L.1. | -> pendant une nuit | N |  |  | L8442 |  |  | 128 | 0 | 0 | N |  | 0 | 0 | 0
L8443 | RW99 | 9 | 8583 |  | 0 | Signalisation de 1ère catégorie, dans une bretelle de sortie | Signalisation de chantier de 1ère catégorie, sur autoroute, dans une bretelle de sortie, planches A2.1S/V.1, A2.1S/BAU.1, A3.1S/V.1 et A3.1S/BAU.1 | PG | PG | L.1. | - chantier dans une bretelle de sortie | N |  |  | L8440 |  |  | 128 | 0 | 0 | N
L8443-I | RW99 | 9 | 8585 |  | 0 | Signalisation de 1ère catégorie, dans une bretelle de sortie | Installation de la signalisation de chantier de 1ère catégorie, sur autoroute, dans une bretelle de sortie, planches A2.1S/V.1, A2.1S/BAU.1, A3.1S/V.1 et A3.1S/BAU.1 | op | QP | L.1. | -> installation de la signalisation | N |  |  | L8443 |  |  | 128 | 0 | 0 | N
L8443-IN | RW99 | 9 | 9714 |  | 0 | Signalisation de 1ère catégorie, dans une bretelle de sortie | Installation de nuit de la signalisation de chantier de 1ère catégorie, sur autoroute, dans une bretelle de sortie, planches A2.1S/V.1, A2.1S/BAU.1, A3.1S/V.1 et A3.1S/BAU.1 | op | QP | L.1. | -> installation de nuit de la signalisation | N |  |  | L8443 |  |  | 128 | 0 | 0 | N |  | 0 | 0 | 0
L8443-L | RW99 | 9 | 8584 |  | 0 | Signalisation de 1ère catégorie, dans une bretelle de sortie | Location et maintenance de la signalisation de chantier de 1ère catégorie, sur autoroute, dans une bretelle de sortie, planches A2.1S/V.1, A2.1S/BAU.1, A3.1S/V.1 et A3.1S/BAU.1 | j | QP | L.1. | -> location et maintenance de la signalisation | N |  |  | L8443 |  |  | 128 | 0 | 0 | N
L8443-M | RW99 | 9 | 8586 |  | 0 | Signalisation de 1ère catégorie, dans une bretelle de sortie | Dépose de la signalisation de chantier de 1ère catégorie, sur autoroute à 2 ou à 3 bandes, dans une bretelle de sortie, planches A2.1S/V.1, A2.1S/BAU.1, A3.1S/V.1 et A3.1S/BAU.1 | op | QP | L.1. | -> dépose de la signalisation | N |  |  | L8443 |  |  | 128 | 0 | 0 | N
L8443-MN | RW99 | 9 | 9715 |  | 0 | Signalisation de 1ère catégorie, dans une bretelle de sortie | Dépose de nuit de la signalisation de chantier de 1ère catégorie, sur autoroute, dans une bretelle de sortie, planches A2.1S/V.1, A2.1S/BAU.1, A3.1S/V.1 et A3.1S/BAU.1 | op | QP | L.1. | -> dépose de nuit de la signalisation | N |  |  | L8443 |  |  | 128 | 0 | 0 | N |  | 0 | 0 | 0
L8443-N | RW99 | 9 | 9722 |  | 0 | Signalisation de 1ère catégorie, dans une bretelle de sortie | Signalisation de chantier de 1ère catégorie, sur autoroute, dans une bretelle de sortie, planches A2.1S/V.1, A2.1S/BAU.1, A3.1S/V.1 et A3.1S/BAU.1, pendant une nuit | op | QP | L.1. | -> pendant une nuit | N |  |  | L8443 |  |  | 128 | 0 | 0 | N |  | 0 | 0 | 0
L8444 | RW99 | 9 | 9716 |  | 0 | Signal. 1ère cat., fermeture bretelle sortie dans chantier | Signalisation de chantier de 1ère catégorie, sur autoroute, fermeture d'une bretelle de sortie dans un chantier | PG | PG | L.1. | - fermeture d'une bretelle de sortie dans chantier | N |  |  | L8440 |  |  | 128 | 0 | 0 | N |  | 0 | 0 | 0
L8444-I | RW99 | 9 | 9717 |  | 0 | Signal. 1ère cat., fermeture bretelle sortie dans chantier | Installation de la signalisation de chantier de 1ère catégorie sur autoroute, fermeture d'une bretelle de sortie dans un chantier | op | QP | L.1. | -> installation de la signalisation | N |  |  | L8444 |  |  | 128 | 0 | 0 | N |  | 0 | 0 | 0
L8444-IN | RW99 | 9 | 9718 |  | 0 | Signal. 1ère cat., fermeture bretelle sortie dans chantier | Installation de nuit de la signalisation de chantier de 1ère catégorie sur autoroute, fermeture d'une bretelle de sortie dans un chantier | op | QP | L.1. | -> installation de nuit de la signalisation | N |  |  | L8444 |  |  | 128 | 0 | 0 | N |  | 0 | 0 | 0
L8444-L | RW99 | 9 | 9719 |  | 0 | Signal. 1ère cat., fermeture bretelle sortie dans chantier | Location et maintenance de la signalisation de chantier de 1ère catégorie sur autoroute, fermeture d'une bretelle de sortie dans un chantier | j | QP | L.1. | -> location et maintenance de la signalisation | N |  |  | L8444 |  |  | 128 | 0 | 0 | N |  | 0 | 0 | 0
L8444-M | RW99 | 9 | 9723 |  | 0 | Signal. 1ère cat., fermeture bretelle sortie dans chantier | Dépose de la signalisation de chantier de 1ère catégorie sur autoroute, fermeture d'une bretelle de sortie dans un chantier | op | QP | L.1. | -> dépose de la signalisation | N |  |  | L8444 |  |  | 128 | 0 | 0 | N |  | 0 | 0 | 0
L8444-MN | RW99 | 9 | 9724 |  | 0 | Signal. 1ère cat., fermeture bretelle sortie dans chantier | Dépose de nuit de la signalisation de chantier de 1ère catégorie sur autoroute, fermeture d'une bretelle de sortie dans un chantier | op | QP | L.1. | -> dépose de nuit de la signalisation | N |  |  | L8444 |  |  | 128 | 0 | 0 | N |  | 0 | 0 | 0
L8444-N | RW99 | 9 | 9725 |  | 0 | Signal. 1ère cat., fermeture bretelle sortie dans chantier | Signalisation de chantier de 1ère catégorie sur autoroute, fermeture d'une bretelle de sortie dans un chantier, pendant une nuit | op | QP | L.1. | -> pendant une nuit | N |  |  | L8444 |  |  | 128 | 0 | 0 | N |  | 0 | 0 | 0
L8445 | RW99 | 9 | 9726 |  | 0 | Signalisation 1ère cat., fermeture bretelle de sortie isolée | Signalisation de chantier de 1ère catégorie, sur autoroute, fermeture d'une bretelle de sortie isolée, hors chantier | PG | PG | L.1. | - fermeture d'une bretelle de sortie isolée | N |  |  | L8440 |  |  | 128 | 0 | 0 | N |  | 0 | 0 | 0
L8445-I | RW99 | 9 | 9727 |  | 0 | Signalisation 1ère cat., fermeture bretelle de sortie isolée | Installation de la signalisation de chantier de 1ère catégorie, sur autoroute, fermeture d'une bretelle de sortie isolée, hors chantier | op | QP | L.1. | -> installation de la signalisation | N |  |  | L8445 |  |  | 128 | 0 | 0 | N |  | 0 | 0 | 0
L8445-IN | RW99 | 9 | 9728 |  | 0 | Signalisation 1ère cat., fermeture bretelle de sortie isolée | Installation de nuit de la signalisation de chantier de 1ère catégorie, sur autoroute, fermeture d'une bretelle de sortie isolée, hors chantier | op | QP | L.1. | -> installation de nuit de la signalisation | N |  |  | L8445 |  |  | 128 | 0 | 0 | N |  | 0 | 0 | 0
L8445-L | RW99 | 9 | 9732 |  | 0 | Signalisation 1ère cat., fermeture bretelle de sortie isolée | Location et maintenance de la signalisation de chantier de 1ère catégorie, sur autoroute, fermeture d'une bretelle de sortie isolée, hors chantier | j | QP | L.1. | -> location et maintenance de la signalisation | N |  |  | L8445 |  |  | 128 | 0 | 0 | N |  | 0 | 0 | 0
L8445-M | RW99 | 9 | 9730 |  | 0 | Signalisation 1ère cat., fermeture bretelle de sortie isolée | Dépose de la signalisation de chantier de 1ère catégorie, sur autoroute, fermeture d'une bretelle de sortie isolée, hors chantier | op | QP | L.1. | -> dépose de la signalisation | N |  |  | L8445 |  |  | 128 | 0 | 0 | N |  | 0 | 0 | 0
L8445-MN | RW99 | 9 | 9729 |  | 0 | Signalisation 1ère cat., fermeture bretelle de sortie isolée | Dépose de nuit de la signalisation de chantier de 1ère catégorie, sur autoroute, fermeture d'une bretelle de sortie isolée, hors chantier | op | QP | L.1. | -> dépose de nuit de la signalisation | N |  |  | L8445 |  |  | 128 | 0 | 0 | N |  | 0 | 0 | 0
L8445-N | RW99 | 9 | 9731 |  | 0 | Signalisation 1ère cat., fermeture bretelle de sortie isolée | Signalisation de chantier de 1ère catégorie, sur autoroute, fermeture d'une bretelle de sortie isolée, hors chantier, pendant une nuit | op | QP | L.1. | -> pendant une nuit | N |  |  | L8445 |  |  | 128 | 0 | 0 | N |  | 0 | 0 | 0
L8450 | RW99 | 9 | 8587 |  | 0 | Signalisation de 1ère catégorie, sur route à 2 x 2 bandes | Signalisation de chantier de 1ère catégorie, sur route à 2 x 2 bandes | PG | PG | L.1. | - sur route à 2 x 2 bandes | N |  |  | L8400 |  |  | 128 | 0 | 0 | N
L8451 | RW99 | 9 | 8588 |  | 0 | Signalisation 1ère cat. route 2x2, fermeture bande de gauche | Signalisation de chantier de 1ère catégorie, sur route à 2 x 2 bandes, fermeture de la bande de gauche, planche R2.1/g.1, hors marquage | PG | PG | L.1. | - fermeture de la bande de gauche | N |  |  | L8450 |  |  | 128 | 0 | 0 | N
L8451-I | RW99 | 9 | 8589 |  | 0 | Signalisation 1ère cat. route 2x2, fermeture bande de gauche | Installation de la signalisation de chantier de 1ère catégorie, sur route à 2 x 2 bandes, fermeture de la bande de gauche, planche R2.1/g.1, hors marquage et balisage zone travaux | op | QP | L.1. | -> installation de la signalisation | N |  |  | L8451 |  |  | 128 | 0 | 0 | N
L8451-IN | RW99 | 9 | 9734 |  | 0 | Signalisation 1ère cat. route 2x2, fermeture bande de gauche | Installation de nuit de signalisation chantier 1ère catégorie, sur route à 2 x 2 bandes, fermeture de la bande de gauche, planche R2.1/g.1, hors marquage et balisage zone travaux | op | QP | L.1. | -> installation de nuit de la signalisation | N |  |  | L8451 |  |  | 128 | 0 | 0 | N |  | 0 | 0 | 0
L8451-L | RW99 | 9 | 8590 |  | 0 | Signalisation 1ère cat. route 2x2, fermeture bande de gauche | Location et maintenance de la signalisation de chantier de 1ère catégorie, sur route à 2 x 2 bandes, fermeture de la bande de gauche, planche R2.1/g.1, hors balisage zone travaux | j | QP | L.1. | -> location et maintenance de la signalisation | N |  |  | L8451 |  |  | 128 | 0 | 0 | N
L8451-M | RW99 | 9 | 8591 |  | 0 | Signalisation 1ère cat. route 2x2, fermeture bande de gauche | Dépose de la signalisation de chantier de 1ère catégorie, sur route à 2 x 2 bandes, fermeture de la bande de gauche, planche R2.1/g.1, hors marquage et balisage zone travaux | op | QP | L.1. | -> dépose de la signalisation | N |  |  | L8451 |  |  | 128 | 0 | 0 | N
L8451-MN | RW99 | 9 | 9735 |  | 0 | Signalisation 1ère cat. route 2x2, fermeture bande de gauche | Dépose de nuit de la signalisation de chantier 1ère catégorie, sur route à 2 x 2 bandes, fermeture de la bande de gauche, planche R2.1/g.1, hors marquage et balisage zone travaux | op | QP | L.1. | -> dépose de nuit de la signalisation | N |  |  | L8451 |  |  | 128 | 0 | 0 | N |  | 0 | 0 | 0
L8451-N | RW99 | 9 | 9736 |  | 0 | Signalisation 1ère cat. route 2x2, fermeture bande de gauche | Signalisation de chantier 1ère catégorie, sur route à 2 x 2 bandes, fermeture de la bande de gauche, planche R2.1/g.1, hors balisage zone travaux, pendant une nuit | op | QP | L.1. | -> pendant une nuit | N |  |  | L8451 |  |  | 128 | 0 | 0 | N |  | 0 | 0 | 0
L8452 | RW99 | 9 | 8592 |  | 0 | Sign.1ère cat. route 2x2, fermeture bande de gauche, 2 voies | Signalisation de chantier de 1ère catégorie, sur route à 2 x 2 bandes, fermeture de la bande de gauche avec maintien de 2 bandes, planche R2.1/g.2, hors marquage | PG | PG | L.1. | - fermeture de la bande de gauche, maintien 2 voies | N |  |  | L8450 |  |  | 128 | 0 | 0 | N
L8452-I | RW99 | 9 | 8594 |  | 0 | Sign.1ère cat. route 2x2, fermeture bande de gauche, 2 voies | Instal. signalisation chantier 1ère catégorie, sur route à 2x2 , fermeture de la bande de gauche avec maintien de 2 bandes, planche R2.1/g.2, hors marquage et balisage zone travaux | op | QP | L.1. | -> installation de la signalisation | N |  |  | L8452 |  |  | 128 | 0 | 0 | N
L8452-IN | RW99 | 9 | 9737 |  | 0 | Sign.1ère cat. route 2x2, fermeture bande de gauche, 2 voies | Instal. de nuit signal. chantier 1ère catégorie, route 2x2 , fermeture de la bande de gauche avec maintien de 2 bandes, planche R2.1/g.2, hors marquage et balisage zone travaux | op | QP | L.1. | -> installation de nuit de la signalisation | N |  |  | L8452 |  |  | 128 | 0 | 0 | N |  | 0 | 0 | 0
L8452-L | RW99 | 9 | 8593 |  | 0 | Sign.1ère cat. route 2x2, fermeture bande de gauche, 2 voies | Location/maintenance signal. chantier 1ère catégorie, route à 2x2 bandes, fermeture de la bande de gauche avec maintien de 2 bandes, planche R2.1/g.2, hors balisage zone travaux | j | QP | L.1. | -> location et maintenance de la signalisation | N |  |  | L8452 |  |  | 128 | 0 | 0 | N
L8452-M | RW99 | 9 | 8595 |  | 0 | Sign.1ère cat. route 2x2, fermeture bande de gauche, 2 voies | Dépose signalisation chantier 1ère catégorie, route 2x2 bandes, fermeture de la bande de gauche avec maintien de 2 bandes, planche R2.1/g.2, hors marquage et balisage zone travaux | op | QP | L.1. | -> dépose de la signalisation | N |  |  | L8452 |  |  | 128 | 0 | 0 | N
L8452-MN | RW99 | 9 | 9738 |  | 0 | Sign.1ère cat. route 2x2, fermeture bande de gauche, 2 voies | Dépose de nuit signal.chantier 1ère catégorie, route 2x2 bandes, fermeture de la bande de gauche avec maintien de 2 bandes, planche R2.1/g.2, hors marquage et balisage zone travaux | op | QP | L.1. | -> dépose de nuit de la signalisation | N |  |  | L8452 |  |  | 128 | 0 | 0 | N |  | 0 | 0 | 0
L8453 | RW99 | 9 | 8596 |  | 0 | Signal. 1ère cat. route 2x2, fermeture bande droite, double | Signalisation de chantier de 1ère catégorie, sur route à 2 x 2 bandes, fermeture de la bande de droite, planche R2.1/d.1, hors marquage | PG | PG | L.1. | - fermeture bande de droite avec double rabattement | N |  |  | L8450 |  |  | 128 | 0 | 0 | N
L8453-I | RW99 | 9 | 8598 |  | 0 | Signal. 1ère cat. route 2x2, fermeture bande droite, double | Installation de la signalisation de chantier de 1ère catégorie, sur route à 2 x 2 bandes, fermeture de la bande de droite, planche R2.1/d.1, hors marquage et balisage zone travaux | op | QP | L.1. | -> installation de la signalisation | N |  |  | L8453 |  |  | 128 | 0 | 0 | N
L8453-IN | RW99 | 9 | 9740 |  | 0 | Signal. 1ère cat. route 2x2, fermeture bande droite, double | Installation de nuit signalisation chantier 1ère catégorie, sur route à 2 x 2 bandes, fermeture de la bande de droite, planche R2.1/d.1, hors marquage et balisage zone travaux | op | QP | L.1. | -> installation de nuit de la signalisation | N |  |  | L8453 |  |  | 128 | 0 | 0 | N |  | 0 | 0 | 0
L8453-L | RW99 | 9 | 8597 |  | 0 | Signal. 1ère cat. route 2x2, fermeture bande droite, double | Location et maintenance signalisation chantier 1ère catégorie, sur route à 2 x 2 bandes, fermeture de la bande de droite, planche R2.1/d.1, hors balisage zone travaux | j | QP | L.1. | -> location et maintenance de la signalisation | N |  |  | L8453 |  |  | 128 | 0 | 0 | N
L8453-M | RW99 | 9 | 8599 |  | 0 | Signal. 1ère cat. route 2x2, fermeture bande droite, double | Dépose de la signalisation de chantier de 1ère catégorie, sur route à 2 x 2 bandes, fermeture de la bande de droite, planche R2.1/d.1, hors marquage et balisage zone travaux | op | QP | L.1. | -> dépose de la signalisation | N |  |  | L8453 |  |  | 128 | 0 | 0 | N
L8453-MN | RW99 | 9 | 9741 |  | 0 | Signal. 1ère cat. route 2x2, fermeture bande droite, double | Dépose de nuit de la signalisation chantier 1ère catégorie, sur route à 2 x 2 bandes, fermeture de la bande de droite, planche R2.1/d.1, hors marquage et balisage zone travaux | op | QP | L.1. | -> dépose de nuit de la signalisation | N |  |  | L8453 |  |  | 128 | 0 | 0 | N |  | 0 | 0 | 0
L8454 | RW99 | 9 | 9742 |  | 0 | Signal. 1ère cat. route 2x2, fermeture bande droite, simple | Signalisation de chantier de 1ère catégorie, sur route à 2 x 2 bandes, fermeture de la bande de droite avec simple rabattement, hors marquage | PG | PG | L.1. | - fermeture bande de droite avec simple rabattement | N |  |  | L8450 |  |  | 128 | 0 | 0 | N |  | 0 | 0 | 0
L8454-I | RW99 | 9 | 9743 |  | 0 | Signal. 1ère cat. route 2x2, fermeture bande droite, simple | Installation de la signalisation de chantier 1ère catégorie sur route 2x2, fermeture de la bande de droite avec simple rabattement, hors marquage et balisage de la zone de travaux | op | QP | L.1. | -> installation de la signalisation | N |  |  | L8454 |  |  | 128 | 0 | 0 | N |  | 0 | 0 | 0
L8454-IN | RW99 | 9 | 9744 |  | 0 | Signal. 1ère cat. route 2x2, fermeture bande droite, simple | Installation de nuit signalisation chantier 1ère catégorie route 2x2, fermeture de la bande de droite avec simple rabattement, hors marquage et balisage de la zone de travaux | op | QP | L.1. | -> installation de nuit de la signalisation | N |  |  | L8454 |  |  | 128 | 0 | 0 | N |  | 0 | 0 | 0
L8454-L | RW99 | 9 | 9745 |  | 0 | Signal. 1ère cat. route 2x2, fermeture bande droite, simple | Location/maintenance signalisation chantier 1ère catégorie sur route à 2 x 2 bandes, fermeture de la bande de droite avec simple rabattement, hors balisage de la zone de travaux | j | QP | L.1. | -> location et maintenance de la signalisation | N |  |  | L8454 |  |  | 128 | 0 | 0 | N |  | 0 | 0 | 0
L8454-M | RW99 | 9 | 9746 |  | 0 | Signal. 1ère cat. route 2x2, fermeture bande droite, simple | Dépose de la signalisation chantier 1ère catégorie sur route 2x2, fermeture de la bande de droite avec simple rabattement, hors marquage et balisage de la zone de travaux | op | QP | L.1. | -> dépose de la signalisation | N |  |  | L8454 |  |  | 128 | 0 | 0 | N |  | 0 | 0 | 0
L8454-MN | RW99 | 9 | 9747 |  | 0 | Signal. 1ère cat. route 2x2, fermeture bande droite, simple | Dépose de nuit de la signalisation chantier 1ère catégorie sur route 2x2, fermeture de la bande de droite avec simple rabattement, hors marquage et balisage de la zone de travaux | op | QP | L.1. | -> dépose de la signalisation | N |  |  | L8454 |  |  | 128 | 0 | 0 | N |  | 0 | 0 | 0
L8454-N | RW99 | 9 | 9748 |  | 0 | Signalisation de 1ère cat., fermeture bande de droite,simple | Signalisation de chantier de 1ère catégorie sur route à 2 x 2 bandes, fermeture de la bande de droite avec simple rabattement, pendant une nuit, hors balisage zone travaux | op | QP | L.1. | -> pendant une nuit | N |  |  | L8454 |  |  | 128 | 0 | 0 | N |  | 0 | 0 | 0
L8455 | RW99 | 9 | 8600 |  | 0 | Signalisation 1ère cat. route 2x2, fermeture de 2 bandes | Signalisation de chantier de 1ère catégorie, sur route à 2 x 2 bandes, fermeture des bandes de gauche et de droite avec utilisisation BAU, planche R2.1/g.d.1, hors marquage | PG | PG | L.1. | - fermeture des bandes de gauche et de droite | N |  |  | L8450 |  |  | 128 | 0 | 0 | N
L8455-I | RW99 | 9 | 8602 |  | 0 | Signalisation 1ère cat. route 2x2, fermeture de 2 bandes | Instal. signal. chantier 1ère catégorie, sur route 2x2, fermeture des bandes gauche et droite avec utilisisation BAU, planche R2.1/g.d.1, hors marquage et balisage zone travaux | op | QP | L.1. | -> installation de la signalisation | N |  |  | L8455 |  |  | 128 | 0 | 0 | N
L8455-IN | RW99 | 9 | 9749 |  | 0 | Signalisation 1ère cat. route 2x2, fermeture de 2 bandes | Instal. de nuit signal. chantier 1ère cat., sur route 2x2, fermeture des bandes gauche et droite avec utilisisation BAU, planche R2.1/g.d.1, hors marquage et balisage zone travaux | op | QP | L.1. | -> installation de nuit de la signalisation | N |  |  | L8455 |  |  | 128 | 0 | 0 | N |  | 0 | 0 | 0
L8455-L | RW99 | 9 | 8601 |  | 0 | Signalisation 1ère cat. route 2x2, fermeture de 2 bandes | Location/maintenance signal. chantier 1ère catégorie, route 2x2, fermeture des bandes de gauche et de droite avec utilisisation BAU, planche R2.1/g.d.1, hors balisage zone travaux | j | QP | L.1. | -> location et maintenance de la signalisation | N |  |  | L8455 |  |  | 128 | 0 | 0 | N
L8455-M | RW99 | 9 | 8603 |  | 0 | Signalisation 1ère cat. route 2x2, fermeture de 2 bandes | Dépose signal. chantier 1ère catégorie, route 2x2, fermeture des bandes de gauche et de droite avec utilisisation BAU, planche R2.1/g.d.1, hors marquage et balisage zone travaux | op | QP | L.1. | -> dépose de la signalisation | N |  |  | L8455 |  |  | 128 | 0 | 0 | N
L8455-MN | RW99 | 9 | 9750 |  | 0 | Signalisation 1ère cat. route 2x2, fermeture de 2 bandes | Dépose de nuit signal. chantier 1ère cat., route 2x2, fermeture des bandes de gauche et de droite avec utilisisation BAU, planche R2.1/g.d.1, hors marquage et balisage zone travaux | op | QP | L.1. | -> dépose de nuit de la signalisation | N |  |  | L8455 |  |  | 128 | 0 | 0 | N |  | 0 | 0 | 0
L8455-N | RW99 | 9 | 9751 |  | 0 | Signalisation 1ère cat. route 2x2, fermeture de 2 bandes | Signal. chantier 1ère cat., route 2x2, fermeture des bandes gauche et droite avec utilisisation BAU, planche R2.1/g.d.1, hors marquage et balisage zone travaux, pendant une nuit | op | QP | L.1. | -> pendant une nuit | N |  |  | L8455 |  |  | 128 | 0 | 0 | N |  | 0 | 0 | 0
L8456 | RW99 | 9 | 8605 |  | 0 | Signalisation 1ère cat. route 2x2, travaux en BAU uniquement | Signalisation de chantier de 1ère catégorie, sur route à 2 x 2 bandes, travaux sur la BAU uniquement, planche R2.1/BAU-Acc | PG | PG | L.1. | - travaux sur la BAU uniquement | N |  |  | L8450 |  |  | 128 | 0 | 0 | N
L8456-I | RW99 | 9 | 8607 |  | 0 | Signalisation 1ère cat. route 2x2, travaux en BAU uniquement | Installation de la signalisation de chantier de 1ère catégorie, sur route à 2 x 2 bandes, travaux sur la BAU uniquement, planche R2.1/BAU-Acc | op | QP | L.1. | -> installation de la signalisation | N |  |  | L8456 |  |  | 128 | 0 | 0 | N
L8456-L | RW99 | 9 | 8606 |  | 0 | Signalisation 1ère cat. route 2x2, travaux en BAU uniquement | Location et maintenance de la signalisation de chantier de 1ère catégorie, sur route à 2 x 2 bandes, travaux sur la BAU uniquement, planche R2.1/BAU-Acc | j | QP | L.1. | -> location et maintenance de la signalisation | N |  |  | L8456 |  |  | 128 | 0 | 0 | N
L8456-M | RW99 | 9 | 8608 |  | 0 | Signalisation 1ère cat. route 2x2, travaux en BAU uniquement | Dépose de la signalisation de chantier de 1ère catégorie, sur route à 2 x 2 bandes, travaux sur la BAU uniquement, planche R2.1/BAU-Acc | op | QP | L.1. | -> dépose de la signalisation | N |  |  | L8456 |  |  | 128 | 0 | 0 | N
L8457 | RW99 | 9 | 8610 |  | 0 | Signalisation 1ère cat. route 2x2, travaux en BAU, réduction | Signalisation de chantier de 1ère catégorie, sur route à 2 x 2 bandes, travaux sur la BAU avec réduction de la chaussée, planches R2.1/r.2 min / méd / max, hors marquage | PG | PG | L.1. | - travaux sur la BAU avec réduction de la chaussée | N |  |  | L8450 |  |  | 128 | 0 | 0 | N
L8457-I | RW99 | 9 | 8612 |  | 0 | Signalisation 1ère cat. route 2x2, travaux en BAU, réduction | Installation signal. chantier 1ère catégorie, route 2x2, travaux sur la BAU avec réduction de la chaussée, planches R2.1/r.2 min/méd/max, hors marquage et balisage zone travaux | op | QP | L.1. | -> installation de la signalisation | N |  |  | L8457 |  |  | 128 | 0 | 0 | N
L8457-IN | RW99 | 9 | 9752 |  | 0 | Signalisation 1ère cat. route 2x2, travaux en BAU, réduction | Instal. de nuit signal. chantier 1ère catégorie, route 2x2, travaux sur la BAU avec réduction de la chaussée, planches R2.1/r.2 min/méd/max, hors marquage et balisage zone travaux | op | QP | L.1. | -> installation de nuit de la signalisation | N |  |  | L8457 |  |  | 128 | 0 | 0 | N |  | 0 | 0 | 0
L8457-L | RW99 | 9 | 8611 |  | 0 | Signalisation 1ère cat. route 2x2, travaux en BAU, réduction | Location/maintenance signalisation chantier 1ère catégorie, route 2x2, travaux sur la BAU avec réduction de la chaussée, planches R2.1/r.2 min/méd/max, hors balisage zone travaux | j | QP | L.1. | -> location et maintenance de la signalisation | N |  |  | L8457 |  |  | 128 | 0 | 0 | N
L8457-M | RW99 | 9 | 8613 |  | 0 | Signalisation 1ère cat. route 2x2, travaux en BAU, réduction | Dépose signalisation chantier 1ère catégorie, route 2x2, travaux sur la BAU avec réduction de la chaussée, planches R2.1/r.2 min/méd/max, hors marquage et balisage zone travaux | op | QP | L.1. | -> dépose de la signalisation | N |  |  | L8457 |  |  | 128 | 0 | 0 | N
L8457-MN | RW99 | 9 | 9753 |  | 0 | Signalisation 1ère cat. route 2x2, travaux en BAU, réduction | Dépose de nuit signal. chantier 1ère catégorie, route 2x2, travaux sur la BAU avec réduction de la chaussée, planches R2.1/r.2 min/méd/max, hors marquage et balisage zone travaux | op | QP | L.1. | -> dépose de nuit de la signalisation | N |  |  | L8457 |  |  | 128 | 0 | 0 | N |  | 0 | 0 | 0
L8458 | RW99 | 9 | 8614 |  | 0 | Signalisation 1ère cat. route 2x2, piste cyclable / trottoir | Signalisation de chantier de 1ère catégorie, sur route à 2 x 2 bandes avec piste cyclable / trottoir, travaux gênant peu la circulation, planches R2.1/Piétons/cyclistes (a) ou (b) | PG | PG | L.1. | - travaux gênant peu la circulation,piéton/cycliste | N |  |  | L8450 |  |  | 128 | 0 | 0 | N
L8458-I | RW99 | 9 | 8616 |  | 0 | Signalisation 1ère cat. route 2x2, piste cyclable / trottoir | Installation signalisation de 1ère catégorie, sur route à 2 x 2 bandes avec piste cyclable / trottoir, travaux gênant peu la circulation, planches R2.1/Piétons/cyclistes (a) ou (b) | op | QP | L.1. | -> installation de la signalisation | N |  |  | L8458 |  |  | 128 | 0 | 0 | N
L8458-L | RW99 | 9 | 8615 |  | 0 | Signalisation 1ère cat. route 2x2, piste cyclable / trottoir | Location/maintenance signal. de 1ère catégorie, route à 2 x 2 bandes avec piste cyclable / trottoir, travaux gênant peu la circulation, planches R2.1/Piétons/cyclistes (a) ou (b) | j | QP | L.1. | -> location et maintenance de la signalisation | N |  |  | L8458 |  |  | 128 | 0 | 0 | N
L8458-M | RW99 | 9 | 8617 |  | 0 | Signalisation 1ère cat. route 2x2, piste cyclable / trottoir | Dépose de signalisation de 1ère catégorie, sur route à 2 x 2 bandes avec piste cyclable / trottoir, travaux gênant peu la circulation, planches R2.1/Piétons/cyclistes (a) ou (b) | op | QP | L.1. | -> dépose de la signalisation | N |  |  | L8458 |  |  | 128 | 0 | 0 | N
L8490 | RW99 | 9 | 8618 |  | 0 | Signalisation de 1ère catégorie, balisage longitudinal | Signalisation de chantier de 1ère catégorie, balisage longitudinal de la zone des travaux | -- |  |  | - balisage longitudinal de la zone des travaux | N |  |  | L8400 |  |  | 128 | 0 | 0 | N
L8490-I | RW99 | 9 | 8620 |  | 0 | Signalisation de 1ère catégorie, balisage longitudinal | Installation de la signalisation de chantier de 1ère catégorie, balisage longitudinal de la zone des travaux, hors marquage | m | QP | L.1. | -> installation de la signalisation | N |  |  | L8490 |  |  | 128 | 0 | 0 | N
L8490-IN | RW99 | 9 | 9754 |  | 0 | Signalisation de 1ère catégorie, balisage longitudinal | Installation de nuit de la signalisation de chantier de 1ère catégorie, balisage longitudinal de la zone des travaux, hors marquage | m | QP | L.1. | -> installation de nuit de la signalisation | N |  |  | L8490 |  |  | 128 | 0 | 0 | N |  | 0 | 0 | 0
L8490-L | RW99 | 9 | 8619 |  | 0 | Signalisation de 1ère catégorie, balisage longitudinal | Location et maintenance de la signalisation de chantier de 1ère catégorie, balisage longitudinal de la zone des travaux, sur une longueur de 1 km | j | QP | L.1. | -> location et maintenance d'un km de balisage | N |  |  | L8490 |  |  | 128 | 0 | 0 | N
L8490-M | RW99 | 9 | 8621 |  | 0 | Signalisation de 1ère catégorie, balisage longitudinal | Dépose de la signalisation de chantier de 1ère catégorie, balisage longitudinal de la zone des travaux, hors marquage | m | QP | L.1. | -> dépose de la signalisation | N |  |  | L8490 |  |  | 128 | 0 | 0 | N
L8490-MN | RW99 | 9 | 9755 |  | 0 | Signalisation de 1ère catégorie, balisage longitudinal | Dépose de nuit de la signalisation de chantier de 1ère catégorie, balisage longitudinal de la zone des travaux, hors marquage | m | QP | L.1. | -> dépose de nuit de la signalisation | N |  |  | L8490 |  |  | 128 | 0 | 0 | N |  | 0 | 0 | 0
L8490-N | RW99 | 9 | 9756 |  | 0 | Signalisation de 1ère catégorie, balisage longitudinal | Signalisation de chantier de 1ère catégorie, balisage longitudinal de la zone des travaux, hors marquage, pendant une nuit | m | QP | L.1. | -> pendant une nuit | N |  |  | L8490 |  |  | 128 | 0 | 0 | N |  | 0 | 0 | 0
L8491 | RW99 | 9 | 9757 |  | 0 | Modification du balisage pour basculement de la circulation | Signalisation de chantier de 1ère catégorie, modification du balisage longitudinal de la zone des travaux pour basculement de la circulation | m | QP | L.1. | - modification pour basculement de la circulation | N |  |  | L8490 |  |  | 128 | 0 | 0 | N |  | 0 | 0 | 0
L8491-N | RW99 | 9 | 9758 |  | 0 | Modification du balisage pour basculement de la circulation | Signalisation de chantier de 1ère catégorie, modification de nuit du balisage longitudinal de la zone des travaux pour basculement de la circulation | m | QP | v | -> de nuit | N |  |  | L8491 |  |  | 128 | 0 | 0 | N |  | 0 | 0 | 0
L8500 | RW99 | 9 | 8622 |  | 0 | Signalisation de 5ème catégorie, travaux de moins d'un jour | Signalisation de chantier de 5ème catégorie, pour travaux de moins d'un jour | PG | PG | L.1. | - de 5ème catégorie, pour travaux de moins d'un jour | N |  |  | L8000 |  |  | 128 | 0 | 0 | N
L8510 | RW99 | 9 | 8623 |  | 0 | Signalisation de 5ème catégorie, travaux de moins d'un jour | Signalisation de chantier de 5ème catégorie, sur autoroute et route V > 90 km/h, pour travaux de moins d'un jour | PG | PG | L.1. | - sur autoroute et route 2 x 2 bandes, V > 90 km/h | N |  |  | L8500 |  |  | 128 | 0 | 0 | N
L8511 | RW99 | 9 | 8624 |  | 0 | Signalisation de 5ème catégorie, fermeture d'une bande | Signalisation chantier 5ème catégorie, sur autoroute et route V > 90 km/h, fermeture d'une bande de circulation, pour travaux de moins d'un jour | PG | PG | L.1. | - fermeture d'une bande de circulation | N |  |  | L8510 |  |  | 128 | 0 | 0 | N
L8511-IM | RW99 | 9 | 8626 |  | 0 | Signalisation de 5ème catégorie, fermeture d'une bande | Installation et dépose signalisation chantier 5ème cat., sur autoroute et route V > 90 km/h, fermeture d'une bande, pour travaux de moins d'un jour, hors balisage zone travaux | op | QP | L.1. | -> installation et dépose de la signalisation | N |  |  | L8511 |  |  | 128 | 0 | 0 | N
L8511-L | RW99 | 9 | 8625 |  | 0 | Signalisation de 5ème catégorie, fermeture d'une bande | Location/maintenance signalisation chantier 5ème cat., sur autoroute et route V > 90 km/h, fermeture d'une bande, pour travaux de moins d'un jour, hors balisage zone travaux | j | QP | L.1. | -> location et maintenance de la signalisation | N |  |  | L8511 |  |  | 128 | 0 | 0 | N
L8512 | RW99 | 9 | 8630 |  | 0 | Signalisation de 5ème catégorie, fermeture de 2 bandes | Signalisation de chantier de 5ème catégorie, sur autoroute et route 2x2 bandes, V > 90 km/h, fermeture de 2 bandes de circulation | PG | PG | L.1. | - fermeture de 2 bandes de circulation | N |  |  | L8510 |  |  | 128 | 0 | 0 | N
L8512-IM | RW99 | 9 | 8632 |  | 0 | Signalisation de 5ème catégorie, fermeture de 2 bandes | Installation et dépose signalisation chantier 5ème cat., sur autoroute et route V > 90 km/h, fermeture de 2 bandes, pour travaux de moins d'un jour, hors balisage zone travaux | op | QP | L.1. | -> installation et dépose de la signalisation | N |  |  | L8512 |  |  | 128 | 0 | 0 | N
L8512-L | RW99 | 9 | 8631 |  | 0 | Signalisation de 5ème catégorie, fermeture de 2 bandes | Location/maintenance d'une signalisation chantier 5ème cat., sur autoroute et route V > 90 km/h, fermeture de 2 bandes, pour travaux de moins d'un jour, hors balisage zone travaux | j | QP | L.1. | -> location et maintenance de la signalisation | N |  |  | L8512 |  |  | 128 | 0 | 0 | N | MI
L8513 | RW99 | 9 | 8633 |  | 0 | Signalisation de 5ème cat., travaux sur la BAU, sans fléche | Signalisation chantier 5ème catégorie, sur autoroute et route 2 x 2 bandes, travaux sur la BAU uniquement, planches A2.5/BAU, A3.5/BAU ou R2.5/BAU-Acc., sans flèche lumineuse | PG | PG | L.1. | - travaux sur la BAU uniquement, sans flèche | N |  |  | L8510 |  |  | 128 | 0 | 0 | N
L8513-IM | RW99 | 9 | 8635 |  | 0 | Signalisation de 5ème cat., travaux sur la BAU uniquement | Installation et dépose signal. chantier 5ème cat., travaux sur la BAU uniquement, planches A2.5/BAU, A3.5/BAU ou R2.5/BAU-Acc., sans flèche lumineuse, hors balisage zone travaux | op | QP | L.1. | -> installation et dépose de la signalisation | N |  |  | L8513 |  |  | 128 | 0 | 0 | N
L8513-L | RW99 | 9 | 8634 |  | 0 | Signalisation de 5ème cat., travaux sur la BAU, sans fléche | Location/maintenance signalisation chantier 5ème cat., travaux sur la BAU uniquement, planches A2.5/BAU, A3.5/BAU ou R2.5/BAU-Acc.,sans flèche lumineuse, hors balisage zone travaux | j | QP | L.1. | -> location et maintenance de la signalisation | N |  |  | L8513 |  |  | 128 | 0 | 0 | N
L8514 | RW99 | 9 | 8639 |  | 0 | Signalisation de 5ème cat., travaux sur la BAU, avec fléche | Signalisation chantier 5ème catégorie, sur autoroute et route 2 x 2 bandes, travaux sur la BAU uniquement, planches A2.5/BAU, A3.5/BAU ou R2.5/BAU-Acc., avec flèche lumineuse | PG | PG | L.1. | - travaux sur la BAU uniquement, avec flèche | N |  |  | L8510 |  |  | 128 | 0 | 0 | N
L8514-IM | RW99 | 9 | 8640 |  | 0 | Signalisation de 5ème cat., travaux sur la BAU, avec fléche | Installation/dépose signalisation chantier 5ème cat., travaux sur la BAU uniquement, planches A2.5/BAU, A3.5/BAU ou R2.5/BAU-Acc., avec flèche lumineuse, hors balisage zone travaux | op | QP | L.1. | -> installation et dépose de la signalisation | N |  |  | L8514 |  |  | 128 | 0 | 0 | N
L8514-L | RW99 | 9 | 8641 |  | 0 | Signalisation de 5ème cat., travaux sur la BAU, avec fléche | Location/maintenance signalisation chantier 5ème cat., travaux sur la BAU uniquement, planches A2.5/BAU, A3.5/BAU ou R2.5/BAU-Acc.,avec flèche lumineuse, hors balisage zone travaux | j | QP | L.1. | -> location et maintenance de la signalisation | N |  |  | L8514 |  |  | 128 | 0 | 0 | N
L8515 | RW99 | 9 | 9761 |  | 0 | Signalisation de 5ème cat., fermeture bretelle de sortie | Signalisation chantier 5ème catégorie, sur autoroute et route 2 x 2 bandes, fermeture d'une bretelle de sortie | op | QP | L.1. | - fermeture d'une bretelle de sortie | N |  |  | L8510 |  |  | 128 | 0 | 0 | N |  | 0 | 0 | 0
L8520 | RW99 | 9 | 8642 |  | 0 | Signalisation de 5ème catégorie sur autoroute | Signalisation de chantier de 5ème catégorie sur autoroute, pour travaux de moins d'un jour | PG | PG | L.1. | - sur autoroute | N |  |  | L8500 |  |  | 128 | 0 | 0 | N
L8521 | RW99 | 9 | 8636 |  | 0 | Signalisation de 5ème cat.,travaux sur la BAU avec réduction | Signalisation de chantier de 5ème catégorie sur autoroute, travaux sur la BAU avec réduction de la chaussée, planches A2.5/r.2 max et A3.5/r.2 max, pour travaux de moins d'un jour | PG | PG | L.1. | - travaux sur la BAU avec réduction de la chaussée | N |  |  | L8520 |  |  | 128 | 0 | 0 | N
L8521-IM | RW99 | 9 | 8638 |  | 0 | Signalisation de 5ème cat.,travaux sur la BAU avec réduction | Installation/dépose signal. chantier 5ème cat., travaux sur BAU avec réduction chaussée, planches A2.5/r.2 max et A3.5/r.2 max, travaux moins d'un jour, hors balisage zone travaux | op | QP | L.1. | -> installation et dépose de la signalisation | N |  |  | L8521 |  |  | 128 | 0 | 0 | N
L8521-L | RW99 | 9 | 8637 |  | 0 | Signalisation de 5ème cat.,travaux sur la BAU avec réduction | Location/maintenance signal. chantier 5ème cat., travaux sur BAU avec réduction chaussée, planches A2.5/r.2 max et A3.5/r.2 max, travaux moins d'un jour, hors balisage zone travaux | j | QP | L.1. | -> location et maintenance de la signalisation | N |  |  | L8521 |  |  | 128 | 0 | 0 | N
L8530 | RW99 | 9 | 8643 |  | 0 | Signalisation de 5ème catégorie, sur route à 2 x 2 bandes | Signalisation de chantier de 5ème catégorie, sur route à 2 x 2 bandes, pour travaux de moins d'un jour | PG | PG | L.1. | - sur route à 2 x 2 bandes | N |  |  | L8500 |  |  | 128 | 0 | 0 | N
L8531 | RW99 | 9 | 8644 |  | 0 | Signalisation 5ème cat. route 2x2, travaux en BAU, réduction | Signalisation chantier 5ème catégorie, sur route 2x2, travaux sur BAU avec réduction chaussée, planches R2.5/r.2 min/méd/max, travaux de moins d'un jour, hors balisage zone travaux | op | QP | L.1. | - travaux sur la BAU avec réduction de la chaussée | N |  |  | L8530 |  |  | 128 | 0 | 0 | N
L8531-L | RW99 | 9 | 8645 |  | 0 | Signalisation 5ème cat. route 2x2, travaux en BAU, réduction | Location de la signalisation de chantier de 5ème catégorie, sur route à 2 x 2 bandes, travaux sur la BAU avec réduction de la chaussée, planches R2.5/r.2 min / méd / max | j | QP | L.1. | - location de la signalisation | N |  |  | L8531 |  |  | 128 | 0 | 0 | O | SUP_RW99
L8531-MO | RW99 | 9 | 8646 |  | 0 | Signalisation 5ème cat. route 2x2, travaux en BAU, réduction | Pose et dépose de la signalisation de chantier de 5ème catégorie, sur route à 2 x 2 bandes, travaux sur la BAU avec réduction de la chaussée, planches R2.5/r.2 min / méd / max | op | QP | L.1. | - pose et dépose de la signalisation | N |  |  | L8531 |  |  | 128 | 0 | 0 | O | SUP_RW99
L8532 | RW99 | 9 | 8647 |  | 0 | Signalisation 5ème cat. route 2x2, piste cyclable / trottoir | Signalisation chantier 5ème cat., route à 2x2 avec piste cyclable/trottoir, travaux gênant peu la circulation, planches R2.5/Piétons/cyclistes, hors balisage zone travaux | op | QP | L.1. | - travaux gênant peu la circulation,piéton/cycliste | N |  |  | L8530 |  |  | 128 | 0 | 0 | N
L8532-L | RW99 | 9 | 8648 |  | 0 | Signalisation 5ème cat. route 2x2, piste cyclable / trottoir | Location de signalisation de chantier de 5ème catégorie, sur route à 2 x 2 bandes avec piste cyclable / trottoir, travaux gênant peu la circulation, planches R2.5/Piétons/cyclistes | j | QP | L.1. | - location de la signalisation | N |  |  | L8532 |  |  | 128 | 0 | 0 | O | SUP_RW99
L8532-MO | RW99 | 9 | 8649 |  | 0 | Signalisation 5ème cat. route 2x2, piste cyclable / trottoir | Pose/dépose signalisation de chantier de 5ème catégorie, sur route à 2 x 2 bandes avec piste cyclable / trottoir, travaux gênant peu la circulation, planches R2.5/Piétons/cyclistes | op | QP | L.1. | - pose et dépose de la signalisation | N |  |  | L8532 |  |  | 128 | 0 | 0 | O | SUP_RW99
L8590 | RW99 | 9 | 8650 |  | 0 | Signalisation de 5ème catégorie, balisage longitudinal | Installation, location, maintenance et dépose du balisage longitudinal de la zone des travaux de la signalisation de chantier de 5ème catégorie | m | QP | L.1. | - balisage longitudinal de la zone des travaux | N |  |  | L8500 |  |  | 128 | 0 | 0 | N
L8600 | RW99 | 9 | 9760 |  | 0 | Signalisation de 5ème catégorie, travaux de plus d'un jour | Signalisation de chantier de 5ème catégorie, pour travaux de plus d'un jour | PG | PG | L.1. | - de 5ème catégorie, pour travaux de plus d'un jour | N |  |  | L8000 |  |  | 128 | 0 | 0 | N |  | 0 | 0 | 0
L8610 | RW99 | 9 | 8627 |  | 0 | Signalisation de 5ème catégorie, plus d'un jour, une bande | Signalisation de chantier de 5ème catégorie, sur autoroute et route V > 90 km/h, fermeture d'une bande, travaux de plus d'un jour | PG | PG | L.1. | - fermeture d'une bande de circulation | N |  |  | L8600 |  |  | 128 | 0 | 0 | N
L8610-I | RW99 | 9 | 8628 |  | 0 | Signalisation de 5ème catégorie, plus d'un jour, une bande | Installation d'une signalisation de chantier de 5ème catégorie, sur autoroute et route V > 90 km/h, fermeture d'une bande pour travaux de plus d'un jour, hors balisage zone travaux | op | QP | L.1. | -> installation de la signalisation | N |  |  | L8610 |  |  | 128 | 0 | 0 | N
L8610-LT | RW99 | 9 | 8629 |  |  | Signalisation de 5ème cat., fermeture d'une bande | Utilisation les jours de travaux d'une signalisation de chantier de 5ème catégorie, sur autoroute et route V > 90 km/h, fermeture d'une bande, hors balisage zone travaux | j | QP | L.1. | -> utilisation les jours de travaux | N | O |  | L8610 |  |  | 128 | 0 | 0 | N
L8610-M | RW99 | 9 | 9762 |  | 0 | Signalisation de 5ème catégorie, plus d'un jour, une bande | Dépose d'une signalisation de chantier de 5ème catégorie, sur autoroute et route V > 90 km/h, fermeture d'une bande pour travaux de plus d'un jour, hors balisage zone travaux | op | QP | L.1. | -> dépose de la signalisation | N |  |  | L8610 |  |  | 128 | 0 | 0 | N |  | 0 | 0 | 0
L8620 | RW99 | 9 | 9764 |  | 0 | Signalisation de 5ème catégorie, plus d'un jour, 2 bandes | Signalisation de chantier de 5ème catégorie, sur autoroute et route V > 90 km/h, fermeture de 2 bandes, travaux de plus d'un jour | PG | PG | L.1. | - fermeture de 2 bandes de circulation | N |  |  | L8600 |  |  | 128 | 0 | 0 | N |  | 0 | 0 | 0
L8620-I | RW99 | 9 | 9765 |  | 0 | Signalisation de 5ème catégorie, plus d'un jour, 2 bandes | Installation d'une signalisation de chantier de 5ème catégorie, sur autoroute et route V > 90 km/h, fermeture de 2 bandes pour travaux de plus d'un jour, hors balisage zone travaux | op | QP | L.1. | -> installation de la signalisation | N |  |  | L8620 |  |  | 128 | 0 | 0 | N |  | 0 | 0 | 0
L8620-LT | RW99 | 9 | 9767 |  | 0 | Signalisation de 5ème catégorie, plus d'un jour, 2 bandes | Utilisation les jours de travaux d'une signalisation de chantier de 5ème catégorie, sur autoroute et route V > 90 km/h, fermeture de 2 bandes, hors balisage zone travaux | j | QP | L.1. | -> utilisation les jours de travaux | N |  |  | L8620 |  |  | 128 | 0 | 0 | N |  | 0 | 0 | 0
L8620-M | RW99 | 9 | 9769 |  | 0 | Signalisation de 5ème catégorie, plus d'un jour, 2 bandes | Dépose d'une signalisation de chantier de 5ème catégorie, sur autoroute et route V > 90 km/h, fermeture de 2 bandes pour travaux de plus d'un jour, hors balisage zone travaux | op | QP | L.1. | -> dépose de la signalisation | N |  |  | L8620 |  |  | 128 | 0 | 0 | N |  | 0 | 0 | 0
L8690 | RW99 | 9 | 9768 |  | 0 | Signalisation de 5ème catégorie, balisage longitudinal | Signalisation de chantier de 5ème catégorie, balisage longitudinal de la zone des travaux pour travaux de plus d'un jour | -- |  |  | - balisage longitudinal de la zone des travaux | N |  |  | L8600 |  |  | 128 | 0 | 0 | N |  | 0 | 0 | 0
L8690-I | RW99 | 9 | 9770 |  | 0 | Signalisation de 5ème catégorie, balisage longitudinal | Installation de la signalisation de chantier de 5ème catégorie, balisage longitudinal de la zone des travaux pour travaux de plus d'un jour | m | QP | L.1. | -> installation de la signalisation | N |  |  | L8690 |  |  | 128 | 0 | 0 | N |  | 0 | 0 | 0
L8690-LT | RW99 | 9 | 9772 |  | 0 | Signalisation de 5ème catégorie, balisage longitudinal | Utilisation les jours de travaux d'un km d'une signalisation de chantier de 5ème catégorie, balisage longitudinal de la zone des travaux pour travaux de plus d'un jour | j | QP | L.1. | -> utilisation les jours de travaux (par km) | N |  |  | L8690 |  |  | 128 | 0 | 0 | N |  | 0 | 0 | 0
L8690-M | RW99 | 9 | 9771 |  | 0 | Signalisation de 5ème catégorie, balisage longitudinal | Dépose de la signalisation de chantier de 5ème catégorie, balisage longitudinal de la zone des travaux pour travaux de plus d'un jour | m | QP | L.1. | -> dépose de la signalisation | N |  |  | L8690 |  |  | 128 | 0 | 0 | N |  | 0 | 0 | 0
L8700 | RW99 | 9 | 8651 |  | 0 | Signalisation de chantier de 6ème catégorie | Signalisation de chantier de 6ème catégorie | -- |  |  | - de 6ème catégorie | N |  |  | L8000 |  |  | 128 | 0 | 0 | N
L8710 | RW99 | 9 | 9775 |  | 0 | Signalisation de chantier de 6ème catégorie mobile | Signalisation de chantier de 6ème catégorie pour chantier mobile | -- |  |  | - mobile | N |  |  | L8700 |  |  | 128 | 0 | 0 | N |  | 0 | 0 | 0
L8711 | RW99 | 9 | 9774 | 400 | 0 | Signal. de chantier de 6ème cat. mobile, V>90 km/h, 1 bande | Signalisation de chantier de 6ème catégorie pour chantier mobile, V>90 km/h, fermeture d'une bande de circulation, paiement à l'heure | h | QP | L.1. | - fermeture d'une bande de circ,V>90, par heure | N |  |  | L8710 |  |  | 128 | 0 | 0 | N | MA | 0 | 0 | 0
L8712 | RW99 | 9 | 9776 | 400 | 0 | Signal. de chantier de 6ème cat. mobile, V>90 km/h, 1 bande | Signalisation de chantier de 6ème catégorie pour chantier mobile, V>90 km/h, fermeture d'une bande de circulation, paiement à la journée | j | QP | L.1. | - fermeture d'une bande de circ,V>90 km/h, par jour | N |  |  | L8710 |  |  | 128 | 0 | 0 | N | MA | 0 | 0 | 0
L8713 | RW99 | 9 | 9778 | 400 | 0 | Signal. de chantier de 6ème cat. mobile, V>90 km/h, 2 bandes | Signalisation de chantier de 6ème catégorie pour chantier mobile, V>90 km/h, fermeture de 2 bandes de circulation, paiement à l'heure | h | QP | L.1. | - fermeture de 2 bandes de circ, V>90, par heure | N |  |  | L8710 |  |  | 128 | 0 | 0 | N | MA | 0 | 0 | 0
L8714 | RW99 | 9 | 9777 | 400 | 0 | Signal. de chantier de 6ème cat. mobile,V>90 km/h, 2 bandes | Signalisation de chantier de 6ème catégorie pour chantier mobile, V>90 km/h, fermeture de 2 bandes de circulation, paiement à la journée | j | QP | L.1. | - fermeture de 2 bandes de circ,V>90, par jour | N |  |  | L8710 |  |  | 128 | 0 | 0 | N | MA | 0 | 0 | 0
L8715 | RW99 | 9 | 9779 | 400 | 0 | Signal. de chantier de 6ème cat. mobile, V>90 km/h, BAU | Signalisation de chantier de 6ème catégorie pour chantier mobile, V>90 km/h, fermeture de la bande d'arrêt d'urgence, paiement à l'heure | h | QP | L.1. | - fermeture de la BAU, V>90 km/h, par heure | N |  |  | L8710 |  |  | 128 | 0 | 0 | N | MA | 0 | 0 | 0
L8716 | RW99 | 9 | 9780 | 400 | 0 | Signal. de chantier de 6ème cat. mobile, V>90 km/h, BAU | Signalisation de chantier de 6ème catégorie pour chantier mobile, V>90 km/h, fermeture de la bande d'arrêt d'urgence, paiement à la journée | j | QP | L.1. | - fermeture de la BAU, V>90 km/h, par jour | N |  |  | L8710 |  |  | 128 | 0 | 0 | N | MA | 0 | 0 | 0
L8717 | RW99 | 9 | 30608 |  | 0 | Signal de chantier de 6ème cat. mobile,V>90 km/h, absorbeur | Signalisation de chantier de 6ème catégorie pour chantier mobile, V>90 km/h, location d'un absorbeur | h | QP | L.1. | - location d'un absorbeur de choc, V>90 km/h | N | O |  | L8710 |  |  | 128 | 0 | 0 | N |  | 0 | 0 | 0
L8718 | RW99 | 9 | 30609 |  | 0 | Signal. de chantier de 6ème cat. mobile, V<=90km/h | Signalisation de chantier de 6ème catégorie pour chantier mobile, V<=90km/h, paiement à l'heure | h | QP | L.1. | - fermeture d'une bande de circ, V<=90km/h | N |  |  | L8710 |  |  | 128 | 0 | 0 | N |  | 0 | 0 | 0
L8719 | RW99 | 9 | 30610 |  | 0 | Signal de chantier de 6ème cat. mobile,V<=90km/h, absorbeur | Signalisation de chantier de 6ème catégorie pour chantier mobile, V<=90km/h, location d'un absorbeur | h | QP | L.1. | - location d'un absorbeur de choc, V<=90km/h | N | O |  | L8710 |  |  | 128 | 0 | 0 | N |  | 0 | 0 | 0
L8720 | RW99 | 9 | 9781 |  | 0 | Signalisation de chantier de 6ème catégorie stationnaire | Signalisation de chantier de 6ème catégorie pour chantier stationnaire | -- |  |  | - stationnaire | N |  |  | L8700 |  |  | 128 | 0 | 0 | N |  | 0 | 0 | 0
L8721 | RW99 | 9 | 9783 | 400 | 0 | Signalisation chantier 6ème cat. stat.,V>90km/h, 1 bande | Signalisation de chantier de 6ème cat. pour chantier stationnaire,V>90km/h, fermeture d'une bande,BAU, bretelle, paiement à l'heure, hors balisage zone travaux | h | QP | L.1. | - fermeture d'une bande, BAU, bretelle, V>90km/h | N |  |  | L8720 |  |  | 128 | 0 | 0 | N | MA | 0 | 0 | 0
L8721-IM | RW99 | 9 | 9784 | 400 | 0 | Signalisation chantier 6ème cat. stat., V>90km/h, 1 bande | Signalisation de chantier de 6ème cat. pour chantier stationnaire,V>90km/h, fermeture d'une bande, BAU, bretelle, hors balisage zone travaux | op | QP | L.1. | -> installation et dépose de la signalisation | N |  |  | L8721 |  |  | 128 | 0 | 0 | N | MA | 0 | 0 | 0
L8721-L | RW99 | 9 | 9785 | 400 | 0 | Signalisation chantier 6ème cat. stat., V>90km/h, 1 bande | Loc. et maintenance d'une signalisation de chantier de 6ème cat. pour chantier stationnaire, V>90km/h, fermeture d'une bande, BAU, bretelle, hors balisage zone travaux | j | QP | L.1. | -> location et maintenance de la signalisation | N |  |  | L8721 |  |  | 128 | 0 | 0 | N | MA | 0 | 0 | 0
L8722 | RW99 | 9 | 9788 | 400 | 0 | Signalisation chantier 6ème cat statio, V>90km/h, 2 bandes | Signalisation de chantier de 6ème catégorie pour chantier stationnaire, fermeture de 2 bandes de circulation, paiement à l'heure, hors balisage zone travaux | h | QP | L.1. | - fermeture de 2 bandes de circulation, V>90km/h | N |  |  | L8720 |  |  | 128 | 0 | 0 | N | MA | 0 | 0 | 0
L8722-IM | RW99 | 9 | 9787 | 400 | 0 | Signalisation chantier 6ème cat statio,V>90km/h, 2 bandes | Installation et dépose d'une signalisation de chantier de 6ème catégorie pour chantier stationnaire, fermeture de 2 bandes de circulation, hors balisage zone travaux | op | QP | L.1. | -> installation et dépose de la signalisation | N |  |  | L8722 |  |  | 128 | 0 | 0 | N | MA | 0 | 0 | 0
L8722-L | RW99 | 9 | 9786 | 400 | 0 | Signalisation chantier 6ème cat statio, V>90km/h, 2 bandes | Location et maintenance d'une signalisation de chantier de 6ème catégorie pour chantier stationnaire, fermeture de 2 bandes de circulation, hors balisage zone travaux | j | QP | L.1. | -> location et maintenance de la signalisation | N |  |  | L8722 |  |  | 128 | 0 | 0 | N | MA | 0 | 0 | 0
L8723 | RW99 | 9 | 9789 |  | 0 | Signalisation chantier 6ème catégorie stationnaire, BAU | Signalisation de chantier de 6ème catégorie pour chantier stationnaire, fermeture de la bande d'arrêt d'urgence, payement à l'heure, hors balisage zone travaux | h | QP | L.2.2. | - fermeture de la BAU | N |  |  | L8720 |  |  | 128 | 0 | 0 | O |  | 0 | 0 | 0
L8723-IM | RW99 | 9 | 9790 |  | 0 | Signalisation chantier 6ème catégorie stationnaire, BAU | Installation et dépose d'une signalisation de chantier de 6ème catégorie pour chantier stationnaire, fermeture de la bande d'arrêt d'urgence, hors balisage zone travaux | op | QP | L.2.2. | -> installation et dépose de la signalisation | N |  |  | L8723 |  |  | 128 | 0 | 0 | O |  | 0 | 0 | 0
L8723-L | RW99 | 9 | 9791 |  | 0 | Signalisation chantier 6ème catégorie stationnaire, BAU | Location et maintenance d'une signalisation de chantier de 6ème catégorie pour chantier stationnaire, fermeture de la bande d'arrêt d'urgence, hors balisage zone travaux | j | QP | L.2.2. | -> location et maintenance de la signalisation | N |  |  | L8723 |  |  | 128 | 0 | 0 | O |  | 0 | 0 | 0
L8724 | RW99 | 9 | 30611 |  | 0 | Signal. 6ème cat. statio.,V>90km/h, util. D'un absorbeur | Installation, location d'un absorbeur de choc, pour la signalisation de chantier de la 6ème catégorie stationnaire, V>90km/h | h | QP | L.1. | - instal./loc. d'un absorbeur de choc, V>90km/h | N | O |  | L8720 |  |  | 128 | 0 | 0 | N |  | 0 | 0 | 0
L8725 | RW99 | 9 | 30612 |  | 0 | Signalisation chantier 6ème cat. stat., V<=90km/h | Signalisation de chantier de 6ème cat. pour chantier stationnaire, V<=90km/h, paiement à l'heure, hors balisage zone travaux | h | QP | L.1. | - fermeture d'une bande, BAU, bretelle,V<=90km/h | N |  |  | L8720 |  |  | 128 | 0 | 0 | N |  | 0 | 0 | 0
L8726 | RW99 | 9 | 30613 |  | 0 | signal. 6ème cat. statio.,V<=90km/h, util. d'un absorbeur | Installation, location d'un absorbeur de choc, pour la signalisation de chantier de la 6ème catégorie stationnaire, V<=90km/h | h | QP | L.1. | - instal./loc. d'un absorbeur de choc, V<=90km/h | N | O |  | L8720 |  |  | 128 | 0 | 0 | N |  | 0 | 0 | 0
L8728 | RW99 | 9 | 30614 |  | 0 | Signal. 6ème cat. statio., balisage long. entre absorbeurs | Installation, location, maintenance et dépose du balisage longitudinal entre le 1er et le 2nd absorbeur, de la signalisation de chantier de la 6ème catégorie stationnaire | m | QP | L.1. | - balisage longitudinal entre les absorbeurs | N | O |  | L8720 |  |  | 128 | 0 | 0 | N |  | 0 | 0 | 0
L8729 | RW99 | 9 | 9792 |  | 0 | Signal. 6ème catégorie stationnaire, balisage longitudinal | Installation, location, maintenance et dépose du balisage longitudinal de la zone des travaux de la signalisation de chantier de 6ème catégorie stationnaire | m | QP | L.1. | - balisage longitudinal de la zone des travaux | N |  |  | L8720 |  |  | 128 | 0 | 0 | N | MI | 0 | 0 | 0
L9000 | RW99 | 9 | 4377 | 25 |  | Modération de la vitesse de circulation | Modération de la vitesse de circulation | -- |  |  | Modération de la vitesse de circulation | N |  |  | L |  |  | 20 | 0 | 0 | O | SUP_RW99
L9100 | RW99 | 9 | 4378 | 25 |  | Ralentisseur de trafic (à la pièce) | Ralentisseur de trafic (à la pièce) | -- |  |  | - ralentisseur de trafic (à la pièce) | N |  |  | L9000 |  |  | 20 | 0 | 0 | O | SUP_RW99
L9110 | RW99 | 9 | 4379 | 25 |  | Ralentisseur de trafic revêtu de pavés, (à la pièce) | Ralentisseur de trafic revêtu de pavés, (à la pièce) | p | QP | L.4.2. | - revêtu de pavés | N |  |  | L9100 |  |  | 20 | 0 | 0 | O | SUP_RW99
L9111 | RW99 | 9 | 4380 | 25 |  | Ralentisseur de trafic revêtu de pavés de pierre, (pièce) | Ralentisseur de trafic revêtu de pavés de pierre, (à la pièce) | p | QP | L.4.2.3.1. | - de pierre | N |  |  | L9110 |  |  | 20 | 0 | 0 | O | SUP_RW99
L9112 | RW99 | 9 | 4381 | 25 |  | Ralentisseur de trafic revêtu de pavés de béton, (pièce) | Ralentisseur de trafic revêtu de pavés de béton, (à la pièce) | p | QP | L.4.2.3.1. | - de béton | N |  |  | L9110 |  |  | 20 | 0 | 0 | O | SUP_RW99
L9120 | RW99 | 9 | 4382 | 25 |  | Ralentisseur de trafic revêtu d'éléments en béton préfabriq | Ralentisseur de trafic revêtu d'éléments en béton préfabriqué, (à la pièce) | p | QP | L.4.2.3.2. | - revêtu d'éléments en béton préfabriqué | N |  |  | L9100 |  |  | 20 | 0 | 0 | O | SUP_RW99
L9130 | RW99 | 9 | 4383 | 25 |  | Ralentisseur de trafic revêtu d'éléments autre que béton | Ralentisseur de trafic revêtu d'éléments en autre matériau que béton préfabriqué, (à la pièce) | p | QP |  | - revêtu d'éléments en autre matériau préfabriqué | N |  |  | L9100 |  |  | 20 | 0 | 0 | O | SUP_RW99
L9200 | RW99 | 9 | 4384 | 25 |  | Ralentisseur de trafic (au mètre transversal) | Ralentisseur de trafic (au mètre transversal) | -- |  |  | - ralentisseur de trafic (au mètre transversal) | N |  |  | L9000 |  |  | 20 | 0 | 0 | O | SUP_RW99
L9210 | RW99 | 9 | 4385 | 25 |  | Ralentisseur de trafic revêtu de pavés (mètre transversal) | Ralentisseur de trafic revêtu de pavés (au mètre transversal) | m | QP | L.4.2. | - revêtu de pavés | N |  |  | L9200 |  |  | 20 | 0 | 0 | O | SUP_RW99
L9211 | RW99 | 9 | 4386 | 25 |  | Ralentisseur de trafic revêtu de pavés de pierre (mètre tr) | Ralentisseur de trafic revêtu de pavés de pierre (au mètre transversal) | m | QP | L.4.2.3.1. | - de pierre | N |  |  | L9210 |  |  | 20 | 0 | 0 | O | SUP_RW99
L9212 | RW99 | 9 | 4387 | 25 |  | Ralentisseur de trafic revêtu de pavés de béton (mètre tr) | Ralentisseur de trafic revêtu de pavés de béton (au mètre transversal) | m | QP | L.4.2.3.1. | - de béton | N |  |  | L9210 |  |  | 20 | 0 | 0 | O | SUP_RW99
L9220 | RW99 | 9 | 4388 | 25 |  | Ralentisseur de trafic revêtu d'éléments en béton préfabriq | Ralentisseur de trafic revêtu d'éléments en béton préfabriqué (au mètre transversal) | m | QP | L.4.2.3.2. | - revêtu d'éléments en béton préfabriqué | N |  |  | L9200 |  |  | 20 | 0 | 0 | O | SUP_RW99
L9230 | RW99 | 9 | 4389 | 25 |  | Ralentisseur de trafic revêtu d'éléments autre que béton | Ralentisseur de trafic revêtu d'éléments en autre matériau que béton préfabriqué, (au mètre transversal) | m | QP |  | - revêtu d'éléments en autre matériau préfabriqué | N |  |  | L9200 |  |  | 20 | 0 | 0 | O | SUP_RW99
L9300 | RW99 | 9 | 4390 | 25 |  | Accès de plateau (à la pièce) | Accès de plateau (à la pièce) | -- |  |  | - plateau - accès (à la pièce) | N |  |  | L9000 |  |  | 20 | 0 | 0 | O | SUP_RW99
L9310 | RW99 | 9 | 4391 | 25 |  | Accès de plateau, revêtu de pavés, (à la pièce) | Accès de plateau, revêtu de pavés, (à la pièce) | p | QP | L.4.2. | - revêtu de pavés | N |  |  | L9300 |  |  | 20 | 0 | 0 | O | SUP_RW99
L9311 | RW99 | 9 | 4392 | 25 |  | Accès de plateau, revêtu de pavés de pierre, (pièce) | Accès de plateau, revêtu de pavés de pierre, (à la pièce) | p | QP | L.4.2.3.1. | - de pierre | N |  |  | L9310 |  |  | 20 | 0 | 0 | O | SUP_RW99
L9312 | RW99 | 9 | 4393 | 25 |  | Accès de plateau, revêtu de pavés de béton, (pièce) | Accès de plateau, revêtu de pavés de béton, (à la pièce) | p | QP | L.4.2.3.1. | - de béton | N |  |  | L9310 |  |  | 20 | 0 | 0 | O | SUP_RW99
L9320 | RW99 | 9 | 4394 | 25 |  | Accès de plateau, revêtu d'éléments en béton préfabriqué | Accès de plateau, revêtu d'éléments en béton préfabriqué, (à la pièce) | p | QP | L.4.2.3.2. | - revêtu d'éléments en béton préfabriqué | N |  |  | L9300 |  |  | 20 | 0 | 0 | O | SUP_RW99
L9330 | RW99 | 9 | 4395 | 25 |  | Accès de plateau, revêtu d'éléments autre que béton | Accès de plateau, revêtu d'éléments en autre matériau que béton préfabriqué, (à la pièce) | p | QP |  | - revêtu d'éléments en autre matériau préfabriqué | N |  |  | L9300 |  |  | 20 | 0 | 0 | O | SUP_RW99
L9400 | RW99 | 9 | 4396 | 25 |  | Accès de plateau (au mètre transversal) | Accès de plateau (au mètre transversal) | -- |  |  | - plateau - accès (au mètre transversal) | N |  |  | L9000 |  |  | 20 | 0 | 0 | O | SUP_RW99
L9410 | RW99 | 9 | 4397 | 25 |  | Accès de plateau, revêtu de pavés (mètre transversal) | Accès de plateau, revêtu de pavés (au mètre transversal) | m | QP | L.4.2. | - revêtu de pavés | N |  |  | L9400 |  |  | 20 | 0 | 0 | O | SUP_RW99
L9411 | RW99 | 9 | 4398 | 25 |  | Accès de plateau, revêtu de pavés de pierre (mètre tr) | Accès de plateau, revêtu de pavés de pierre (au mètre transversal) | m | QP | L.4.2.3.1. | - de pierre | N |  |  | L9410 |  |  | 20 | 0 | 0 | O | SUP_RW99
L9412 | RW99 | 9 | 4399 | 25 |  | Accès de plateau, revêtu de pavés de béton (mètre tr) | Accès de plateau, revêtu de pavés de béton (au mètre transversal) | m | QP | L.4.2.3.1. | - de béton | N |  |  | L9410 |  |  | 20 | 0 | 0 | O | SUP_RW99
L9420 | RW99 | 9 | 4400 | 25 |  | Accès de plateau, revêtu d'éléments en béton préfabriqué | Accès de plateau, revêtu d'éléments en béton préfabriqué (au mètre transversal) | m | QP | L.4.2.3.2. | - revêtu d'éléments en béton préfabriqué | N |  |  | L9400 |  |  | 20 | 0 | 0 | O | SUP_RW99
L9430 | RW99 | 9 | 4401 | 25 |  | Accès de plateau, revêtu d'éléments autre que béton | Accès de plateau, revêtu d'éléments en autre matériau que béton préfabriqué, (au mètre transversal) | m | QP |  | - revêtu d'éléments en autre matériau préfabriqué | N |  |  | L9400 |  |  | 20 | 0 | 0 | O | SUP_RW99
L9500 | RW99 | 9 | 4402 | 25 |  | Partie plate de plateau (à la pièce) | Partie plate de plateau (à la pièce) | -- |  |  | - plateau - partie plate (à la pièce) | N |  |  | L9000 |  |  | 20 | 0 | 0 | O | SUP_RW99
L9510 | RW99 | 9 | 4403 | 25 |  | Partie plate de plateau, revêtu de pavés, (à la pièce) | Partie plate de plateau, revêtu de pavés, (à la pièce) | p | QP | L.4.2. | - revêtu de pavés | N |  |  | L9500 |  |  | 20 | 0 | 0 | O | SUP_RW99
L9511 | RW99 | 9 | 4404 | 25 |  | Partie plate de plateau, revêtu de pavés de pierre, (pièce) | Partie plate de plateau, revêtu de pavés de pierre, (à la pièce) | p | QP | L.4.2.3.1. | - de pierre | N |  |  | L9510 |  |  | 20 | 0 | 0 | O | SUP_RW99
L9512 | RW99 | 9 | 4405 | 25 |  | Partie plate de plateau, revêtu de pavés de béton, (pièce) | Partie plate de plateau, revêtu de pavés de béton, (à la pièce) | p | QP | L.4.2.3.1. | - de béton | N |  |  | L9510 |  |  | 20 | 0 | 0 | O | SUP_RW99
L9520 | RW99 | 9 | 4406 | 25 |  | Partie plate de plateau, revêtu d'éléments en béton préfab | Partie plate de plateau, revêtu d'éléments en béton préfabriqué, (à la pièce) | p | QP | L.4.2.3.2. | - revêtu d'éléments en béton préfabriqué | N |  |  | L9500 |  |  | 20 | 0 | 0 | O | SUP_RW99
L9530 | RW99 | 9 | 4407 | 25 |  | Partie plate de plateau, revêtu d'éléments autre que béton | Partie plate de plateau, revêtu d'éléments en autre matériau que béton préfabriqué, (à la pièce) | p | QP |  | - revêtu d'éléments en autre matériau préfabriqué | N |  |  | L9500 |  |  | 20 | 0 | 0 | O | SUP_RW99
L9600 | RW99 | 9 | 4408 | 25 |  | Partie plate de plateau (au mètre carré) | Partie plate de plateau (au mètre carré) | -- |  |  | - plateau - parties plates (au mètre carré) | N |  |  | L9000 |  |  | 20 | 0 | 0 | O | SUP_RW99
L9610 | RW99 | 9 | 4409 | 25 |  | Partie plate de plateau, revêtu de pavés (au mètre carré) | Partie plate de plateau, revêtu de pavés (au mètre carré) | m2 | QP | L.4.2. | - revêtu de pavés | N |  |  | L9600 |  |  | 20 | 0 | 0 | O | SUP_RW99
L9611 | RW99 | 9 | 4410 | 25 |  | Partie plate de plateau revêtu pavés de pierre (mètre carré) | Partie plate de plateau, revêtu de pavés de pierre (au mètre carré) | m2 | QP | L.4.2.3.1. | - de pierre | N |  |  | L9610 |  |  | 20 | 0 | 0 | O | SUP_RW99
L9612 | RW99 | 9 | 4411 | 25 |  | Partie plate de plateau, revêtu pavés de béton (mètre carré) | Partie plate de plateau, revêtu de pavés de béton (au mètre carré) | m2 | QP | L.4.2.3.1. | - de béton | N |  |  | L9610 |  |  | 20 | 0 | 0 | O | SUP_RW99
L9620 | RW99 | 9 | 4412 | 25 |  | Partie plate de plateau, revêtu d'éléments en béton préfab | Partie plate de plateau, revêtu d'éléments en béton préfabriqué (au mètre carré) | m2 | QP | L.4.2.3.2. | - revêtu d'éléments en béton préfabriqué | N |  |  | L9600 |  |  | 20 | 0 | 0 | O | SUP_RW99
L9630 | RW99 | 9 | 4413 | 25 |  | Partie plate de plateau, revêtu d'éléments autre que béton | Partie plate de plateau, revêtu d'éléments en autre matériau que béton préfabriqué, (au mètre carré) | m2 | QP |  | - revêtu d'éléments en autre matériau préfabriqué | N |  |  | L9600 |  |  | 20 | 0 | 0 | O | SUP_RW99
M | RW99 | 10 | 4414 |  |  | CHAPITRE M : TRAVAUX D'ENTRETIEN ET DE REPARATION | CHAPITRE M : TRAVAUX D'ENTRETIEN ET DE REPARATION | -- |  |  | CHAPITRE M : TRAVAUX D'ENTRETIEN ET DE REPARATION | N | [5 empty] | 14 | 0 | 0 | N
M1000 | RW99 | 10 | 4415 |  |  | Entretien simple | Entretien simple | -- |  |  | Entretien simple | N |  |  | M |  |  | 99 | 0 | 0 | N
M1100-E | RW99 | 10 | 4416 |  | 14 | Décolmatage de revêtement bitumineux drainant | Décolmatage de revêtement bitumineux drainant, en vue d'une évacuation | m2 | QP | M.1.1. | - décolmatage de revêtement bitumineux drainant | N |  |  | M1000 |  |  | 99 | 0 | 0 | N
M1200 | RW99 | 10 | 15433 |  |  | Curage | Curage, en vue d'une évacuation | -- | -- | -- | - curage | N | O |  | M1000 |  |  |  | 0 | 0 | N
M1200-E | RW99 | 10 | 4417 |  | 14 | Curage | Curage, en vue d'une évacuation | -- |  |  | - curage | N |  |  | M1000 |  |  | 99 | 0 | 0 | O | SUP_RW99
M1210 | RW99 | 10 | 15434 |  |  | Curage de canalisations à section fermée | Curage de canalisations à section fermée, en vue d'une évacuation | -- | -- | -- | - de canalisations à section fermée | N | O |  | M1200 |  |  |  | 0 | 0 | N
M1210-E | RW99 | 10 | 4418 |  | 14 | Curage de canalisations à section fermée | Curage de canalisations à section fermée, en vue d'une évacuation | m | QP | M.1.2. | - de canalisations à section fermée | N |  |  | M1200-E |  |  | 99 | 0 | 0 | O | SUP_RW99
M1211-E | RW99 | 10 | 4419 |  | 14 | Curage de canalisations à section fermée, S <= 0,125 m2 | Curage de canalisations à section fermée, section : S <= 0,125 m2, en vue d'une évacuation | m | QP | M.1.2. | - section : S <= 0,125 m2 | N |  |  | M1210 |  |  | 99 | 0 | 0 | N
M1212-E | RW99 | 10 | 4420 |  | 14 | Curage canalisations section fermée, 0,125 < S <= 0,5 m2 | Curage de canalisations à section fermée, section : 0,125 < S <= 0,5 m2, en vue d'une évacuation | m | QP | M.1.2. | - section : 0,125 < S <= 0,5 m2 | N |  |  | M1210 |  |  | 99 | 0 | 0 | N
M1213-E | RW99 | 10 | 4421 |  | 14 | Curage de canalisations à section fermée, S > 0,5 m2 | Curage de canalisations à section fermée, section : S > 0,5 m2, en vue d'une évacuation | m | QP | M.1.2. | - section : S > 0,5 m2 | N |  |  | M1210 |  |  | 99 | 0 | 0 | N
M1220 | RW99 | 10 | 15438 |  |  | Curage d'avaloirs ou de puisard | Curage d'avaloirs ou de puisard, en vue d'une évacuation | -- | -- | -- | - d'avaloirs ou de puisard | N | O |  | M1200 |  |  |  | 0 | 0 | N
M1220-E | RW99 | 10 | 4422 |  | 14 | Curage d'avaloirs ou de puisard | Curage d'avaloirs ou de puisard, en vue d'une évacuation | p | QP | M.1.3. | - d'avaloirs ou de puisard | N |  |  | M1200-E |  |  | 99 | 0 | 0 | O | SUP_RW99
M1221-E | RW99 | 10 | 4423 |  | 14 | Curage d'avaloirs ou de puisard, côté extérieur de chaussée | Curage d'avaloirs ou de puisard, côté extérieur de chaussée, en vue d'une évacuation | p | QP | M.1.3. | - côté extérieur de chaussée | N |  |  | M1220 |  |  | 99 | 0 | 0 | N
M1223-E | RW99 | 10 | 4424 |  | 14 | Curage d'avaloirs ou de puisard, berme centrale, milieu ch | Curage d'avaloirs ou de puisard, côté berme centrale ou en milieu de chaussée, en vue d'une évacuation | p | QP | M.1.3. | - côté berme centrale ou en milieu de chaussée | N |  |  | M1220 |  |  | 99 | 0 | 0 | N
M1230 | RW99 | 10 | 15441 |  |  | Curage de chambre de visite | Curage de chambre de visite, en vue d'une évacuation | -- | -- | -- | - de regards de visite | N | O |  | M1200 |  |  |  | 0 | 0 | N
M1230-E | RW99 | 10 | 4425 |  | 14 | Curage de chambre de visite | Curage de chambre de visite, en vue d'une évacuation | p | QP | M.1.3. | - de chambre de visite | N |  |  | M1200-E |  |  | 99 | 0 | 0 | O | SUP_RW99
M1231-E | RW99 | 10 | 4426 |  | 14 | Curage de chambre de visite, H <= 2 m | Curage de chambre de visite, hauteur : H <= 2 m, en vue d'une évacuation | p | QP | M.1.3. | - hauteur : H <= 2 m | N |  |  | M1230 |  |  | 99 | 0 | 0 | N
M1232-E | RW99 | 10 | 4427 |  | 14 | Curage de chambre de visite, H > 2 m | Curage de chambre de visite, hauteur : H > 2 m, en vue d'une évacuation | p | QP | M.1.3. | - hauteur : H > 2 m | N |  |  | M1230 |  |  | 99 | 0 | 0 | N
M1240 | RW99 | 10 | 15444 |  |  | Curage de fossé non revêtu | Curage de fossé non revêtu, en vue d'une évacuation | -- | -- | -- | - de fossé non revêtu | N | O |  | M1200 |  |  |  | 0 | 0 | N
M1240-E | RW99 | 10 | 4428 |  | 14 | Curage de fossé non revêtu | Curage de fossé non revêtu, en vue d'une évacuation | m | QP | M.1.6.9. | - de fossé non revêtu | N |  |  | M1200-E |  |  | 99 | 0 | 0 | O | SUP_RW99
M1241-E | RW99 | 10 | 4429 |  | 14 | Curage de fossé non revêtu, en accotement | Curage de fossé non revêtu, en accotement, en vue d'une évacuation | m | QP | M.1.6.8. | - en accotement | N |  |  | M1240 |  |  | 99 | 0 | 0 | N | MI
M1242-E | RW99 | 10 | 4430 |  | 14 | Curage de fossé non revêtu, en contrebas de la chaussée | Curage de fossé non revêtu, en contrebas de la chaussée, en vue d'une évacuation | m | QP | M.1.6.8. | - en contrebas de la chaussée | N |  |  | M1240 |  |  | 99 | 0 | 0 | N | MI
M1243-E | RW99 | 10 | 4431 |  | 14 | Curage de fossé non revêtu, en dehors de la plate-forme | Curage de fossé non revêtu, en dehors de la plate-forme, en vue d'une évacuation | m | QP | M.1.6.8. | - en dehors de la plate-forme | N |  |  | M1240 |  |  | 99 | 0 | 0 | N | MI
M1244-E | RW99 | 10 | 4432 |  | 14 | Curage de fossé non revêtu, reprofilage manuel | Curage de fossé non revêtu, reprofilage manuel, en vue d'une évacuation | m | QP | M.1.6.8. | - reprofilage manuel | N |  |  | M1240 |  |  | 26 | 0 | 0 | N | MI
M1245-E | RW99 | 10 | 15449 |  | 25 | Curage de fossé non revêtu, en accotement | Curage de fossé non revêtu, en accotement, en vue d'une évacuation | m3 | QP | M.1.6.8. | - en accotement | N | O |  | M1240 |  |  | 99 | 0 | 0 | N | MI | 1 | 2 | 1.5
M1246-E | RW99 | 10 | 15450 |  | 25 | Curage de fossé non revêtu, en contrebas de la chaussée | Curage de fossé non revêtu, en contrebas de la chaussée, en vue d'une évacuation | m3 | QP | M.1.6.8. | - en contrebas de la chaussée | N | O |  | M1240 |  |  | 99 | 0 | 0 | N | MI | 1 | 2 | 1.5
M1247-E | RW99 | 10 | 15451 |  | 25 | Curage de fossé non revêtu, en dehors de la plate-forme | Curage de fossé non revêtu, en dehors de la plate-forme, en vue d'une évacuation | m3 | QP | M.1.6.8. | - en dehors de la plate-forme | N | O |  | M1240 |  |  | 99 | 0 | 0 | N | MI | 1 | 2 | 1.5
M1250 | RW99 | 10 | 15452 |  |  | Curage de fossé revêtu | Curage de fossé revêtu | -- | -- | -- | - de fossé revêtu | N | O |  | M1200 |  |  |  | 0 | 0 | N
M1250-E | RW99 | 10 | 4433 |  | 14 | Curage de fossé revêtu | Curage de fossé revêtu, en vue d'une évacuation | m | QP | M.1.6.9. | - de fossé revêtu | N |  |  | M1200-E |  |  | 99 | 0 | 0 | O | SUP_RW99
M1251-E | RW99 | 10 | 4434 |  | 14 | Curage de fossé revêtu, en accotement | Curage de fossé revêtu, en accotement, en vue d'une évacuation | m | QP | M.1.6.8. | - en accotement | N |  |  | M1250 |  |  | 99 | 0 | 0 | N | MI
M1252-E | RW99 | 10 | 4435 |  | 14 | Curage de fossé revêtu, en contrebas de la chaussée | Curage de fossé revêtu, en contrebas de la chaussée, en vue d'une évacuation | m | QP | M.1.6.8. | - en contrebas de la chaussée | N |  |  | M1250 |  |  | 99 | 0 | 0 | N | MI
M1253-E | RW99 | 10 | 4436 |  | 14 | Curage de fossé revêtu, en dehors de la plate-forme | Curage de fossé revêtu, en dehors de la plate-forme, en vue d'une évacuation | m | QP | M.1.6.8. | - en dehors de la plate-forme | N |  |  | M1250 |  |  | 99 | 0 | 0 | N | MI
M1254-E | RW99 | 10 | 15456 |  | 25 | Curage de fossé revêtu, en accotement | Curage de fossé revêtu, en accotement, en vue d'une évacuation | m3 | QP | M.1.6.8. | - en accotement | N | O |  | M1250 |  |  | 99 | 0 | 0 | N | MI | 1 | 2 | 1.5
M1255-E | RW99 | 10 | 15457 |  | 25 | Curage de fossé revêtu, en contrebas de la chaussée | Curage de fossé revêtu, en contrebas de la chaussée, en vue d'une évacuation | m3 | QP | M.1.6.8. | - en contrebas de la chaussée | N | O |  | M1250 |  |  | 99 | 0 | 0 | N | MI | 1 | 2 | 1.5
M1256-E | RW99 | 10 | 15458 |  | 25 | Curage de fossé revêtu, en dehors de la plate-forme | Curage de fossé revêtu, en dehors de la plate-forme, en vue d'une évacuation | m3 | QP | M.1.6.8. | - en dehors de la plate-forme | N | O |  | M1250 |  |  | 99 | 0 | 0 | N | MI | 1 | 2 | 1.5
M1260 | RW99 | 10 | 15459 |  |  | Curage de caniveau | Curage de caniveau, en vue d'une évacuation | -- | -- | -- | - de caniveau | N | O |  | M1200 |  |  |  | 0 | 0 | N
M1260-E | RW99 | 10 | 4437 |  | 14 | Curage de caniveau | Curage de caniveau, en vue d'une évacuation | m | QP | M.1.6.9. | - de caniveau | N |  |  | M1200-E |  |  | 99 | 0 | 0 | O | SUP_RW99
M1261-E | RW99 | 10 | 4438 |  | 25 | Curage de caniveau en demi-tuyau, D <= 40 cm | Curage de caniveau en demi-tuyau, diamètre : D <= 40 cm, en vue d'une évacuation | m | QP | M.1.6.8. | - en demi-tuyau, diamètre : D <= 40 mm | N | O |  | M1260 |  |  | 99 | 0 | 0 | N | MI | 0.05 | 0.15 | 0.1
M1262-E | RW99 | 10 | 4439 |  | 25 | Curage de caniveau en demi-tuyau, D > 40 cm | Curage de caniveau en demi-tuyau, diamètre : D > 40 cm, en vue d'une évacuation | m | QP | M.1.6.8. | - en demi-tuyau, diamètre : D > 40 mm | N | O |  | M1260 |  |  | 99 | 0 | 0 | N | MI | 0.05 | 0.3 | 0.2
M1263-E | RW99 | 10 | 4440 |  | 14 | Curage de caniveau rectangulaire avec grille | Curage de caniveau rectangulaire avec grille, en vue d'une évacuation | m | QP | M.1.6.8. | - rectangulaire avec grille | N |  |  | M1260 |  |  | 99 | 0 | 0 | N | MI
M1264-E | RW99 | 10 | 4441 |  | 14 | Curage de caniveau rectangulaire sans grille | Curage de caniveau rectangulaire sans grille, en vue d'une évacuation | m | QP | M.1.6.8. | - rectangulaire sans grille | N |  |  | M1260 |  |  | 99 | 0 | 0 | N | MI
M1270 | RW99 | 10 | 15464 |  |  | Curage de descente d'eau de talus | Curage de descente d'eau de talus, en vue d'une évacuation | -- | -- | -- | - de descente d'eau de talus | N | O |  | M1200 |  |  |  | 0 | 0 | N
M1270-E | RW99 | 10 | 4442 |  | 14 | Curage de descente d'eau de talus | Curage de descente d'eau de talus, en vue d'une évacuation | m | QP | M.1.6.9. | - de descente d'eau de talus | N |  |  | M1200-E |  |  | 99 | 0 | 0 | O | SUP_RW99
M1271-E | RW99 | 10 | 4443 |  | 14 | Curage de descente d'eau de talus, caniveau de type A | Curage de descente d'eau de talus, caniveau de type A, en vue d'une évacuation | m | QP | M.1.6.8. | - caniveau de type A | N |  |  | M1270 |  |  | 99 | 0 | 0 | N | MI
M1272-E | RW99 | 10 | 4444 |  | 14 | Curage de descente d'eau de talus, caniveau de type B | Curage de descente d'eau de talus, caniveau de type B, en vue d'une évacuation | m | QP | M.1.6.8. | - caniveau de type B | N |  |  | M1270 |  |  | 99 | 0 | 0 | N | MI
M1273-E | RW99 | 10 | 4445 |  | 14 | Curage de descente d'eau de talus, caniveau en demi-tuyau | Curage de descente d'eau de talus, caniveau en demi-tuyau, en vue d'une évacuation | m | QP | M.1.6.8. | - caniveau en demi-tuyau | N |  |  | M1270 |  |  | 99 | 0 | 0 | N | MI
M1280-E | RW99 | 10 | 4446 |  | 14 | Curage de bassin d'orage | Curage de bassin d'orage, en vue d'une évacuation | m3 | QP | M.1.6.8. | - de bassin d'orage | N |  |  | M1200 |  |  | 99 | 0 | 0 | N | MI
M1300 | RW99 | 10 | 15469 |  |  | Nettoyage de filet d'eau | Nettoyage de filet d'eau, en vue d'une évacuation | -- | -- | -- | - nettoyage de filet d'eau | N | O |  | M1000 |  |  |  | 0 | 0 | N
M1300-E | RW99 | 10 | 4447 |  | 14 | Nettoyage de filet d'eau | Nettoyage de filet d'eau, en vue d'une évacuation | m2 | QP | M.1.6.3. | - nettoyage de filet d'eau | N |  |  | M1000 |  |  | 99 | 0 | 0 | O | SUP_RW99
M1310 | RW99 | 10 | 15470 |  |  | Nettoyage de filet d'eau en béton, B <= 50 cm | Nettoyage de filet d'eau en béton, largeur : B <= 50 cm, en vue d'une évacuation | -- | -- | -- | - en béton, largeur : B <= 50 cm | N | O |  | M1300 |  |  |  | 0 | 0 | N
M1310-E | RW99 | 10 | 4448 |  | 14 | Nettoyage de filet d'eau en béton, B <= 50 cm | Nettoyage de filet d'eau en béton, largeur : B <= 50 cm, en vue d'une évacuation | m | QP | M.1.6.3. | - en béton, largeur : B <= 50 cm | N |  |  | M1300-E |  |  | 99 | 0 | 0 | O | SUP_RW99
M1311-E | RW99 | 10 | 4449 |  | 14 | Nettoyage filet d'eau béton, B <= 50 cm, contre bordure | Nettoyage de filet d'eau en béton, largeur : B <= 50 cm, contre bordure saillante, en vue d'une évacuation | m | QP | M.1.6.3. | - contre bordure saillante | N |  |  | M1310 |  |  | 99 | 0 | 0 | N
M1312-E | RW99 | 10 | 4450 |  | 14 | Nettoyage filet d'eau béton, B <= 50 cm, sans bordure | Nettoyage de filet d'eau en béton, largeur : B <= 50 cm, sans bordure, en vue d'une évacuation | m | QP | M.1.6.3. | - sans bordure | N |  |  | M1310 |  |  | 99 | 0 | 0 | N
M1313-E | RW99 | 10 | 4451 |  | 14 | Nettoyage F.E. béton, B <= 50 cm, côté berme, contre bordure | Nettoyage de filet d'eau en béton, largeur : B <= 50 cm, côté berme centrale, contre bordure, en vue d'une évacuation | m | QP | M.1.6.3. | - côté berme centrale, contre bordure | N |  |  | M1310 |  |  | 99 | 0 | 0 | N
M1314-E | RW99 | 10 | 4452 |  | 14 | Nettoyage F.E. béton, B <= 50 cm, côté berme, sans bordure | Nettoyage de filet d'eau en béton, largeur : B <= 50 cm, côté berme centrale, sans bordure, en vue d'une évacuation | m | QP | M.1.6.3. | - côté berme centrale, sans bordure | N |  |  | M1310 |  |  | 99 | 0 | 0 | N
M1320 | RW99 | 10 | 15475 |  |  | Nettoyage de filet d'eau en béton, B > 50 cm | Nettoyage de filet d'eau en béton, largeur : B > 50 cm, en vue d'une évacuation | -- | -- | -- | - en béton, largeur : B > 50 cm | N | O |  | M1300 |  |  |  | 0 | 0 | N
M1320-E | RW99 | 10 | 4453 |  | 14 | Nettoyage de filet d'eau en béton, B > 50 cm | Nettoyage de filet d'eau en béton, largeur : B > 50 cm, en vue d'une évacuation | m | QP | M.1.6.3. | - en béton, largeur : B > 50 cm | N |  |  | M1300-E |  |  | 99 | 0 | 0 | O | SUP_RW99
M1321-E | RW99 | 10 | 4454 |  | 14 | Nettoyage filet d'eau béton, B > 50 cm, contre bordure | Nettoyage de filet d'eau en béton, largeur : B > 50 cm, contre bordure saillante, en vue d'une évacuation | m | QP | M.1.6.3. | - contre bordure saillante | N |  |  | M1320 |  |  | 99 | 0 | 0 | N
M1322-E | RW99 | 10 | 4455 |  | 14 | Nettoyage filet d'eau béton, B > 50 cm, sans bordure | Nettoyage de filet d'eau en béton, largeur : B > 50 cm, sans bordure, en vue d'une évacuation | m | QP | M.1.6.3. | - sans bordure | N |  |  | M1320 |  |  | 99 | 0 | 0 | N
M1323-E | RW99 | 10 | 4456 |  | 14 | Nettoyage F.E. béton, B > 50 cm, côté berme, contre bordure | Nettoyage de filet d'eau en béton, largeur : B > 50 cm, côté berme centrale, contre bordure, en vue d'une évacuation | m | QP | M.1.6.3. | - côté berme centrale, contre bordure | N |  |  | M1320 |  |  | 99 | 0 | 0 | N
M1324-E | RW99 | 10 | 4457 |  | 14 | Nettoyage F.E. béton, B > 50 cm, côté berme, sans bordure | Nettoyage de filet d'eau en béton, largeur : B > 50 cm, côté berme centrale, sans bordure, en vue d'une évacuation | m | QP | M.1.6.3. | - côté berme centrale, sans bordure | N |  |  | M1320 |  |  | 99 | 0 | 0 | N
M1330-E | RW99 | 10 | 4458 |  | 14 | Nettoyage F.E. en asphalte coulé, revêtement contre bordure | Nettoyage de filet d'eau en asphalte coulé ou revêtement contre bordure, en vue d'une évacuation | m | QP | M.1.6.3. | - en asphalte coulé ou revêtement contre bordure | N |  |  | M1300 |  |  | 99 | 0 | 0 | N
M1340 | RW99 | 10 | 15481 |  |  | Nettoyage de filet d'eau en pavés | Nettoyage de filet d'eau en pavés, en vue d'une évacuation | -- | -- | -- | - en pavés | N | O |  | M1300 |  |  |  | 0 | 0 | N
M1340-E | RW99 | 10 | 4459 |  | 14 | Nettoyage de filet d'eau en pavés | Nettoyage de filet d'eau en pavés, en vue d'une évacuation | m2 | QP | M.1.6.3. | - en pavés | N |  |  | M1300-E |  |  | 99 | 0 | 0 | O | SUP_RW99
M1341-E | RW99 | 10 | 4460 |  | 14 | Nettoyage de filet d'eau en pavés, B <= 60 cm | Nettoyage de filet d'eau en pavés, largeur : B <= 60 cm, en vue d'une évacuation | m | QP | M.1.6.3. | - largeur : B <= 60 cm | N |  |  | M1340 |  |  | 99 | 0 | 0 | N
M1342-E | RW99 | 10 | 4461 |  | 14 | Nettoyage de filet d'eau en pavés, B > 60 cm | Nettoyage de filet d'eau en pavés, largeur : B > 60 cm, en vue d'une évacuation | m | QP | M.1.6.3. | - largeur : B > 60 cm | N |  |  | M1340 |  |  | 99 | 0 | 0 | N
M1350-E | RW99 | 10 | 8793 |  | 22 | Nettoyage de filet d'eau de passage sous bordure de sécurité | Nettoyage de filet d'eau de passage sous bordure de sécurité de filet d'eau, en vue d'une évacuation | p | QP | M.1.6.3. | - passage sous dispositif de retenue | N | O |  | M1300 |  |  | 99 | 0 | 0 | N |  | 0.001 | 0.025 | 0.002
M1400 | RW99 | 10 | 15485 |  |  | Nettoyage de bande de contrebutage | Nettoyage de bande de contrebutage, en vue d'une évacuation | -- | -- | -- | - nettoyage de bande de contrebutage | N | O |  | M1000 |  |  |  | 0 | 0 | N
M1400-E | RW99 | 10 | 4462 |  | 14 | Nettoyage de bande de contrebutage | Nettoyage de bande de contrebutage, en vue d'une évacuation | m2 | QP | M.1.6.3. | - nettoyage de bande de contrebutage | N |  |  | M1000 |  |  | 99 | 0 | 0 | O | SUP_RW99
M1410 | RW99 | 10 | 15486 |  |  | Nettoyage de bande de contrebutage, B <= 50 cm | Nettoyage de bande de contrebutage, largeur : B <= 50 cm, en vue d'une évacuation | -- | -- | -- | - largeur : B <= 50 cm | N | O |  | M1400 |  |  |  | 0 | 0 | N
M1410-E | RW99 | 10 | 4463 |  | 14 | Nettoyage de bande de contrebutage, B <= 50 cm | Nettoyage de bande de contrebutage, largeur : B <= 50 cm, en vue d'une évacuation | m | QP | M.1.6.3. | - largeur : B <= 50 cm | N |  |  | M1400-E |  |  | 99 | 0 | 0 | O | SUP_RW99
M1411-E | RW99 | 10 | 4464 |  | 14 | Nettoyage, bande contrebutage B <= 50 cm, contre bordure | Nettoyage de bande de contrebutage, largeur : B <= 50 cm, contre bordure saillante, en vue d'une évacuation | m | QP | M.1.6.3. | - contre bordure saillante | N |  |  | M1410 |  |  | 99 | 0 | 0 | N
M1412-E | RW99 | 10 | 4465 |  | 14 | Nettoyage, bande contrebutage B <= 50 cm, sans bordure | Nettoyage de bande de contrebutage, largeur : B <= 50 cm, sans bordure, en vue d'une évacuation | m | QP | M.1.6.3. | - sans bordure | N |  |  | M1410 |  |  | 99 | 0 | 0 | N
M1413-E | RW99 | 10 | 4466 |  | 14 | Nettoyage B.C., B <= 50 cm, côté berme, contre bordure | Nettoyage de bande de contrebutage, largeur : B <= 50 cm, côté berme centrale, contre bordure, en vue d'une évacuation | m | QP | M.1.6.3. | - côté berme centrale, contre bordure | N |  |  | M1410 |  |  | 99 | 0 | 0 | N
M1414-E | RW99 | 10 | 4467 |  | 14 | Nettoyage B.C., B <= 50 cm, côté berme, sans bordure | Nettoyage de bande de contrebutage, largeur : B <= 50 cm, côté berme centrale, sans bordure, en vue d'une évacuation | m | QP | M.1.6.3. | - côté berme centrale, sans bordure | N |  |  | M1410 |  |  | 99 | 0 | 0 | N
M1420 | RW99 | 10 | 15491 |  |  | Nettoyage de bande de contrebutage, B > 50 cm | Nettoyage de bande de contrebutage, largeur : B > 50 cm, en vue d'une évacuation | -- | -- | -- | - largeur : B > 50 cm | N | O |  | M1400 |  |  | 99 | 0 | 0 | N
M1420-E | RW99 | 10 | 4468 |  | 14 | Nettoyage de bande de contrebutage, B > 50 cm | Nettoyage de bande de contrebutage, largeur : B > 50 cm, en vue d'une évacuation | m | QP | M.1.6.3. | - largeur : B > 50 cm | N |  |  | M1400-E |  |  | 99 | 0 | 0 | O | SUP_RW99
M1421-E | RW99 | 10 | 4469 |  | 14 | Nettoyage, bande contrebutage B > 50 cm, contre bordure | Nettoyage de bande de contrebutage, largeur : B > 50 cm, contre bordure saillante, en vue d'une évacuation | m | QP | M.1.6.3. | - contre bordure saillante | N |  |  | M1420 |  |  | 99 | 0 | 0 | N
M1422-E | RW99 | 10 | 4470 |  | 14 | Nettoyage, bande contrebutage B > 50 cm, sans bordure | Nettoyage de bande de contrebutage, largeur : B > 50 cm, sans bordure, en vue d'une évacuation | m | QP | M.1.6.3. | - sans bordure | N |  |  | M1420 |  |  | 99 | 0 | 0 | N
M1423-E | RW99 | 10 | 4471 |  | 14 | Nettoyage B.C., B > 50 cm, côté berme, contre bordure | Nettoyage de bande de contrebutage, largeur : B > 50 cm, côté berme centrale, contre bordure, en vue d'une évacuation | m | QP | M.1.6.3. | - côté berme centrale, contre bordure | N |  |  | M1420 |  |  | 99 | 0 | 0 | N
M1424-E | RW99 | 10 | 4472 |  | 14 | Nettoyage B.C., B > 50 cm, côté berme, sans bordure | Nettoyage de bande de contrebutage, largeur : B > 50 cm, côté berme centrale, sans bordure, en vue d'une évacuation | m | QP | M.1.6.3. | - côté berme centrale, sans bordure | N |  |  | M1420 |  |  | 99 | 0 | 0 | N
M1500 | RW99 | 10 | 4473 |  |  | Nettoyage de revêtement | Nettoyage de revêtement, en vue d'une évacuation | -- |  | M.1.6.2. | - nettoyage de revêtement | N |  |  | M1000 |  |  | 99 | 0 | 0 | N
M1510-E | RW99 | 10 | 4474 |  | 14 | Nettoyage de revêtement de chaussée | Nettoyage de revêtement de chaussée, en vue d'une évacuation | m2 | QP | M.1.6.2. | - de chaussée | N |  |  | M1500 |  |  | 99 | 0 | 0 | N
M1520 | RW99 | 10 | 15498 |  |  | Nettoyage de revêtement de piste cyclable | Nettoyage de revêtement de piste cyclable, en vue d'une évacuation | -- | -- | -- | - de piste cyclable | N | O |  | M1500 |  |  | 99 | 0 | 0 | N
M1520-E | RW99 | 10 | 4475 |  | 14 | Nettoyage de revêtement de piste cyclable | Nettoyage de revêtement de piste cyclable, en vue d'une évacuation | m2 | QP | M.1.6.2. | - de piste cyclable | N |  |  | M1500 |  |  | 99 | 0 | 0 | O | SUP_RW99
M1521-E | RW99 | 10 | 4476 |  | 14 | Nettoyage revêtement de piste cyclable adjacente à chaussée | Nettoyage de revêtement de piste cyclable adjacente à la chaussée, en vue d'une évacuation | m2 | QP | M.1.6.2. | - adjacente à la chaussée | N |  |  | M1520 |  |  | 99 | 0 | 0 | N
M1522-E | RW99 | 10 | 4477 |  | 14 | Nettoyage de revêtement de piste cyclable en saillie | Nettoyage de revêtement de piste cyclable en saillie, en vue d'une évacuation | m2 | QP | M.1.6.2. | - en saillie | N |  |  | M1520 |  |  | 99 | 0 | 0 | N
M1523-E | RW99 | 10 | 4478 |  | 14 | Nettoyage de revêtement de piste cyclable indépendante | Nettoyage de revêtement de piste cyclable indépendante, en vue d'une évacuation | m2 | QP | M.1.6.2. | - indépendante | N |  |  | M1520 |  |  | 99 | 0 | 0 | N
M1530 | RW99 | 10 | 15502 |  |  | Nettoyage de revêtement de zone de stationnement | Nettoyage de revêtement de zone de stationnement, en vue d'une évacuation | -- | -- | -- | - de zone de stationnement | N | O |  | M1500 |  |  | 99 | 0 | 0 | N
M1530-E | RW99 | 10 | 4479 |  | 14 | Nettoyage de revêtement de zone de stationnement | Nettoyage de revêtement de zone de stationnement, en vue d'une évacuation | m2 | QP | M.1.6.2. | - de zone de stationnement | N |  |  | M1500 |  |  | 99 | 0 | 0 | O | SUP_RW99
M1531-E | RW99 | 10 | 4480 |  | 22 | Nettoyage revêtement zone stationnement contiguë ch., b./h. | Nettoyage de revêtement de zone de stationnement contiguë à la chaussée, en béton ou hydrocarboné, en vue d'une évacuation | m2 | QP | M.1.6.2. | - contiguë à la chaussée, en béton ou enrobé | N | O |  | M1530 |  |  | 99 | 0 | 0 | N | MI | 0.001 | 0.05 | 0.003
M1532-E | RW99 | 10 | 4481 |  | 14 | Nettoyage revêtement zone stationnement contiguë ch., pavés | Nettoyage de revêtement de zone de stationnement contiguë à la chaussée, en pavés, en vue d'une évacuation | m2 | QP | M.1.6.2. | - contiguë à la chaussée, en pavés | N |  |  | M1530 |  |  | 99 | 0 | 0 | N
M1533-E | RW99 | 10 | 4482 |  | 14 | Nettoyage revêtement zone stationnement non contiguë chauss. | Nettoyage de revêtement de zone de stationnement non contiguë à la chaussée, en vue d'une évacuation | m2 | QP | M.1.6.2. | - non contiguë à la chaussée | N |  |  | M1530 |  |  | 99 | 0 | 0 | N
M1540-E | RW99 | 10 | 4483 |  | 22 | Nettoyage de revêtement de bandes d'arrêt d'urgence | Nettoyage de revêtement de bandes d'arrêt d'urgence, en vue d'une évacuation | m2 | QP | M.1.6.2. | - de bande d'arrêt d'urgence | N | O |  | M1500 |  |  | 99 | 0 | 0 | N |  | 0.001 | 0.05 | 0.003
M1550-E | RW99 | 10 | 4484 |  | 14 | Nettoyage de revêtement en dallages | Nettoyage de revêtement en dallages, en vue d'une évacuation | m2 | QP | M.1.6.2. | - en dallages | N |  |  | M1500 |  |  | 99 | 0 | 0 | N
M1560-E | RW99 | 10 | 8794 |  | 14 | Nettoyage de revêtement en pavage | Nettoyage de revêtement en pavage, en vue d'une évacuation | m2 | QP | M.1.6.2. | - en pavage | N |  |  | M1500 |  |  | 99 | 0 | 0 | N
M1600 | RW99 | 10 | 4485 |  |  | Nettoyage | Nettoyage | -- |  |  | - nettoyage | N |  |  | M1000 |  |  | 99 | 0 | 0 | N
M1610 | RW99 | 10 | 4486 | 15 |  | Vidange de poubelles des parkings et aires de repos | Vidange de poubelles des parkings et aires de repos, en vue d'une évacuation | -- |  |  | - vidange de poubelles des parkings et aires de repos | N |  |  | M1600 |  |  | 99 | 0 | 0 | N
M1611-E | RW99 | 10 | 4487 |  | 22 | Vidange de poubelles, 30 l < V <= 60 l | Vidange de poubelles des parkings et aires de repos, contenance : 30 l < V <= 60 l, en vue d'une évacuation | p | QP | M.1.7.1. | - contenance : 30 l < V <= 60 l | N | O |  | M1610 |  |  | 99 | 0 | 0 | N |  | 0.001 | 0.12 | 0.06
M1612-E | RW99 | 10 | 4488 |  | 14 | Vidange de poubelles, 60 l < V <= 120 l | Vidange de poubelles des parkings et aires de repos, contenance : 60 l < V <= 120 l, en vue d'une évacuation | p | QP | M.1.7.1. | - contenance : 60 l < V <= 120 l | N |  |  | M1610 |  |  | 99 | 0 | 0 | N
M1613-E | RW99 | 10 | 4489 |  | 14 | Vidange de poubelles, V > 120 l | Vidange de poubelles des parkings et aires de repos, contenance : V > 120 l, en vue d'une évacuation | p | QP | M.1.7.1. | - contenance : V > 120 l | N |  |  | M1610 |  |  | 99 | 0 | 0 | N
M1620-E | RW99 | 10 | 4490 |  | 14 | Vidange de mini-conteneurs | Vidange de mini-conteneurs des parkings et aires de repos, en vue d'une évacuation | p | QP | M.1.7.1. | - vidange de mini-conteneurs | N |  |  | M1600 |  |  | 99 | 0 | 0 | N
M1621-E | RW99 | 10 | 4491 |  | 14 | Vidange exceptionnelle de mini-conteneurs | Vidange exceptionnelle de mini-conteneurs des parkings et aires de repos, en vue d'une évacuation | p | QP | M.1.7.1. | - vidange exceptionnelle de mini-conteneurs | N |  |  | M1620-E |  |  | 99 | 0 | 0 | N
M1630 | RW99 | 10 | 4492 |  |  | Nettoyage et désinfection des mini-conteneurs et poubelles | Nettoyage et désinfection des mini-conteneurs et poubelles des parkings et aires de repos | -- | -- | -- | - nettoyage et désinfection mini-conten.et poubelles | N | O |  | M1600 |  |  | 26 | 0 | 0 | N
M1631 | RW99 | 10 | 15517 |  |  | Nettoyage et désinfection des mini-conteneurs | Nettoyage et désinfection des mini-conteneurs des parkings et aires de repos | p | QP | M.1.7.1. | - nettoyage et désinfection des mini-conteneurs | N | O |  | M1630 |  |  | 26 | 0 | 0 | N
M1632 | RW99 | 10 | 15518 |  |  | Nettoyage et désinfection des poubelles | Nettoyage et désinfection des poubelles des parkings et aires de repos | p | QP | M.1.7.1. | - nettoyage et désinfection des poubelles | N | O |  | M1630 |  |  | 26 | 0 | 0 | N
M1640 | RW99 | 10 | 4493 | 5 |  | Enlèvement des détritus sur les parkings | Enlèvement des détritus sur les parkings | p | QP |  | - enlèvement des détritus sur les parkings | N |  |  | M1600 |  |  | 26 | 0 | 0 | O | SUP_RW99
M1650 | RW99 | 10 | 8799 |  |  | Ramassage des déchets | Ramassage des déchets | -- | -- | -- | - ramassage des déchets | N | O |  | M1600 |  |  | 26 | 0 | 0 | N
M1651-E | RW99 | 10 | 8800 | 305 | 22 | Ramassage des déchets, sur accotements, bermes, fossés,... | Ramassage des déchets, sur accotements, bermes, fossés,... | m2 | QP | M.1.6.1. | - sur accotements, bermes, fossés,... | N | O |  | M1650 |  |  | 26 | 0 | 0 | N |  | 0.001 | 0.005 | 0.002
M1652-E | RW99 | 10 | 8801 | 305 | 22 | Ramassage des déchets, prest. équipe ramassage (homme.heure) | Ramassage des déchets, prestations d'une équipe de ramassage (homme.heure) | h | QP | M.1.6.1. | - prestations équipe de ramassage (homme.heure) | N | O |  | M1650 |  |  | 26 | 0 | 0 | N |  | 0.001 | 0.05 | 0.025
M1653 | RW99 | 10 | 15522 |  |  | Suppl pour ram. des déchets sur dom. Autoroutier | Supplément pour ramassage des déchets sur domaine autoroutier (sauf TPC, accès, échangeur, parkings) | m² | QP | M.1.6.1. | - Suppl pour ram. des déchets sur dom. autoroutier | N | O |  | M1650 |  |  | 26 | 0 | 0 | N
M1653-E | RW99 | 10 | 8802 |  | 14 | Ramassage des détritus sur accotements, bermes, fossés, ... | Ramassage des détritus sur accotements, bermes, fossés, ... , en vue de leur évacuation | h | QP | M.1.6.1. | - sur accotements, bermes, fossés, ... (à l'heure) | N |  |  | M1650 |  |  | 26 | 0 | 0 | O | SUP_RW99
M1654 | RW99 | 10 | 15523 |  |  | Suppl pr ram. des déchets sur berme centrale et bretelles | Supplément pour ramassage des déchets sur berme centrale, dans les bretelles d'entrée et de sortie | m² | QP | M.1.6.1. | - Suppl pr ram. des déchets sur berme centrale/bretelles | N | O |  | M1650 |  |  | 26 | 0 | 0 | N
M1655 | RW99 | 10 | 15524 |  |  | Suppl. pour ram. des déchets sur parkings et aires de repos | Supplément pour ramassage des déchets, sur les parkings et aires de repos | m² | QP | M.1.6.1. | - Suppl. pr ram. des déchets sur parkings/aires de repos | N | O |  | M1650 |  |  | 26 | 0 | 0 | N
M1656 | RW99 | 10 | 15525 |  |  | Suppl pour ram. des déchets sur dom. Autoroutier | Supplément pour ramassage des déchets sur domaine autoroutier (sauf TPC, accès, échangeur, parkings) | h | QP | M.1.6.1. | - Suppl pour ram. des déchets sur dom. autoroutier | N | O |  | M1650 |  |  | 26 | 0 | 0 | N
M1657 | RW99 | 10 | 15526 |  |  | Suppl pr ram. des déchets sur berme centrale et bretelles | Supplément pour ramassage des déchets sur berme centrale, dans les bretelles d'entrée et de sortie | h | QP | M.1.6.1. | - Suppl pr ram. des déchets sur berme centrale/bretelles | N | O |  | M1650 |  |  | 26 | 0 | 0 | N
M1658 | RW99 | 10 | 15527 |  |  | Suppl. pour ram. des déchets sur parkings et aires de repos | Supplément pour ramassage des déchets, sur les parkings et aires de repos | h | QP | M.1.6.1. | - Suppl. pr ram. des déchets sur parkings/aires de repos | N | O |  | M1650 |  |  | 26 | 0 | 0 | N
M1660 | RW99 | 10 | 8811 |  | 0 | Mise à disposition d'un conteneur d'un volume V >= 15 m3 | Mise à disposition d'un conteneur d'un volume V >= 15 m3 | -- |  |  | - mise à disposition d'un conteneur de volume V>=15 m3 | N |  |  | M1600 |  |  | 26 | 0 | 0 | N
M1661 | RW99 | 10 | 8812 |  | 0 | Location d'un conteneur d'un volume V>=15 m3 pendant un mois | Location d'un conteneur d'un volume V >= 15 m3 pendant un mois | p | QP | M.1.7.2. | - location d'un conteneur pendant un mois | N |  |  | M1660 |  |  | 26 | 0 | 0 | N
M1662-E | RW99 | 10 | 8813 |  | 14 | Remplacement d'un conteneur d'un volume V >= 15 m3 | Remplacement d'un conteneur d'un volume V >= 15 m3, en vue d'une évacuation | p | QP | M.1.7.2. | - remplacement d'un conteneur | N |  |  | M1660 |  |  | 26 | 0 | 0 | N
M1700 | RW99 | 10 | 4494 |  |  | Délignage, dégazonnage et arasement de terre-pleins | Délignage, dégazonnage et arasement de terre-pleins | -- |  |  | - délignage, dégazonnage et arasement de terre-pleins | N |  |  | M1000 |  |  | 99 | 0 | 0 | N
M1710 | RW99 | 10 | 4495 | 15 |  | Dégagement du bord du revêtement (délignage) | Dégagement du bord du revêtement (délignage) | -- |  |  | - dégagement du bord du revêtement (délignage) | N |  |  | M1700 |  |  | 99 | 0 | 0 | N
M1711-E | RW99 | 10 | 8795 |  | 14 | Dégagement du bord du revêtement (délignage) sur l = 0,50 m | Dégagement du bord du revêtement (délignage) sur une largeur de 0,50 m, en vue d'une évacuation | m | QP | M.1.6.5. | - sur une largeur de 0,50 m | N |  |  | M1710 |  |  | 99 | 0 | 0 | N
M1712-E | RW99 | 10 | 8796 |  | 14 | Dégagement du bord du revêtement (délignage) sur l = 1,50 m | Dégagement du bord du revêtement (délignage) sur une largeur de 1,50 m, en vue d'une évacuation | m | QP | M.1.6.5. | - sur une largeur de 1,50 m | N |  |  | M1710 |  |  | 99 | 0 | 0 | N
M1720 | RW99 | 10 | 4496 |  |  | Dégazonnage de filet d'eau | Dégazonnage de filet d'eau | -- |  |  | - dégazonnage de filet d'eau | N |  |  | M1700 |  |  | 99 | 0 | 0 | N
M1721-E | RW99 | 10 | 4497 |  | 14 | Dégazonnage de filet d'eau en pavés | Dégazonnage de filet d'eau en pavés, en vue d'une évacuation | m2 | QP | M.1.6.6. | - en pavés | N |  |  | M1720 |  |  | 99 | 0 | 0 | N
M1722-E | RW99 | 10 | 4498 |  | 14 | Dégazonnage de filet d'eau en béton | Dégazonnage de filet d'eau en béton, en vue d'une évacuation | m | QP | M.1.6.6. | - en béton | N |  |  | M1720 |  |  | 99 | 0 | 0 | N
M1723-E | RW99 | 10 | 8797 | 305 | 14 | Dégazonnage de filet d'eau en asphalte | Dégazonnage de filet d'eau en asphalte, en vue d'une évacuation | m | QP | M.1.6.6. | - en asphalte | N | O |  | M1720 |  |  | 99 | 0 | 0 | N
M1724-E | RW99 | 10 | 15539 |  | 14 | Dégazonnage de filet d'eau en béton contre une bordure | Dégazonnage de filet d'eau en béton contre une bordure, en vue d'une évacuation | m | QP | M.1.6.6. | - en béton contre une bordure | N | O |  | M1720 |  |  | 99 | 0 | 0 | N
M1730 | RW99 | 10 | 4499 | 15 |  | Pulvérisation d'herbicide | Pulvérisation d'herbicide | -- |  |  | - pulvérisation d'herbicide | N |  |  | M1700 |  |  | 20 | 0 | 0 | O | SUP_RW99
M1731 | RW99 | 10 | 4500 |  |  | Pulvérisation d'herbicide sur dallage et zone empierrée | Pulvérisation d'herbicide sur dallage et zone empierrée | m2 | QP | M.1.6.8. | - sur dallage et zone empierrée | N |  |  | M1730 |  |  | 20 | 0 | 0 | O | SUP_RW99
M1732 | RW99 | 10 | 4501 |  |  | Pulvérisation d'herbicide sur joints | Pulvérisation d'herbicide sur joints | m | QP | M.1.6.8. | - sur joints | N |  |  | M1730 |  |  | 20 | 0 | 0 | O | SUP_RW99
M1740 | RW99 | 10 | 8798 |  | 0 | Arasement de terre-pleins | Arasement de terre-pleins | -- |  |  | - arasement de terre-pleins | N |  |  | M1700 |  |  | 20 | 0 | 0 | N
M1741-E | RW99 | 10 | 8803 |  | 14 | Arasement de terre-pleins de largeur variable | Arasement de terre-pleins de largeur variable, en vue d'une évacuation | m2 | QP | M.1.6.7. | - de largeur variable | N |  |  | M1740 |  |  | 20 | 0 | 0 | N
M1742-E | RW99 | 10 | 8804 |  | 14 | Arasement de terre-pleins de largeur l < 1,50 m | Arasement de terre-pleins de largeur l < 1,50 m, en vue d'une évacuation | m | QP | M.1.6.7. | - de largeur l < 1,50 m | N |  |  | M1740 |  |  | 20 | 0 | 0 | N
M1743-E | RW99 | 10 | 8805 |  | 14 | Arasement de terre-pleins de largeur : 1,50 m < l <= 2,00 m | Arasement de terre-pleins de largeur : 1,50 m < l <= 2,00 m, en vue d'une évacuation | m | QP | M.1.6.7. | - de largeur : 1,50 m < l <= 2,00 m | N |  |  | M1740 |  |  | 20 | 0 | 0 | N
M1744-E | RW99 | 10 | 8806 |  | 14 | Arasement de terre-pleins de largeur : 2,00 m < l <= 2,50 m | Arasement de terre-pleins de largeur : 2,00 m < l <= 2,50 m, en vue d'une évacuation | m | QP | M.1.6.7. | - de largeur : 2,00 m < l <= 2,50 m | N |  |  | M1740 |  |  | 20 | 0 | 0 | N
M1745 | RW99 | 10 | 8807 |  | 0 | Arasement : supplément pour obstacle de type 1, D <= 20 cm | Arasement de terre-pleins, supplément pour obstacle de type 1 : diamètre inférieur ou égal à 20 cm | p | QP | M.1.6.7. | - supplément pour obstacle de type 1, D <= 20 cm | N |  |  | M1740 |  |  | 20 | 0 | 0 | N
M1746 | RW99 | 10 | 8808 |  | 0 | Arasement : supplément pour obstacle de type 2, D > 20 cm | Arasement de terre-pleins, supplément pour obstacle de type 2 : diamètre supérieur à 20 cm | p | QP | M.1.6.7. | - supplément pour obstacle de type 2, D > 20 cm | N |  |  | M1740 |  |  | 20 | 0 | 0 | N
M1747 | RW99 | 10 | 8809 |  | 0 | Arasement : supplément pour obstacle de type 3, glissière | Arasement de terre-pleins, supplément pour obstacle de type 3 : glissières de sécurité | m | QP | M.1.6.7. | - supplément pour obstacle de type 3, glissière | N |  |  | M1740 |  |  | 20 | 0 | 0 | N
M1748-E | RW99 | 10 | 8810 |  | 14 | Arasement de terre-pleins: saignée ds accotement, largeur 1m | Arasement de terre-pleins : saignée dans accotement sur une largeur de 1 m, en vue d'une évacuation | m | QP | M.1.6.7. | - saignée dans accotement sur une largeur de 1 m | N | O |  | M1740 |  |  | 15 | 0 | 0 | N
M1800 | RW99 | 10 | 4502 |  |  | Nettoyage d'éléments verticaux | Nettoyage d'éléments verticaux | -- |  |  | - nettoyage d'éléments verticaux | N |  |  | M1000 |  |  | 99 | 0 | 0 | N
M1810 | RW99 | 10 | 4503 | 15 |  | Nettoyage de signalisation verticale | Nettoyage de signalisation verticale | -- |  |  | - signalisation verticale | N |  |  | M1800 |  |  | 99 | 0 | 0 | N
M1811 | RW99 | 10 | 4504 |  |  | Nettoyage de signalisation verticale : types F25, F27 | Nettoyage de signalisation verticale : panneau de préavis types F25, F27 | p | QP | M.1.6.4. | - panneau de préavis types F25, F27 | N |  |  | M1810 |  |  | 99 | 0 | 0 | N
M1812 | RW99 | 10 | 4505 | 305 |  | Nettoyage de signalisation verticale : types F25, F27 | Nettoyage de signalisation verticale : panneau de préavis types F25, F27 | m2 | QP | M.1.6.4. | - panneau de préavis types F25, F27 | N | O |  | M1810 |  |  | 26 | 0 | 0 | N
M1813 | RW99 | 10 | 4506 | 305 |  | Nettoyage de signalisation verticale : types F29 à F39 | Nettoyage de signalisation verticale : flèches types F29 à F39 | p | QP | M.1.6.4. | - flèches types F29 à F39 | N | O |  | M1810 |  |  | 26 | 0 | 0 | N
M1814 | RW99 | 10 | 15554 |  |  | Nettoyage de signalisation verticale : autres que F25 à F39 | Nettoyage de signalisation verticale : tous signaux autres que F25 à F39 | p | QP | M.1.6.4. | - tous signaux autres que types F25 à F39 | N | O |  | M1810 |  |  | 99 | 0 | 0 | N
M1820 | RW99 | 10 | 4507 |  |  | Nettoyage de catadioptre | Nettoyage de catadioptre | -- | -- | -- | - catadioptre | N | O |  | M1800 |  |  | 99 | 0 | 0 | N
M1821 | RW99 | 10 | 4508 |  |  | Nettoyage de catadioptre sur et y compris potelet | Nettoyage de catadioptre sur et y compris potelet | p | QP | M.1.6.4. | - sur et y compris potelet | N |  |  | M1820 |  |  | 99 | 0 | 0 | N
M1822 | RW99 | 10 | 4509 |  |  | Nettoyage de catadioptre sur barrière ou bordure | Nettoyage de catadioptre sur barrière ou bordure | p | QP | M.1.6.4. | - sur barrière ou bordure | N |  |  | M1820 |  |  | 99 | 0 | 0 | N
M1830 | RW99 | 10 | 4510 |  |  | Nettoyage de borne kilométrique ou hectométrique | Nettoyage de borne kilométrique ou hectométrique | -- | -- | -- | - borne kilométrique ou hectométrique | N | O |  | M1800 |  |  | 99 | 0 | 0 | N
M1831 | RW99 | 10 | 4511 |  |  | Nettoyage de borne kilométrique/hectométrique, "autoroute" | Nettoyage de borne kilométrique ou hectométrique, type "autoroute" | p | QP | M.1.6.4. | - type "autoroute" | N |  |  | M1830 |  |  | 99 | 0 | 0 | N
M1832 | RW99 | 10 | 4512 |  |  | Nettoyage de borne kilométrique/hectométrique, type "route" | Nettoyage de borne kilométrique ou hectométrique, type "route" | p | QP | M.1.6.4. | - type "route" | N |  |  | M1830 |  |  | 99 | 0 | 0 | N
M1840 | RW99 | 10 | 4513 |  |  | Nettoyage d'écrans antibruit | Nettoyage d'écrans antibruit | m2 | QP | M.1.6.4. | - écrans antibruit | N |  |  | M1800 |  |  | 99 | 0 | 0 | N
M1850 | RW99 | 10 | 8818 |  | 0 | Nettoyage de paroi verticale d'ouvrage d'art | Nettoyage de paroi verticale d'ouvrage d'art | m2 | QP | M.1.6.4. | - paroi d'ouvrage d'art | N |  |  | M1800 |  |  | 99 | 0 | 0 | N
M1900 | RW99 | 10 | 4514 |  |  | Mise à niveau d'éléments localisés | Mise à niveau d'éléments localisés | -- | -- | -- | - mise à niveau et remontage d'éléments localisés | N | O |  | M1000 |  |  | 26 | 0 | 0 | N
M1910 | RW99 | 10 | 4515 |  |  | Mise à niveau de trappillons | Mise à niveau de trappillons | p | QP | M.1.4. | - de trappillons | N | O |  | M1900 |  |  | 99 | 0 | 0 | N
M1910-F | RW99 | 10 | 15565 |  |  | Fourniture de trappillons pour mise à niveau | Fourniture de trappillons pour mise à niveau | p | QP | M.1.4. | -> fourniture | N | O |  | M1910 |  |  | 114 | 0 | 0 | N
M1920 | RW99 | 10 | 4516 |  |  | Mise à niveau de grilles | Mise à niveau de grilles | p | QP | M.1.4. | - de grilles | N | O |  | M1900 |  |  | 26 | 0 | 0 | N
M1920-F | RW99 | 10 | 15567 |  |  | Fourniture de grilles pour mise à niveau | Fourniture de grilles pour mise à niveau | p | QP | M.1.4. | -> fourniture | N | O |  | M1920 |  |  | 114 | 0 | 0 | N
M1930 | RW99 | 10 | 4517 |  |  | Mise à niveau d'avaloirs | Mise à niveau d'avaloirs | p | QP | M.1.4. | - d'avaloirs | N | O |  | M1900 |  |  | 99 | 0 | 0 | N
M1930-F | RW99 | 10 | 15569 |  |  | Fourniture d'avaloirs pour mise à niveau | Fourniture d'avaloirs pour mise à niveau | p | QP | M.1.4. | -> fourniture | N | O |  | M1930 |  |  | 114 | 0 | 0 | N
M1940 | RW99 | 10 | 4518 |  |  | Mise à niveau de soupiraux | Mise à niveau de soupiraux | p | QP | M.1.4. | - de soupiraux | N |  |  | M1900 |  |  | 26 | 0 | 0 | N
M1940-F | RW99 | 10 | 15571 |  |  | Fourniture de soupiraux pour mise à niveau | Fourniture de soupiraux pour mise à niveau | p | QP | M.1.4. | -> fourniture | N | O |  | M1940 |  |  | 114 | 0 | 0 | N
M1950 | RW99 | 10 | 4519 |  |  | Mise à niveau de bouches à clé | Mise à niveau de bouches à clé | p | QP | M.1.4. | - de bouches à clé | N |  |  | M1900 |  |  | 26 | 0 | 0 | N
M1950-F | RW99 | 10 | 15573 |  |  | Fourniture de bouches à clé pour mise à niveau | Fourniture de bouches à clé pour mise à niveau | p | QP | M.1.4. | -> fourniture | N | O |  | M1950 |  |  | 126 | 0 | 0 | N
M1960 | RW99 | 10 | 4520 |  |  | Mise à niveau de trappillons de bouches d'incendie | Mise à niveau de trappillons de bouches d'incendie | p | QP | M.1.4. | - de trappillons de bouches d'incendie | N |  |  | M1900 |  |  | 26 | 0 | 0 | N
M1960-F | RW99 | 10 | 15575 |  |  | Fournit. trapillons de bouches d'incendie pour mise à niveau | Fourniture de trapillons de bouches d'incendie pour mise à niveau | p | QP | M.1.4. | -> fourniture | N | O |  | M1960 |  |  | 126 | 0 | 0 | N
M1970 | RW99 | 10 | 4521 |  |  | Mise à niveau de pavés repères | Mise à niveau de pavés repères | p | QP | M.1.4. | - de pavés repères | N |  |  | M1900 |  |  | 26 | 0 | 0 | N
M1970-F | RW99 | 10 | 15577 |  |  | Fourniture de pavés repères pour mise à niveau | Fourniture de pavés repères pour mise à niveau | p | QP | M.1.4. | -> fourniture | N | O |  | M1970 |  |  | 20 | 0 | 0 | N
M1990 | RW99 | 10 | 8819 |  | 0 | Mise à niveau d'autres éléments | Mise à niveau d'éléments autre que trappillons, grilles, avaloirs, soupiraux, bouche à clé, trappillons de bouches d'incendie ou pavés repères | p | QP | M.1.4. | - d'autres éléments | N |  |  | M1900 |  |  | 26 | 0 | 0 | N
M1990-F | RW99 | 10 | 15579 |  |  | Fourniture d'autres éléments pour mise à niveau | Fourniture d'autres éléments pour mise à niveau | p | QP | M.1.4. | -> fourniture | N | O |  | M1990 |  |  | 20 | 0 | 0 | N
M2000 | RW99 | 10 | 4522 |  |  | Réparation de revêtement en béton de ciment | Réparation de revêtement en béton de ciment | -- |  |  | Réparation de revêtement en béton de ciment | N |  |  | M |  |  | 99 | 0 | 0 | N
M2100 | RW99 | 10 | 4523 |  |  | Revêtement en béton de ciment : traitement de surface | Réparation de revêtement en béton de ciment : traitement de surface | -- |  |  | - traitement de surface | N |  |  | M2000 |  |  | 99 | 0 | 0 | N
M2110 | RW99 | 10 | 15582 |  |  | Rev. béton ciment : traitement par meulage disque diamanté | Réparation de revêtement en béton de ciment : traitement de surface par meulage au disque diamanté, en vue d'une évacuation | -- | -- | -- | - par meulage au disque diamanté | N | O |  | M2100 |  |  |  | 0 | 0 | N
M2110-E | RW99 | 10 | 4524 |  | 14 | Rev. béton ciment : traitement par meulage disque diamanté | Réparation de revêtement en béton de ciment : traitement de surface par meulage au disque diamanté, en vue d'une évacuation | m2 | QP | M.2.1. | - par meulage au disque diamanté | N |  |  | M2100 |  |  | 78 | 0 | 0 | O | SUP_RW99
M2111-E | RW99 | 10 | 4525 |  | 14 | Rev. béton ciment : traitement par meulage, S <= 1000 m2 | Réparation de revêtement en béton de ciment : traitement de surface par meulage au disque diamanté, surface unitaire : S <= 1000 m2, en vue d'une évacuation | m2 | QP | M.2.1. | - surface unitaire : S <= 1000 m2 | N |  |  | M2110 |  |  | 78 | 0 | 0 | N
M2112-E | RW99 | 10 | 4526 |  | 14 | Rev. béton ciment : traitement par meulage, 1000<S<=5000 m2 | Réparation de revêtement en béton de ciment : traitement de surface par meulage au disque diamanté, surface unitaire : 1000 < S <= 5000 m2, en vue d'une évacuation | m2 | QP | M.2.1. | - surface unitaire : 1000 < S <= 5000 m2 | N |  |  | M2110 |  |  | 78 | 0 | 0 | N
M2113-E | RW99 | 10 | 4527 |  | 14 | Rev. béton ciment : traitement par meulage, S > 5000 m2 | Réparation de revêtement en béton de ciment : traitement de surface par meulage au disque diamanté, surface unitaire : S > 5000 m2, en vue d'une évacuation | m2 | QP | M.2.1. | - surface unitaire : S > 5000 m2 | N |  |  | M2110 |  |  | 78 | 0 | 0 | N
M2120 | RW99 | 10 | 15586 |  |  | Rev. béton ciment : traitement par fraisage | Réparation de revêtement en béton de ciment : traitement de surface par fraisage, en vue d'une évacuation | -- | -- | -- | - par fraisage | N | O |  | M2100 |  |  |  | 0 | 0 | N
M2120-E | RW99 | 10 | 4528 |  | 4 | Rev. béton ciment : traitement par fraisage | Réparation de revêtement en béton de ciment : traitement de surface par fraisage, en vue d'une évacuation | m2 | QP | M.2.2. | - par fraisage | N |  |  | M2100 |  |  | 78 | 0 | 0 | O | SUP_RW99 | 0.005 | 0.05 | 0.02
M2121-E | RW99 | 10 | 4529 |  | 4 | Rev. béton ciment : traitement par fraisage, S <= 1000 m2 | Réparation de revêtement en béton de ciment : traitement de surface par fraisage, surface unitaire : S <= 1 000 m2, en vue d'une évacuation | m2 | QP | M.2.2. | - surface unitaire : S <= 1 000 m2 | N |  |  | M2120 |  |  | 78 | 0 | 0 | N |  | 0.005 | 0.05 | 0.02
M2122-E | RW99 | 10 | 4530 |  | 4 | Rev. béton ciment : traitement par fraisage, 1000<S<=5000 m2 | Réparation de revêtement en béton de ciment : traitement de surface par fraisage, surface unitaire : 1 000 < S <= 5 000 m2, en vue d'une évacuation | m2 | QP | M.2.2. | - surface unitaire : 1 000 < S <= 5 000 m2 | N |  |  | M2120 |  |  | 78 | 0 | 0 | N |  | 0.005 | 0.05 | 0.02
M2123-E | RW99 | 10 | 4531 |  | 4 | Rev. béton ciment : traitement par fraisage, S > 5000 m2 | Réparation de revêtement en béton de ciment : traitement de surface par fraisage, surface unitaire : S > 5 000 m2, en vue d'une évacuation | m2 | QP | M.2.2. | - surface unitaire : S > 5 000 m2 | N |  |  | M2120 |  |  | 78 | 0 | 0 | N |  | 0.005 | 0.05 | 0.02
M2130 | RW99 | 10 | 15590 |  |  | Rev. béton ciment : traitement par bouchardage | Réparation de revêtement en béton de ciment : traitement de surface par bouchardage, en vue d'une évacuation | -- | -- | -- | - par bouchardage | N | O |  | M2100 |  |  |  | 0 | 0 | N
M2130-E | RW99 | 10 | 4532 |  | 14 | Rev. béton ciment : traitement par bouchardage | Réparation de revêtement en béton de ciment : traitement de surface par bouchardage, en vue d'une évacuation | m2 | QP | M.2.3. | - par bouchardage | N |  |  | M2100 |  |  | 99 | 0 | 0 | O | SUP_RW99
M2131-E | RW99 | 10 | 4533 |  | 14 | Rev. béton ciment : traitement par bouchardage, S<=1000 m2 | Réparation de revêtement en béton de ciment : traitement de surface par bouchardage, surface unitaire : S <= 1 000 m2, en vue d'une évacuation | m2 | QP | M.2.3. | - surface unitaire : S <= 1 000 m2 | N |  |  | M2130 |  |  | 99 | 0 | 0 | N
M2132-E | RW99 | 10 | 4534 |  | 14 | Rev. béton ciment : traitement bouchardage, 1000<S<=5000 m2 | Réparation de revêtement en béton de ciment : traitement de surface par bouchardage, surface unitaire : 1 000 < S <= 5 000 m2, en vue d'une évacuation | m2 | QP | M.2.3. | - surface unitaire : 1 000 < S <= 5 000 m2 | N |  |  | M2130 |  |  | 99 | 0 | 0 | N
M2133-E | RW99 | 10 | 4535 |  | 14 | Rev. béton ciment : traitement par bouchardage, S > 5000 m2 | Réparation de revêtement en béton de ciment : traitement de surface par bouchardage, surface unitaire : S > 5 000 m2, en vue d'une évacuation | m2 | QP | M.2.3. | - surface unitaire : S > 5 000 m2 | N |  |  | M2130 |  |  | 99 | 0 | 0 | N
M2140 | RW99 | 10 | 15594 |  |  | Rev. béton ciment : traitement par grenaillage | Réparation de revêtement en béton de ciment : traitement de surface par grenaillage, en vue d'une évacuation | -- | -- | -- | - par grenaillage | N | O |  | M2100 |  |  |  | 0 | 0 | N
M2140-E | RW99 | 10 | 4536 |  | 14 | Rev. béton ciment : traitement par grenaillage | Réparation de revêtement en béton de ciment : traitement de surface par grenaillage, en vue d'une évacuation | m2 | QP | M.2.4. | - par grenaillage | N |  |  | M2100 |  |  | 99 | 0 | 0 | O | SUP_RW99
M2141-E | RW99 | 10 | 4537 |  | 14 | Rev. béton ciment : traitement par grenaillage, S<=1000 m2 | Réparation de revêtement en béton de ciment : traitement de surface par grenaillage, surface unitaire : S <= 1 000 m2, en vue d'une évacuation | m2 | QP | M.2.4. | - surface unitaire : S <= 1 000 m2 | N |  |  | M2140 |  |  | 99 | 0 | 0 | N
M2142-E | RW99 | 10 | 4538 |  | 14 | Rev. béton ciment : traitement grenaillage, 1000S<=5000 m2 | Réparation de revêtement en béton de ciment : traitement de surface par grenaillage, surface unitaire : 1 000 < S <= 5 000 m2, en vue d'une évacuation | m2 | QP | M.2.4. | - surface unitaire : 1 000 < S <= 5 000 m2 | N |  |  | M2140 |  |  | 99 | 0 | 0 | N
M2143-E | RW99 | 10 | 4539 |  | 14 | Rev. béton ciment : traitement par grenaillage, S > 5000 m2 | Réparation de revêtement en béton de ciment : traitement de surface par grenaillage, surface unitaire : S > 5 000 m2, en vue d'une évacuation | m2 | QP | M.2.4. | - surface unitaire : S > 5 000 m2 | N |  |  | M2140 |  |  | 99 | 0 | 0 | N
M2200 | RW99 | 10 | 4540 |  |  | Rev. béton ciment : réparation de fissures | Réparation de revêtement en béton de ciment : réparation de fissures | -- |  |  | - réparation de fissures | N |  |  | M2000 |  |  | 20 | 0 | 0 | N
M2210 | RW99 | 10 | 4541 |  |  | Rev. béton ciment : réparation fissures scellement à chaud | Réparation de revêtement en béton de ciment : réparation de fissures au moyen de produits de scellement coulés à chaud | m | QP | M.2.5. | - au moyen de produits de scellement coulés à chaud | N |  |  | M2200 |  |  | 20 | 0 | 0 | N
M2220 | RW99 | 10 | 4542 |  |  | Rev. béton ciment : réparation fissures scellement à froid | Réparation de revêtement en béton de ciment : réparation de fissures au moyen de produits de scellement coulés à froid | m | QP | M.2.5. | - au moyen de produits de scellement coulés à froid | N |  |  | M2200 |  |  | 20 | 0 | 0 | N
M2230 | RW99 | 10 | 4543 |  |  | Rev. béton ciment : répar. fissures scellement teinte claire | Réparation de revêtement en béton de ciment : réparation de fissures au moyen de produits de scellement de teinte claire | m | QP | M.2.5. | - au moyen de produits de scellement de teinte claire | N |  |  | M2200 |  |  | 20 | 0 | 0 | N
M2300 | RW99 | 10 | 4544 |  |  | Rev. béton ciment : réparation d'épaufrures et d'éclats | Réparation de revêtement en béton de ciment : réparation d'épaufrures et d'éclats | dm3 | QP | M.2.6. | - réparation d'épaufrures et d'éclats | N |  |  | M2000 |  |  | 20 | 0 | 0 | N
M2400 | RW99 | 10 | 4545 |  |  | Rev. béton ciment : renouv. scellement joints | Réparation de revêtement en béton de ciment : renouvellement du scellement des joints | -- | -- | -- | - renouv.du scellement des joints et de fissures traitées | N | O |  | M2000 |  |  | 20 | 0 | 0 | N
M2410 | RW99 | 10 | 4546 |  |  | Rev. béton ciment : renouv. scellement joints longit | Réparation de revêtement en béton de ciment : renouvellement du scellement des joints longitudinaux | -- |  |  | - longitudinaux | N |  |  | M2400 |  |  | 20 | 0 | 0 | N
M2411 | RW99 | 10 | 4547 |  |  | Rev. béton ciment : renouv. scellement joints longit. B.-B. | Réparation de revêtement en béton de ciment : renouvellement du scellement des joints longitudinaux béton - béton | m | QP | M.2.7. | - béton - béton | N |  |  | M2410 |  |  | 20 | 0 | 0 | N
M2412 | RW99 | 10 | 4548 |  |  | Rev. béton ciment : renouv. scellement joints longit. B.-H. | Réparation de revêtement en béton de ciment : renouvellement du scellement des joints longitudinaux béton - hydrocarboné | m | QP | M.3.4. | - béton - enrobé | N | O |  | M2410 |  |  | 20 | 0 | 0 | N
M2420 | RW99 | 10 | 4549 |  |  | Rev. béton ciment : renouv. scellement joints transversaux | Réparation de revêtement en béton de ciment : renouvellement du scellement des joints transversaux | -- |  |  | - transversaux | N |  |  | M2400 |  |  | 20 | 0 | 0 | N
M2421 | RW99 | 10 | 4550 |  |  | Rev. béton ciment : renouv. scellement joints transv. B.-B. | Réparation de revêtement en béton de ciment : renouvellement du scellement des joints transversaux béton - béton | m | QP | M.2.7. | - béton - béton | N |  |  | M2420 |  |  | 20 | 0 | 0 | N
M2422 | RW99 | 10 | 4551 |  |  | Rev. béton ciment : renouv. scellement joints transv. B.-H. | Réparation de revêtement en béton de ciment : renouvellement du scellement des joints transversaux béton - hydrocarboné | m | QP | M.3.4. | - béton - enrobé | N | O |  | M2420 |  |  | 20 | 0 | 0 | N
M2500 | RW99 | 10 | 4552 |  |  | Réparation de revêtement en béton avec des hydrocarbonés | Réparation de revêtement en béton avec des hydrocarbonés | -- | -- | -- | - réparation revêtement en béton avec des enrobés | N | O |  | M2000 |  |  | 3 | 0 | 0 | N
M2510 | RW99 | 10 | 4553 |  |  | Réparation faible importance de rev.béton avec hydrocarbonés | Réparation de faible importance de revêtement en béton avec des hydrocarbonés | -- |  |  | - réparation de faible importance | N |  |  | M2500 |  |  | 3 | 0 | 0 | N
M2511 | RW99 | 10 | 4554 |  |  | Rép.de faible importance de rev.en béton avec enrobé à chaud | Réparation de faible importance de revêtement en béton au moyen d'enrobé bitumineux à chaud | t | QP | M.2.8. | - enrobé bitumineux à chaud | N |  |  | M2510 |  |  | 3 | 1 | 0 | N
M2512 | RW99 | 10 | 4555 |  |  | Rép.de faible importance de rev.en béton avec enrobé stock. | Réparation de faible importance de revêtement en béton au moyen d'enrobé stockable semi-fermé | t | QP | M.2.8. | - enrobé stockable semi-fermé | N |  |  | M2510 |  |  | 3 | 1 | 0 | N
M2513 | RW99 | 10 | 4556 |  |  | Rép.de faible importance de rev.en béton avec asphalte coulé | Réparation de faible importance de revêtement en béton au moyen d'asphalte coulé | kg | QP | M.2.8. | - asphalte coulé | N |  |  | M2510 |  |  | 12 | 0.001 | 0 | N
M2514 | RW99 | 10 | 4557 |  |  | Rép. faible importance de rev. béton avec asphalte porphyré | Réparation de faible importance de revêtement en béton au moyen d'asphalte porphyré | kg | QP | M.2.8. | - asphalte porphyré | N |  |  | M2510 |  |  | 12 | 0.001 | 0 | O | SUP_RW99
M2520 | RW99 | 10 | 4558 |  |  | Réparation grande importance de rev.béton avec hydrocarbonés | Réparation de grande importance de revêtement en béton avec des hydrocarbonés | -- |  |  | - réparation de grande importance | N |  |  | M2500 |  |  | 3 | 0 | 0 | N
M2521 | RW99 | 10 | 4559 |  |  | Rép. de grande importance de rev. béton avec enrobés à chaud | Réparation de grande importance de revêtement en béton d'enrobé bitumineux à chaud | m2 | QP | M.2.8. | - enrobé bitumineux à chaud | N |  |  | M2520 |  |  | 3 | 0 | 0.2 | N
M2530 | RW99 | 10 | 15617 |  |  | Rép. de grande importance de joint de scellement préformé | Réparation de grande importance de joitnde scellement préformé | m | QP | M.2.8. | - joint de scellement préformé | N | O |  | M2500 |  |  | 47 | 0 | 0 | N
M2600 | RW99 | 10 | 4560 |  |  | Remplacement d'une partie de béton armé continu | Remplacement d'une partie de béton armé continu | -- |  |  | - remplacement d'une partie de béton armé continu | N |  |  | M2000 |  |  | 17 | 0 | 0 | N
M2610 | RW99 | 10 | 4561 |  |  | Remplacement partie de BAC, sciage du béton | Remplacement d'une partie de béton armé continu : sciage du béton | -- | -- | -- | - sciage du béton | N | O |  | M2600 |  |  | 76 | 0 | 0 | N
M2611 | RW99 | 10 | 15620 |  |  | Rempl. partie de BAC, sciage du béton,sur l'ép.tot.revêt. | Remplacement d'une partie de béton armé continu : sciage du béton, sur l'épaisseur totale du revêtement | m | QP | M.2.9. | - sur l'épaisseur totale du revêtement | N | O |  | M2610 |  |  | 76 | 0 | 0 | N
M2612 | RW99 | 10 | 15621 |  |  | Rempl. partie de BAC, sciage béton, jusqu'à 1 cm /armatures | Remplacement d'une partie de béton armé continu : sciage du béton, jusqu'à 1 cm au dessus des armatures | m | QP | M.2.9. | - jusqu'à 1 cm au dessus des armatures | N | O |  | M2610 |  |  | 76 | 0 | 0 | N
M2620 | RW99 | 10 | 15622 |  |  | Remplacement partie de BAC, démolition du béton | Remplacement d'une partie de béton armé continu : démolition du béton | -- | -- | -- | - démolition du béton sur l'épaisseur totale du revêt. | N | O |  | M2600 |  |  |  | 0 | 0 | N
M2620-E | RW99 | 10 | 4562 |  | 9 | Remplacement partie de B.A.C., démolition du béton | Remplacement d'une partie de béton armé continu : démolition du béton, en vue d'une évacuation | m2 | QP | M.2.9. | - démolition du béton | N |  |  | M2600 |  |  | 17 | 0 | 0 | O | SUP_RW99 | 0.36 | 0.6 | 0.5
M2621-E | RW99 | 10 | 15623 |  | 9 | Remplacement partie de BAC, démolition béton et armatures | Remplacement d'une partie de béton armé continu : démolition du béton et des armatures, en vue d'une évacuation | m2 | QP | M.2.9. | - avec démolition des armatures | N | O |  | M2620 |  |  | 76 | 0 | 0 | N |  | 0.25 | 0.625 | 0.5
M2622-E | RW99 | 10 | 15624 |  | 5 | Remplac.partie de BAC, démol.bét., avec maintien armatures | Remplacement d'une partie de béton armé continu : démolition du béton avec maintien des armatures, en vue d'une évacuation | m2 | QP | M.2.9. | - avec maintien des armatures | N | O |  | M2620 |  |  | 76 | 0 | 0 | N |  | 0.25 | 0.625 | 0.5
M2630 | RW99 | 10 | 4563 |  |  | Remplacement partie de BAC, remise en état de fondation | Remplacement d'une partie de béton armé continu : remise en état de la fondation | -- | -- | -- | - remise en état fondation et/ou couche de liaison | N | O |  | M2600 |  |  | 20 | 0 | 0 | N
M2631-E | RW99 | 10 | 8836 |  | 7 | Remplacement BAC, enlèvement de la fondation | Remplacement d'une partie de béton armé continu : remise en état de la fondation, enlèvement de matériaux, en vue d'une évacuation | m3 | QP | M.2.9. | - enlèvement de matériaux | N | O |  | M2630 |  |  | 17 | 0 | 0 | N |  | 2 | 2.3 | 2.2
M2632 | RW99 | 10 | 8820 |  |  | Remplacement BAC, remise en état de fondation empierrée | Remplacement d'une partie de béton armé continu : remise en état de la fondation en empierrement | m3 | QP | M.2.9. | - en empierrement | N | O |  | M2630 |  |  | 66 | 0 | 1 | N
M2633 | RW99 | 10 | 8821 |  |  | Remplacement BAC, remise en état fondation béton maigre | Remplacement d'une partie de béton armé continu : remise en état de la fondation en béton maigre | m3 | QP | M.2.9. | - en béton maigre | N | O |  | M2630 |  |  | 6 | 1 | 0 | N
M2634 | RW99 | 10 | 8822 | 300 |  | Remplacement BAC,remise en état de fondation en AC-20base3-1 | Remplacement d'une partie de béton armé continu : remise en état de la fondation en hydrocarboné, couche de liaison en type AC-20base3-1 | t | QP | M.2.9. | - en enrobé, couche de liaison en AC-20base3-1 | N | O |  | M2630 |  |  | 3 | 1 | 0 | N
M2635 | RW99 | 10 | 8823 | 300 |  | Remplacement BAC,remise en état de fondation en AC-20base3-1 | Remplacement d'une partie de béton armé continu : remise en état de la fondation en hydrocarboné, couche de liaison en type AC-20base3-1 | t | QP | M.2.9. | - en enrobé couche de liaison en AC-14base3-1 | N | O |  | M2630 |  |  | 3 | 1 | 0 | N
M2636 | RW99 | 10 | 8824 | 300 |  | Remplacement BAC,remise en état de fondation en AC-20base3-1 | Remplacement d'une partie de béton armé continu : remise en état de la fondation en hydrocarboné, couche de profilage en type AC-20base3-1 | t | QP | M.2.9. | - en enrobé couche de profilage, AC-10base3-1 | N | O |  | M2630 |  |  | 3 | 1 | 0 | N
M2640 | RW99 | 10 | 4564 |  |  | Remplac. pie BAC, barre d'ancrage (forage+scellement+acier) | Remplacement d'une partie de béton armé continu : barre d'ancrage (forage + scellement + acier) | -- | -- | -- | - barre d'ancrage (forage + scellement + acier) | N | O |  | M2600 |  |  | 29 | 0.2 | 0 | N
M2641 | RW99 | 10 | 15633 |  |  | Remplac. pie BAC, barre d'ancrage longit.(for.+scell.+acier) | Remplacement d'une partie de béton armé continu : barre d'ancrage longitudinale (forage + scellement + acier) | p | QP | M.2.9. | - longitudinale | N | O |  | M2640 |  |  | 10 | 1.1 | 0 | N
M2642 | RW99 | 10 | 15634 |  |  | Remplac. pie BAC, barre d'ancrage transv.(for.+scell.+acier) | Remplacement d'une partie de béton armé continu : barre d'ancrage transversale (forage + scellement + acier) | p | QP | M.2.9. | - transversale | N | O |  | M2640 |  |  | 10 | 1.1 | 0 | N
M2650 | RW99 | 10 | 4565 |  |  | Remplac. pie BAC, reconstruction béton | Remplacement d'une partie de béton armé continu : reconstruction du béton | -- | -- | -- | - reconstruction du béton | N | O |  | M2600 |  |  | 20 | 0 | 0 | N
M2651 | RW99 | 10 | 15636 |  |  | Remplac. pie BAC, reconstruction béton, zone centrale | Remplacement d'une partie de béton armé continu : reconstruction du béton, zone centrale | m2 | QP | M.2.9. | - zone centrale | N | O |  | M2650 |  |  | 29 | 0.2 | 0 | N
M2652 | RW99 | 10 | 15637 |  |  | Remplac. pie BAC, reconstruction béton, claveaux | Remplacement d'une partie de béton armé continu : reconstruction du béton, claveaux | m2 | QP | M.2.9. | - claveaux | N | O |  | M2650 |  |  | 29 | 0.2 | 0 | N
M2653 | RW99 | 10 | 15638 |  |  | Remplac. pie BAC, reconstruction béton, zone à réparer L<8 m | Remplacement d'une partie de béton armé continu : reconstruction du béton, zone à réparer d'une longueur : L < 8 m | m2 | QP | M.2.9. | - zone à réparer d'une longueur : L < 8 m | N | O |  | M2650 |  |  | 29 | 0.2 | 0 | N
M2660 | RW99 | 10 | 15639 |  |  | Remplac. pie BAC, reconstr. joints longitudinaux | Remplacement d'une partie de béton armé continu : reconstruction de joints longitudinaux | -- | -- | -- | - reconstruction de joints longitudinaux | N | O |  | M2600 |  |  |  | 0 | 0 | N
M2661 | RW99 | 10 | 15640 |  |  | Remplac. pie BAC, reconstr. joints longitudin. béton - béton | Remplacement d'une partie de béton armé continu : reconstruction de joints longitudinaux, béton - béton | m | QP | M.2.9. | - béton - béton | N | O |  | M2660 |  |  | 51 | 0 | 0 | N
M2662 | RW99 | 10 | 15641 |  |  | Remplac. pie BAC, reconstr. joints long.béton/revêt.bitum. | Remplacement d'une partie de béton armé continu : reconstruction de joints longitudinaux, béton - revêtement bitumineux | m | QP | M.2.9. | - béton - revêtement bitumineux | N | O |  | M2660 |  |  | 51 | 0 | 0 | N
M2700 | RW99 | 10 | 4566 |  |  | Remplacement de (parties de) dalles défectueuses | Remplacement de (parties de) dalles défectueuses | -- |  |  | - remplacement de (parties de) dalles défectueuses | N |  |  | M2000 |  |  | 17 | 0 | 0 | N
M2710 | RW99 | 10 | 4567 |  |  | Remplacement (parties de) dalles, sciage du béton | Remplacement de (parties de) dalles défectueuses : sciage du béton | m | QP | M.2.10. | - sciage du béton | N |  |  | M2700 |  |  | 76 | 0 | 0 | N
M2720-E | RW99 | 10 | 4568 |  | 5 | Remplacement (parties de) dalles, démolition du béton | Remplacement de (parties de) dalles défectueuses : démolition du béton | m2 | QP | M.2.10. | - démolition du béton | N |  |  | M2700 |  |  | 17 | 0 | 0 | N |  | 0.24 | 0.72 | 0.48
M2730 | RW99 | 10 | 4569 |  |  | Remplacement (parties de) dalles, remise en état fondation | Remplacement de (parties de) dalles défectueuses : remise en état de la fondation | -- | -- | -- | - remise en état fondation et/ou couche de liaison | N | O |  | M2700 |  |  | 20 | 0 | 0 | N
M2731-E | RW99 | 10 | 8837 |  | 5 | Remplacement (parties de) dalles, enlèvement de la fondation | Remplacement de (parties de) dalles défectueuses : remise en état de la fondation, enlèvement de matériaux, en vue d'une évacuation | m3 | QP | M.2.10. | - enlèvement de matériaux | N |  |  | M2730 |  |  | 17 | 0 | 0 | N |  | 2 | 2.3 | 2.2
M2732 | RW99 | 10 | 8838 |  | 0 | Remplacement dalles, remise en état de fondation empierrée | Remplacement de (parties de) dalles défectueuses : remise en état de la fondation en empierrement | m3 | QP | M.2.10. | - en empierrement | N |  |  | M2730 |  |  | 66 | 0 | 1 | N
M2733 | RW99 | 10 | 8839 |  | 0 | Remplacement dalles, remise en état fondation béton maigre | Remplacement de (parties de) dalles défectueuses : remise en état de la fondation en béton maigre | m3 | QP | M.2.10. | - en béton maigre | N |  |  | M2730 |  |  | 6 | 1 | 0 | N
M2734 | RW99 | 10 | 8840 | 300 |  | Remplacement dalles, remise en état de fond. en AC-20base3-1 | Remplacement de (parties de) dalles défectueuses : remise en état de la fondation en hydrocarboné, couche de liaison en type AC-20base3-1 | t | QP | M.2.10. | - en enrobé, couche de liaison en AC-20base3-1 | N | O |  | M2730 |  |  | 3 | 1 | 0 | N
M2735 | RW99 | 10 | 8841 | 300 |  | Remplacement dalles, remise en état de fond. en AC-20base3-1 | Remplacement de (parties de) dalles défectueuses : remise en état de la fondation en hydrocarboné, couche de liaison en type AC-20base3-1 | t | QP | M.2.10. | - en enrobé, couche de liaison en AC-14base3-1 | N | O |  | M2730 |  |  | 3 | 1 | 0 | N
M2736 | RW99 | 10 | 8842 | 300 |  | Remplacement dalles, remise en état de fond. en AC-20base3-1 | Remplacement de (parties de) dalles défectueuses : remise en état de la fondation en hydrocarboné, couche de profilage en type AC-20base3-1 | t | QP | M.2.10. | - en enrobé, couche de profilage, AC-10base3-1 | N | O |  | M2730 |  |  | 3 | 1 | 0 | N
M2740 | RW99 | 10 | 4570 |  |  | Rempl. dalles, barre de transfert (forage+scellement+acier) | Remplacement de (parties de) dalles défectueuses : barre de transfert (forage + scellement + acier) | -- | -- | -- | - barre de transfert (forage + scellement + acier) | N | O |  | M2700 |  |  | 51 | 0 | 0 | N
M2741 | RW99 | 10 | 15653 |  |  | Rempl. dalles, barre de transfert long.(for.+scell.+acier) | Remplacement de (parties de) dalles défectueuses : barre de transfert longitudinale (forage + scellement + acier) | p | QP | M.2.10. | - longitudinale | N | O |  | M2740 |  |  | 51 | 0 | 0 | N
M2742 | RW99 | 10 | 15654 |  |  | Rempl. dalles, barre de transfert transv.(for.+scell.+acier) | Remplacement de (parties de) dalles défectueuses : barre de transfert transversale (forage + scellement + acier) | p | QP | M.2.10. | - transversale | N | O |  | M2740 |  |  | 51 | 0 | 0 | N
M2750 | RW99 | 10 | 4571 | 305 |  | Remplacement (parties de) dalles, reconstruction du béton | Remplacement de (parties de) dalles défectueuses : reconstruction du béton | m2 | QP | M.2.10. | - reconstruction du béton | N | O |  | M2700 |  |  | 55 | 0.2 | 0 | N
M2760 | RW99 | 10 | 15656 |  |  | Rempl. dalles, reconstruction de joints longitudinaux | Remplacement de (parties de) dalles défectueuses : reconstruction de joints longitudinaux | -- | -- | -- | - reconstruction de joints longitudinaux | N | O |  | M2700 |  |  |  | 0 | 0 | N
M2761 | RW99 | 10 | 15657 |  |  | Rempl. dalles, reconstruction de joints longitud.béton-béton | Remplacement de (parties de) dalles défectueuses : reconstruction de joints longitudinaux, béton - béton | m | QP | M.2.10. | - béton - béton | N | O |  | M2760 |  |  | 51 | 0 | 0 | N
M2762 | RW99 | 10 | 15658 |  |  | Rempl.dalles, reconst.joints longitud.béton-revêt.bitumineux | Remplacement de (parties de) dalles défectueuses : reconstruction de joints longitudinaux, béton - revêtement bitumineux | m | QP | M.2.10. | - béton - revêtement bitumineux | N | O |  | M2760 |  |  | 51 | 0 | 0 | N
M2770 | RW99 | 10 | 15659 |  |  | Rempl. dalles, reconstruction de joints transversaux | Remplacement de (parties de) dalles défectueuses : reconstruction de joints transversaux | -- | -- | -- | - reconstruction de joints transversaux | N | O |  | M2700 |  |  |  | 0 | 0 | N
M2771 | RW99 | 10 | 15660 |  |  | Rempl. dalles, reconstruction de joints transv. béton-béton | Remplacement de (parties de) dalles défectueuses : reconstruction de joints transversaux, béton - béton | m | QP | M.2.10. | - béton - béton | N | O |  | M2770 |  |  | 51 | 0 | 0 | N
M2800 | RW99 | 10 | 4572 |  |  | Relèvement revêtement en béton | Relèvement et/ou stabilisation de revêtement en béton | -- | -- | -- | - relèvement et/ou stabilisation de revêtement en béton | N | O |  | M2000 |  |  | 20 | 0 | 0 | N
M2810 | RW99 | 10 | 4573 |  |  | Relèvement revêtement en béton, installation du chantier | Relèvement et/ou stabilisation de revêtement en béton : installation du chantier | p | QP | M.2.11. | - installation du chantier | N | O |  | M2800 |  |  | 51 | 0 | 0 | N
M2820 | RW99 | 10 | 4574 |  |  | Relèvement revêtement en béton, forage de trous d'injection | Relèvement et/ou stabilisation de revêtement en béton : forage de trous d'injection | p | QP | M.2.11. | - forage de trous d'injection | N | O |  | M2800 |  |  | 51 | 0 | 0 | N
M2830 | RW99 | 10 | 4575 |  |  | Relèvement revêtement en béton, produit d'injection | Relèvement et/ou stabilisation de revêtement en béton : produit d'injection | -- | -- | -- | - produit d'injection | N | O |  | M2800 |  |  | 20 | 0 | 0 | N
M2831 | RW99 | 10 | 4576 |  |  | Relèvement revêtement en béton, coulis de ciment | Relèvement et/ou stabilisation de revêtement en béton : produit d'injection, coulis de ciment (matériaux secs) | kg | QP | M.2.11. | - coulis de ciment | N | O |  | M2830 |  |  | 51 | 0 | 0 | N
M2900 | RW99 | 10 | 4577 |  |  | Stabilisation de revêtement en béton par fragmentation | Stabilisation de revêtement en béton par fragmentation | m2 | QP | M.2.12. | - stabilisation de revêtement en béton par fragmentation | N |  |  | M2000 |  |  | 20 | 0 | 0 | N
M3000 | RW99 | 10 | 4578 |  |  | Réparation de revêtements hydrocarbonés | Réparation de revêtements hydrocarbonés | -- | -- | -- | Réparation de revêtements bitumineux | N | O |  | M |  |  | 20 | 0 | 0 | N
M3100 | RW99 | 10 | 4579 |  |  | Rétablissement de la planéité transversale | Réparation de revêtements hydrocarbonés : rétablissement de la planéité transversale | -- |  |  | - rétablissement de la planéité transversale | N |  |  | M3000 |  |  | 126 | 0 | 0 | N
M3110-E | RW99 | 10 | 4580 |  | 3 | Rev. hydroc : planéité transv. par fraisage en E variable | Réparation de revêtements hydrocarbonés : rétablissement de la planéité transversale par fraisage en épaisseur variable, en vue d'une évacuation | m2 | QP | M.3.1. | - par fraisage en épaisseur variable | N |  |  | M3100 |  |  | 78 | 0 | 0 | N |  | 0.01 | 0.1 | 0.02
M3120 | RW99 | 10 | 4581 |  |  | Rev. hydroc : rétablissement planéité transv. par MBCF | Réparation de revêtements hydrocarbonés : rétablissement de la planéité transversale par mise en oeuvre d'un MBCF | -- | -- | -- | - par mise en oeuvre d'un MBCF | N | O |  | M3100 |  |  | 42 | 0.009 | 0 | N
M3121 | RW99 | 10 | 4582 |  |  | Rev. hydroc : rétablissement planéité transv. MBCF 0/4 | Réparation de revêtements hydrocarbonés : rétablissement de la planéité transversale par mise en oeuvre d'un MBCF 0/4 | m2 | QP | M.3.2. | - 0/4 | N | O |  | M3120 |  |  | 42 | 0.006 | 0 | N
M3122 | RW99 | 10 | 4583 |  |  | Rev. hydroc : rétablissement planéité transv. MBCF 0/6,3 | Réparation de revêtements hydrocarbonés : rétablissement de la planéité transversale par mise en oeuvre d'un MBCF 0/6,3 | m2 | QP | M.3.2. | - 0/6,3 | N | O |  | M3120 |  |  | 42 | 0.009 | 0 | N
M3123 | RW99 | 10 | 4584 |  |  | Rev. hydroc : rétablissement planéité transv. MBCF 0/10 | Réparation de revêtements hydrocarbonés : rétablissement de la planéité transversale par mise en oeuvre d'un MBCF 0/10 | m2 | QP | M.3.2. | - 0/10 | N | O |  | M3120 |  |  | 42 | 0.013 | 0 | N
M3124 | RW99 | 10 | 8825 |  |  | Rev. hydroc : rétablissement planéité transv. MBCF 0/4 | Réparation de revêtements hydrocarbonés : rétablissement de la planéité transversale par mise en oeuvre d'un MBCF 0/4 | t | QP | M.3.2. | - 0/4 | N | O |  | M3120 |  |  | 42 | 0 | 1 | N
M3125 | RW99 | 10 | 8826 |  |  | Rev. hydroc : rétablissement planéité transv. MBCF 0/6,3 | Réparation de revêtements hydrocarbonés : rétablissement de la planéité transversale par mise en oeuvre d'un MBCF 0/6,3 | t | QP | M.3.2. | - 0/6,3 | N | O |  | M3120 |  |  | 42 | 0 | 1 | N
M3126 | RW99 | 10 | 8827 |  |  | Rev. hydroc : rétablissement planéité transv. MBCF 0/10 | Réparation de revêtements hydrocarbonés : rétablissement de la planéité transversale par mise en oeuvre d'un MBCF 0/10 | t | QP | M.3.2. | - 0/10 | N | O |  | M3120 |  |  | 42 | 0 | 1 | N
M3130 | RW99 | 10 | 4585 |  |  | Rev. hydroc : rétablissement planéité transv. asphalte coulé | Réparation de revêtements hydrocarbonés : rétablissement de la planéité transversale par mise en oeuvre d'asphalte coulé | -- | -- | -- | - par mise en oeuvre d'asphalte coulé (MA) | N | O |  | M3100 |  |  | 12 | 0 | 0.03 | N
M3131 | RW99 | 10 | 8828 |  | 0 | Rev. hydroc : rétablissement planéité transv. asphalte coulé | Réparation de revêtements hydrocarbonés : rétablissement de la planéité transversale par mise en oeuvre d'asphalte coulé | m2 | QP | M.3.2. | - payement au mètre carré | N |  |  | M3130 |  |  | 12 | 0 | 0.03 | N
M3132 | RW99 | 10 | 8829 |  | 0 | Rev. hydroc : rétablissement planéité transv. asphalte coulé | Réparation de revêtements hydrocarbonés : rétablissement de la planéité transversale par mise en oeuvre d'asphalte coulé | t | QP | M.3.2. | - payement à la tonne | N |  |  | M3130 |  |  | 12 | 1 | 0 | N
M3200 | RW99 | 10 | 4586 |  |  | Rev. hydrocarbonés : rétablissement de la texture de surface | Réparation de revêtements hydrocarbonés : rétablissement de la texture de surface | -- |  |  | - rétablissement de la texture de surface | N |  |  | M3000 |  |  | 99 | 0 | 0 | N
M3210-E | RW99 | 10 | 4587 |  | 14 | Rev. hydroc : rétablissement texture surface par grenaillage | Réparation de revêtements hydrocarbonés : rétablissement de la texture de surface par grenaillage, en vue d'une évacuation | m2 | QP | M.3.3. | - par grenaillage | N |  |  | M3200 |  |  | 99 | 0 | 0 | N
M3220-E | RW99 | 10 | 8830 |  | 14 | Rev. hydroc : rétablissement texture surface par bouchardage | Réparation de revêtements hydrocarbonés : rétablissement de la texture de surface par bouchardage, en vue d'une évacuation | m2 | QP | M.3.3. | - par bouchardage | N |  |  | M3200 |  |  | 99 | 0 | 0 | N
M3230-E | RW99 | 10 | 8831 |  | 14 | Rev. hydroc : rétablissement texture surface | Réparation de revêtements hydrocarbonés : rétablissement de la texture de surface par grenaillage ou bouchardage, en vue d'une évacuation | m2 | QP | M.3.3. | - par grenaillage ou bouchardage | N |  |  | M3200 |  |  | 99 | 0 | 0 | N
M3300 | RW99 | 10 | 4588 |  |  | Rev. hydroc : réparation de fissures | Réparation de revêtements hydrocarbonés : réparation de fissures | -- |  |  | - réparation de fissures | N |  |  | M3000 |  |  | 20 | 0 | 0 | N
M3310 | RW99 | 10 | 4589 |  |  | Rev. hydroc : réparation de fissures isolées | Réparation de revêtements hydrocarbonés : réparation de fissures isolées | -- | -- | -- | - isolées | N | O |  | M3300 |  |  | 20 | 0 | 0 | N
M3311 | RW99 | 10 | 4590 |  |  | Rev. hydroc : réparation de fissures isolées, B < 5 mm | Réparation de revêtements hydrocarbonés : réparation de fissures isolées, largeur : B < 5 mm | m | QP | M.3.4. | - largeur : B < 5 mm | N | O |  | M3310 |  |  | 47 | 0 | 0 | N
M3312 | RW99 | 10 | 4591 |  |  | Rev. hydroc : réparation fissures isolées, 5 < B <= 25 mm | Réparation de revêtements hydrocarbonés : réparation de fissures isolées, largeur : 5 < B <= 25 mm | m | QP | M.3.4. | - largeur : 5 < B <= 25 mm | N | O |  | M3310 |  |  | 47 | 0 | 0 | N
M3313 | RW99 | 10 | 4592 |  |  | Rev. hydroc : réparation fissures isolées, B > 25 mm | Réparation de revêtements hydrocarbonés : réparation de fissures isolées, largeur : B > 25 mm | m | QP | M.3.4. | - largeur : B > 25 mm | N | O |  | M3310 |  |  | 47 | 0 | 0 | N
M3320 | RW99 | 10 | 4593 |  |  | Rev. hydroc : réparation fissures multiples | Réparation de revêtements hydrocarbonés : réparation de fissures multiples au moyen de | -- |  |  | - multiples au moyen de | N |  |  | M3300 |  |  | 42 | 0 | 0 | N
M3321 | RW99 | 10 | 4594 |  |  | Rev. hydroc : réparation fissures multiples, MBCF 0/2 | Réparation de revêtements hydrocarbonés : réparation de fissures multiples au moyen de MBCF 0/2 | m2 | QP | M.3.4. | - MBCF 0/2 | N | O |  | M3320 |  |  | 42 | 0.004 | 0 | N
M3322 | RW99 | 10 | 4595 |  |  | Rev. hydroc : réparation fissures multiples, asphalte coulé | Réparation de revêtements hydrocarbonés : réparation de fissures multiples au moyen d'asphalte coulé | m2 | QP | M.3.4. | - asphalte coulé | N |  |  | M3320 |  |  | 12 | 0.01 | 0 | N
M3323 | RW99 | 10 | 4596 |  |  | Rev. hydroc : réparation fissures multiples, enduit | Réparation de revêtements hydrocarbonés : réparation de fissures multiples au moyen d'enduit | m2 | QP | M.3.4. | - enduit | N |  |  | M3320 |  |  | 32 | 1 | 0 | N
M3400 | RW99 | 10 | 4597 |  |  | Rev. hydroc : réparation en enrobés stockables | Réparation de revêtements hydrocarbonés : réparation localisée provisoire en enrobés stockables | -- |  |  | - réparation localisée provisoire en enrobés stockables | N |  |  | M3000 |  |  | 3 | 0 | 0 | N
M3410 | RW99 | 10 | 4598 |  |  | Rev. hydroc : réparation en enrobés stock. semi-fermés 0/4 | Réparation de revêtements hydrocarbonés : réparation localisée provisoire en enrobés stockables semi-fermés 0/4 | t | QP | M.3.5. | - semi-fermés 0/4 | N |  |  | M3400 |  |  | 3 | 1 | 0 | N
M3420 | RW99 | 10 | 4599 |  |  | Rev. hydroc : réparation en enrobés stock. semi-fermés 0/6,3 | Réparation de revêtements hydrocarbonés : réparation localisée provisoire en enrobés stockables semi-fermés 0/6,3 | t | QP | M.3.5. | - semi-fermés 0/6,3 | N | O |  | M3400 |  |  | 5 | 1 | 0 | N
M3430 | RW99 | 10 | 4600 |  |  | Rev. hydroc : réparation en enrobés stock. ouverts 0/10 | Réparation de revêtements hydrocarbonés : réparation localisée provisoire en enrobés stockables ouverts 0/10 | t | QP | M.3.5. | - ouverts 0/10 | N |  |  | M3400 |  |  | 5 | 1 | 0 | N
M3440 | RW99 | 10 | 4601 |  |  | Rev. hydroc : réparation en enrobés stock. ouverts 0/14 | Réparation de revêtements hydrocarbonés : réparation localisée provisoire en enrobés stockables ouverts 0/14 | t | QP | M.3.5. | - ouverts 0/14 | N |  |  | M3400 |  |  | 5 | 1 | 0 | N
M3500 | RW99 | 10 | 4602 |  |  | Rev. hydroc : réparation localisée durable | Réparation de revêtements hydrocarbonés : réparation localisée durable | -- |  |  | - réparation localisée durable | N |  |  | M3000 |  |  | 20 | 0 | 0 | N
M3510 | RW99 | 10 | 4603 | 15 |  | Rev. hydroc : réparation localisée durable, joint préformé | Réparation de revêtements hydrocarbonés : réparation localisée durable : joint préformé | -- |  |  | - traitement de joints | N |  |  | M3500 |  |  | 20 | 0 | 0 | N
M3511 | RW99 | 10 | 8832 |  | 0 | Traitement de joints au moyen de bandes préfabriquées | Réparation localisée durable de revêtements hydrocarbonés, traitement de joints au moyen de bandes préfabriquées | m | QP | M.3.6. | - avec bandes préfabriquées | N |  |  | M3510 |  |  | 47 | 0 | 0 | N
M3512 | RW99 | 10 | 8833 |  | 0 | Traitement de joints par bande bitumineuse extrudée à chaud | Réparation localisée durable de revêtements hydrocarbonés, traitement de joints au moyen d'une bande bitumineuse extrudée à chaud | m | QP | M.3.6. | - au moyen d'une bande bitumineuse extrudée à chaud | N |  |  | M3510 |  |  | 47 | 0 | 0 | N
M3513 | RW99 | 10 | 8834 |  | 0 | Traitement de joints par bande bitumineuse extrudée à froid | Réparation localisée durable de revêtements hydrocarbonés, traitement de joints au moyen d'une bande bitumineuse extrudée à froid | m | QP | M.3.6. | - au moyen d'une bande bitumineuse extrudée à froid | N |  |  | M3510 |  |  | 47 | 0 | 0 | N
M3520 | RW99 | 10 | 4604 |  |  | Rev. hydroc : répar. durable, couche liaison enrobé | Réparation de revêtements hydrocarbonés : réparation localisée durable : couche de liaison en enrobé bitumineux | t | QP | M.3.6. | - couche de liaison en enrobé bitumineux | N |  |  | M3500 |  |  | 3 | 1 | 0 | N
M3521 | RW99 | 10 | 4605 |  |  | Rev. hydroc : répar. durable, couche liaison enrobé, E=5 cm | Réparation de revêtements hydrocarbonés : réparation localisée durable : couche de liaison en enrobé bitumineux, épaisseur : E = 5 cm | m2 | QP | M.3.6. | - épaisseur : E = 5 cm | N |  |  | M3520 |  |  | 3 | 0 | 0.05 | N
M3522 | RW99 | 10 | 4606 |  |  | Rev. hydroc : répar. durable, couche liaison enrobé, E=6 cm | Réparation de revêtements hydrocarbonés : réparation localisée durable : couche de liaison en enrobé bitumineux, épaisseur : E = 6 cm | m2 | QP | M.3.6. | - épaisseur : E = 6 cm | N |  |  | M3520 |  |  | 3 | 0 | 0.06 | N
M3523 | RW99 | 10 | 4607 |  |  | Rev. hydroc : répar. durable, couche liaison enrobé, E=7 cm | Réparation de revêtements hydrocarbonés : réparation localisée durable : couche de liaison en enrobé bitumineux, épaisseur : E = 7 cm | m2 | QP | M.3.6. | - épaisseur : E = 7 cm | N |  |  | M3520 |  |  | 3 | 0 | 0.07 | N
M3524 | RW99 | 10 | 4608 |  |  | Rev. hydroc : répar. durable, couche liaison enrobé, E=8 cm | Réparation de revêtements hydrocarbonés : réparation localisée durable : couche de liaison en enrobé bitumineux, épaisseur : E = 8 cm | m2 | QP | M.3.6. | - épaisseur : E = 8 cm | N |  |  | M3520 |  |  | 3 | 0 | 0.08 | N
M3530 | RW99 | 10 | 4609 |  |  | Rev. hydroc : répar. durable, couche d'usure enrobé sableux | Réparation de revêtements hydrocarbonés : réparation localisée durable : couche d'usure en enrobé bitumineux à squelette sableux | t | QP | M.3.6. | - couche de roul.enrobé bitumineux à squelette sableux | N | O |  | M3500 |  |  | 1 | 1 | 0 | N
M3531 | RW99 | 10 | 4610 |  |  | Rev. hydroc : répar. durable, usure enrobé sableux, E=3 cm | Réparation de revêtements hydrocarbonés : réparation localisée durable : couche d'usure en enrobé bitumineux à squelette sableux, épaisseur : E = 3 cm | m2 | QP | M.3.6. | - épaisseur : E = 3 cm | N | O |  | M3530 |  |  | 1 | 0 | 0.03 | N
M3532 | RW99 | 10 | 4611 |  |  | Rev. hydroc : répar. durable, usure enrobé sableux, E=4 cm | Réparation de revêtements hydrocarbonés : réparation localisée durable : couche d'usure en enrobé bitumineux à squelette sableux, épaisseur : E = 4 cm | m2 | QP | M.3.6. | - épaisseur : E = 4 cm | N |  |  | M3530 |  |  | 1 | 0 | 0.04 | N
M3533 | RW99 | 10 | 4612 |  |  | Rev. hydroc : répar. durable, usure enrobé sableux, E=5 cm | Réparation de revêtements hydrocarbonés : réparation localisée durable : couche d'usure en enrobé bitumineux à squelette sableux, épaisseur : E = 5 cm | m2 | QP | M.3.6. | - épaisseur : E = 5 cm | N |  |  | M3530 |  |  | 1 | 0 | 0.05 | N
M3534 | RW99 | 10 | 4613 |  |  | Rev. hydroc : répar. durable, usure enrobé sableux, E=6 cm | Réparation de revêtements hydrocarbonés : réparation localisée durable : couche d'usure en enrobé bitumineux à squelette sableux, épaisseur : E = 6 cm | m2 | QP | M.3.6. | - épaisseur : E = 6 cm | N |  |  | M3530 |  |  | 1 | 0 | 0.06 | N
M3535 | RW99 | 10 | 4614 |  |  | Rev. hydroc : répar. durable, usure enrobé sableux, E=7 cm | Réparation de revêtements hydrocarbonés : réparation localisée durable : couche d'usure en enrobé bitumineux à squelette sableux, épaisseur : E = 7 cm | m2 | QP | M.3.6. | - épaisseur : E = 7 cm | N |  |  | M3530 |  |  | 1 | 0 | 0.07 | N
M3536 | RW99 | 10 | 4615 |  |  | Rev. hydroc : répar. durable, usure enrobé sableux, E=8 cm | Réparation de revêtements hydrocarbonés : réparation localisée durable : couche d'usure en enrobé bitumineux à squelette sableux, épaisseur : E = 8 cm | m2 | QP | M.3.6. | - épaisseur : E = 8 cm | N |  |  | M3530 |  |  | 1 | 0 | 0.08 | N
M3540 | RW99 | 10 | 4616 |  |  | Rev. hydroc : répar. durable, couche d'usure enrobé pierreux | Réparation de revêtements hydrocarbonés : réparation localisée durable : couche d'usure en enrobé bitumineux à squelette pierreux | t | QP | M.3.6. | - couche roul.enrobé bitumineux à squelette pierreux | N | O |  | M3500 |  |  | 41 | 1 | 0 | N
M3541 | RW99 | 10 | 4617 |  |  | Rev. hydroc : répar. durable, enrobé pierreux, E=3 cm | Réparation de revêtements hydrocarbonés : réparation localisée durable : couche d'usure en enrobé bitumineux à squelette pierreux, épaisseur : E = 3 cm | m2 | QP | M.3.6. | - épaisseur : E = 3 cm | N |  |  | M3540 |  |  | 41 | 0 | 0.03 | N
M3542 | RW99 | 10 | 4618 |  |  | Rev. hydroc : répar. durable, enrobé pierreux, E=4 cm | Réparation de revêtements hydrocarbonés : réparation localisée durable : couche d'usure en enrobé bitumineux à squelette pierreux, épaisseur : E = 4 cm | m2 | QP | M.3.6. | - épaisseur : E = 4 cm | N |  |  | M3540 |  |  | 41 | 0 | 0.04 | N
M3543 | RW99 | 10 | 4619 |  |  | Rev. hydroc : répar. durable, enrobé pierreux, E=5 cm | Réparation de revêtements hydrocarbonés : réparation localisée durable : couche d'usure en enrobé bitumineux à squelette pierreux, épaisseur : E = 5 cm | m2 | QP | M.3.6. | - épaisseur : E = 5 cm | N |  |  | M3540 |  |  | 41 | 0 | 0.05 | N
M3550 | RW99 | 10 | 4620 |  |  | Rev. hydroc : répar. durable, asphalte coulé | Réparation de revêtements hydrocarbonés : réparation localisée durable : asphalte coulé | t | QP | M.3.6. | - asphalte coulé | N |  |  | M3500 |  |  | 12 | 1 | 0 | N
M3551 | RW99 | 10 | 4621 |  |  | Rev. hydroc : répar. durable, asphalte coulé, E<=5 cm | Réparation de revêtements hydrocarbonés : réparation localisée durable : asphalte coulé, épaisseur : E <= 5 cm | m2 | QP | M.3.6. | - épaisseur : E <= 5 cm | N |  |  | M3550 |  |  | 12 | 0 | 0.04 | N
M3552 | RW99 | 10 | 4622 |  |  | Rev. hydroc : répar. durable, asphalte coulé, E>5 cm | Réparation de revêtements hydrocarbonés : réparation localisée durable : asphalte coulé, épaisseur : E > 5 cm | m2 | QP | M.3.6. | - épaisseur : E > 5 cm | N |  |  | M3550 |  |  | 12 | 0 | 0.06 | N
M3560 | RW99 | 10 | 8835 |  |  | Joint transversal entre revêtement en béton et hydrocarboné | Réparation localisée durable de revêtements hydrocarbonés : joint transversal entre revêtement en béton et revêtement hydrocarboné | m | QP | M.7. | - joint transversal entre revêt.béton et revêt.bitum. | N | O |  | M3500 |  |  | 47 | 1 | 0 | N
M3600-F | RW99 | 10 | 4623 |  |  | Fourniture d'enrobé stockable | Réparation de revêtements hydrocarbonés : fourniture d'enrobé stockable | -- |  |  | - fourniture d'enrobé stockable | N |  |  | M3000 |  |  | 3 | 0 | 0 | N
M3610-F | RW99 | 10 | 4624 |  |  | Fourniture d'enrobé stockable, en sac ou en seau | Réparation de revêtements hydrocarbonés : fourniture d'enrobé stockable, en sac ou en seau | -- | -- | M.3.7. | - en sac ou en seau | N | O |  | M3600-F |  |  | 3 | 1 | 0 | N
M3611-F | RW99 | 10 | 4625 |  |  | Fourniture d'enrobé stock., en sac / seau, semi-fermé 0/4 | Réparation de revêtements hydrocarbonés : fourniture d'enrobé stockable, en sac ou en seau, semi-fermé 0/4 | t | QP | M.3.7. | - semi-fermé 0/4 | N |  |  | M3610-F |  |  | 3 | 1 | 0 | N
M3612-F | RW99 | 10 | 4626 |  |  | Fourniture d'enrobé stock., en sac / seau, semi-fermé 0/6,3 | Réparation de revêtements hydrocarbonés : fourniture d'enrobé stockable, en sac ou en seau, semi-fermé 0/6,3 | t | QP | M.3.7. | - semi-fermé 0/6,3 | N | O |  | M3610-F |  |  | 3 | 1 | 0 | N
M3613-F | RW99 | 10 | 4627 |  |  | Fourniture d'enrobé stock., en sac / seau, ouvert 0/10 | Réparation de revêtements hydrocarbonés : fourniture d'enrobé stockable, en sac ou en seau, ouvert 0/10 | t | QP | M.3.7. | - ouvert 0/10 | N |  |  | M3610-F |  |  | 5 | 1 | 0 | N
M3614-F | RW99 | 10 | 4628 |  |  | Fourniture d'enrobé stock., en sac / seau, ouvert 0/14 | Réparation de revêtements hydrocarbonés : fourniture d'enrobé stockable, en sac ou en seau, ouvert 0/14 | t | QP | M.3.7. | - ouvert 0/14 | N |  |  | M3610-F |  |  | 5 | 1 | 0 | N
M3620-F | RW99 | 10 | 4629 |  |  | Fourniture d'enrobé stockable, en vrac | Réparation de revêtements hydrocarbonés : fourniture d'enrobé stockable, en vrac | -- | -- | -- | - en vrac | N | O |  | M3600-F |  |  | 3 | 1 | 0 | N
M3621-F | RW99 | 10 | 15730 |  |  | Fourniture d'enrobé stock., en sac / seau, semi-fermé 0/4 | Réparation de revêtements hydrocarbonés : fourniture d'enrobé stockable, en sac ou en seau, semi-fermé 0/4 | t | QP | M.3.7. | - semi-fermé 0/4 | N | O |  | M3620-F |  |  | 3 | 1 | 0 | N
M3622-F | RW99 | 10 | 15731 |  |  | Fourniture d'enrobé stock., en sac / seau, semi-fermé 0/6,3 | Réparation de revêtements hydrocarbonés : fourniture d'enrobé stockable, en sac ou en seau, semi-fermé 0/6,3 | t | QP | M.3.7. | - semi-fermé 0/6,3 | N | O |  | M3620-F |  |  | 3 | 1 | 0 | N
M3623-F | RW99 | 10 | 15732 |  |  | Fourniture d'enrobé stock., en sac / seau, ouvert 0/10 | Réparation de revêtements hydrocarbonés : fourniture d'enrobé stockable, en sac ou en seau, ouvert 0/10 | t | QP | M.3.7. | - ouvert 0/10 | N | O |  | M3620-F |  |  | 5 | 1 | 0 | N
M3624-F | RW99 | 10 | 15733 |  |  | Fourniture d'enrobé stock., en sac / seau, ouvert 0/14 | Réparation de revêtements hydrocarbonés : fourniture d'enrobé stockable, en sac ou en seau, ouvert 0/14 | t | QP | M.3.7. | - ouvert 0/14 | N | O |  | M3620-F |  |  | 5 | 1 | 0 | N
M4000 | RW99 | 10 | 4630 |  |  | Interface antifissure et de renforcement | Interface antifissure et de renforcement | -- | -- | -- | Interface antifissure et de renforcement | N | O |  | M |  |  | 3 | 0 | 0 | N
M4100 | RW99 | 10 | 4631 | 400 |  | interface antifissure en membrane bitum. épaisse cloutée | Interface antifissure en membrane bitumineuse épaisse cloutée | -- | -- |  | - en membrane bitumineuse épaisse cloutée | N |  |  | M4000 |  |  | 47 | 0 | 0 | N | MA
M4110 | RW99 | 10 | 4632 | 400 |  | Interface antifiss., memb. bit. ép. cloutée, polymère neuf | Interface antifissure en membrane bitumineuse épaisse cloutée, au bitume polymère(s) neuf(s) | -- | -- | M.4.2. | - au bitume polymère(s) neuf(s) | N | O |  | M4100 |  |  | 47 | 0 | 0 | N | MA
M4111 | RW99 | 10 | 15737 | 400 |  | Interface antifiss., memb. bit. ép. cloutée/nouvel enrobé | Interface antifissure en membrane bitumineuse épaisse cloutée, au bitume polymère(s) neuf(s), sur nouvel enrobé | m2 | QP | M.4.2. | - sur nouvel enrobé | N | O |  | M4110 |  |  | 48 | 0 | 0 | N | MA
M4112 | RW99 | 10 | 15738 | 400 |  | Interface antifiss. memb. bit. ép. cloutée/enrobé non fraisé | Interface antifissure en membrane bitumineuse épaisse cloutée, au bitume polymère(s) neuf(s), sur ancien enrobé non fraisé | m2 | QP | M.4.2. | - sur ancien enrobé non fraisé | N | O |  | M4110 |  |  | 48 | 0 | 0 | N | MA
M4113 | RW99 | 10 | 15739 | 400 |  | Interface antifiss. memb. bit. ép. cloutée/enrobé fraisé | Interface antifissure en membrane bitumineuse épaisse cloutée, au bitume polymère(s) neuf(s), sur ancien enrobé fraisé | m2 | QP | M.4.2. | - sur ancien enrobé fraisé | N | O |  | M4110 |  |  | 48 | 0 | 0 | N | MA
M4114 | RW99 | 10 | 15740 | 400 |  | Interface antifiss. memb. bit. ép. cloutée /béton | Interface antifissure en membrane bitumineuse épaisse cloutée, au bitume polymère(s) neuf(s), sur béton | m2 | QP | M.4.2. | - sur béton | N | O |  | M4110 |  |  | 48 | 0 | 0 | N | MA
M4120 | RW99 | 10 | 4633 | 26 |  | Interface antifiss., enduit bit. épais clouté, élast recyclé | Interface antifissure en enduit bitumineux épais clouté, au bitume élastomère recyclé | m2 | QP | M.4.2. | - au bitume élastomère recyclé | N |  |  | M4100 |  |  | 47 | 0 | 0 | O | SUP_RW99
M4200 | RW99 | 10 | 4634 |  |  | Interface antifissure bitumineuse avec géotextile | Interface antifissure bitumineuse avec géotextile | m2 | QP | M.4.3. | - bitumineuse avec géotextile non tissé | N | O |  | M4000 |  |  | 20 | 0 | 0 | N
M4210 | RW99 | 10 | 4635 |  |  | Interface antifis. bitum. avec géotextile non tissé préfab. | Interface antifissure bitumineuse avec géotextile non tissé préfabriqué | m2 | QP | M.4.3. | - non tissé préfabriqué | N |  |  | M4200 |  |  | 20 | 0 | 0 | O | SUP_RW99
M4220 | RW99 | 10 | 4636 |  |  | Interface antifis. bitum. géotext. non tissé fabriqué place | Interface antifissure bitumineuse avec géotextile non tissé fabriqué en place | m2 | QP | M.4.3. | - non tissé fabriqué en place | N |  |  | M4200 |  |  | 20 | 0 | 0 | O | SUP_RW99
M4300 | RW99 | 10 | 4637 |  |  | Interface antifis. bitum. géogrilles en matériaux synthét. | Interface antifissure bitumineuse avec géogrilles en matériaux synthétiques | -- | -- | -- | - bitumineuse avec géogrille en matériau synthétique | N | O |  | M4000 |  |  | 20 | 0 | 0 | O
M4310 | RW99 | 10 | 4638 |  |  | Interface antifissure bitum. géogrilles en polypropylène | Interface antifissure bitumineuse avec géogrilles en polypropylène (classe A) | m2 | QP | M.4.4. | - en polypropylène (classe A) | N |  |  | M4300 |  |  | 20 | 0 | 0 | O
M4320 | RW99 | 10 | 4639 |  |  | Interface antifissure bitumineuse géogrilles en polyester | Interface antifissure bitumineuse avec géogrilles en polyester (classe B) | m2 | QP | M.4.4. | - en polyester (classe B) | N |  |  | M4300 |  |  | 20 | 0 | 0 | O
M4330 | RW99 | 10 | 4640 |  |  | Interface antifissure bitum. géogrilles en fibre de verre | Interface antifissure bitumineuse avec géogrilles en fibre de verre (classe C) | m2 | QP | M.4.4. | - en fibre de verre (classe C) | N |  |  | M4300 |  |  | 20 | 0 | 0 | O
M4340 | RW99 | 10 | 8814 |  | 0 | Interface antifissure composite fibre de verre-polyester (D) | Interface antifissure bitumineuse avec géogrilles composite fibres de verre - polyester (classe D) | m2 | QP | M.4.4. | - composite fibres de verre - polyester (classe D) | N |  |  | M4300 |  |  | 20 | 0 | 0 | O
M4350 | RW99 | 10 | 8815 |  | 0 | Interface antifissure composite fibre de verre-polyester (E) | Interface antifissure bitumineuse avec géogrilles composite fibres de verre - polyester (classe E) | m2 | QP | M.4.4. | - composite fibres de verre - polyester (classe E) | N |  |  | M4300 |  |  | 20 | 0 | 0 | O
M4400 | RW99 | 10 | 4641 |  |  | Interface antifiss. avec géogrille non tissé renforcé | Interface antifissure avec grillage d'armature métallique | -- | -- | -- | - avec géotextile non tissé renforcé | N | O |  | M4000 |  |  | 20 | 0 | 0 | O
M4400 | RW99 | 10 | 30615 | 400 |  | Interface antifiss. bitumineuse avec géocomposite | Interface antifissure avec bitumineuse avec géocomposite | m2 | QP | M.4.5. | - bitumineuse avec géocomposite | N | O |  | M4000 |  |  | 20 | 0 | 0 | N | MA
M4410 | RW99 | 10 | 4642 |  |  | Interface antifiss. par une géogrille en matériau synth. | Interface antifissure avec grillage d'armature métallique type 1 : fixé avec un MBCF | m2 | QP | M.4.5. | - par une géogrille en matériau synthétique | N | O |  | M4400 |  |  | 20 | 0 | 0 | O
M4420 | RW99 | 10 | 4643 |  |  | Interface antifiss. par un réseau orthogonal fibres synth. | Interface antifissure avec grillage d'armature métallique, type 2 : fixé avec un MBCF | m2 | QP | M.4.5. | - par un réseau orthogonal de fibres synthétiques | N | O |  | M4400 |  |  | 20 | 0 | 0 | O
M4430 | RW99 | 10 | 4644 |  |  | Interface antifissure, grillage d'armature métall., type 3 | Interface antifissure avec grillage d'armature métallique, type 3 : fixé avec un RBCF | m2 | QP | M.4.5. | - type 3 : fixé avec un RBCF | N |  |  | M4400 |  |  | 20 | 0 | 0 | O | SUP_RW99
M4500 | RW99 | 10 | 4645 |  |  | Interface antifissure avec treillis d'armatures en acier | Interface antifissure avec treillis d'armatures en acier | -- | -- | -- | - avec treillis d'armatures en acier | N | O |  | M4000 |  |  | 20 | 0 | 0 | N | MI
M4510 | RW99 | 10 | 4646 |  |  | Interface antifissure, treillis d'armatures en acier, type 1 | Interface antifissure avec treillis d'armatures en acier type 1 : fixé avec un MBCF | m2 | QP | M.4.6. | - type 1 : fixé avec un MBCF | N | O |  | M4500 |  |  | 20 | 0 | 0 | N | MI
M4520 | RW99 | 10 | 4647 |  |  | Interface antifissure, treillis d'armatures en acier, type 2 | Interface antifissure avec treillis d'armatures en acier, type 2 : fixé avec un MBCF | m2 | QP | M.4.6. | - type 2 : fixé avec un MBCF | N | O |  | M4500 |  |  | 20 | 0 | 0 | N | MI
M4530 | RW99 | 10 | 15754 |  |  | Interface antifissure, treillis d'armatures en acier, type 3 | Interface antifissure avec treillis d'armatures en acier, type 3 : fixé avec un MBCF | m2 | QP | M.4.6. | - type 3 : fixé avec un MBCF | N | O |  | M4500 |  |  | 20 | 0 | 0 | N | MI
M4540 | RW99 | 10 | 15755 |  |  | Interface antifissure, treillis d'armatures en acier, type 4 | Interface antifissure avec treillis d'armatures en acier, type 4 : fixé avec un MBCF | m2 | QP | M.4.6. | - type 4 : fixé avec un MBCF | N | O |  | M4500 |  |  | 20 | 0 | 0 | N | MI
M4550 | RW99 | 10 | 15756 |  |  | Interface antifissure, grillage d'armature métall., type 5 | Interface antifissure avec grillage d'armature métallique, type 5 : fixé avec un MBCF | m2 | QP | M.4.6. | - type 5 : fixé avec un MBCF | N | O |  | M4500 |  |  | 20 | 0 | 0 | O
M4600 | RW99 | 10 | 15757 |  |  | Interface antifissure avec armatures alvéolaires | Interface antifissure avec armatures alvéolaires | -- | -- | -- | - avec armatures alvéolaires | N | O |  | M4000 |  |  |  | 0 | 0 | N
M4610 | RW99 | 10 | 15758 |  |  | Interface antifissure avec armatures alvéolaires plastiques | Interface antifissure avec armatures alvéolaires plastiques | m2 | QP | M.4.7. | - plastiques | N | O |  | M4600 |  |  | 20 | 0 | 0 | N
M4620 | RW99 | 10 | 15759 |  |  | Interface antifissure avec armatures alvéolaires métalliques | Interface antifissure avec armatures alvéolaires métalliques | m2 | QP | M.4.7. | - métalliques | N | O |  | M4600 |  |  | 20 | 0 | 0 | N
M4900 | RW99 | 10 | 8816 |  | 0 | Interface antifissure avec grillage d'armature métallique | Interface antifissure avec grillage d'armature métallique : supplément | -- |  |  | - supplément | N |  |  | M4000 |  |  | 20 | 0 | 0 | N
M4910 | RW99 | 10 | 8817 |  |  | Supplément pour MBCF sur surface fraisée | Interface antifissure avec grillage d'armature métallique : supplément pour MBCF sur surface fraisée | -- | -- | G.3.2. | - pour MBCF sur surface fraisée | N | O |  | M4900 |  |  | 20 | 0 | 0 | N
M4911 | RW99 | 10 | 15762 |  |  | Rev. hydroc : rétablissement planéité transv. MBCF 0/4 | Réparation de revêtements hydrocarbonés : rétablissement de la planéité transversale par mise en oeuvre d'un MBCF 0/4 | m2 | QP | G.3.2. | - 0/4 | N | O |  | M4910 |  |  | 42 | 0.006 | 0 | N
M4912 | RW99 | 10 | 15763 |  |  | Rev. hydroc : rétablissement planéité transv. MBCF 0/6,3 | Réparation de revêtements hydrocarbonés : rétablissement de la planéité transversale par mise en oeuvre d'un MBCF 0/6,3 | m2 | QP | G.3.2. | - 0/6,3 | N | O |  | M4910 |  |  | 42 | 0.009 | 0 | N
M4913 | RW99 | 10 | 15764 |  |  | Rev. hydroc : rétablissement planéité transv. MBCF 0/10 | Réparation de revêtements hydrocarbonés : rétablissement de la planéité transversale par mise en oeuvre d'un MBCF 0/10 | m2 | QP | G.3.2. | - 0/10 | N | O |  | M4910 |  |  | 42 | 0.013 | 0 | N
M5000 | RW99 | 10 | 4648 |  |  | Entretien et réparation de pavage ou dallage | Entretien et réparation de pavage ou dallage | -- |  |  | Entretien et réparation de pavage ou dallage | N |  |  | M |  |  | 20 | 0 | 0 | N
M5100 | RW99 | 10 | 4649 |  |  | Entretien et réparation de pavage en pavés de pierre | Entretien et réparation de pavage en pavés de pierre | -- |  |  | - pavés de pierre | N |  |  | M5000 |  |  | 20 | 0 | 0 | N
M5110-E | RW99 | 10 | 4650 |  | 6 | Pavage en pavés de pierre, démolition sélective + évacuation | Pavage en pavés de pierre, démolition sélective avec évacuation | m2 | QP | M.5. | - démolition sélective | N |  |  | M5100 |  |  | 17 | 0 | 0 | N |  | 0.1 | 0.25 | 0.15
M5120-C | RW99 | 10 | 4651 |  |  | Pavage en pavés de pierre, démontage + réutilisation chant. | Pavage en pavés de pierre, démontage en vue d'une réutilisation sur le chantier | m2 | QP | M.5. | - démontage | N |  |  | M5100 |  |  | 17 | 0 | 0 | N
M5130-P | RW99 | 10 | 4652 |  |  | Pavage en pavés de pierre, pose | Pavage en pavés de pierre, pose | m2 | QP | M.5. | - pose | N |  |  | M5100 |  |  | 50 | 0 | 0 | N
M5140-F | RW99 | 10 | 4653 |  |  | Pavage en pavés de pierre, fourniture de pavés neufs | Pavage en pavés de pierre, fourniture de pavés neufs | m2 | QP | M.5. | - fourniture de pavés neufs | N |  |  | M5100 |  |  | 20 | 0 | 0 | N
M5150 | RW99 | 10 | 15771 |  |  | Pavage en pavés de pierre, sciage des pavés | Pavage en pavés de pierre, sciage des pavés | m | QP | M.5. | - sciage des pavés | N | O |  | M5100 |  |  | 20 | 0 | 0 | N
M5200 | RW99 | 10 | 4654 |  |  | Pavage en pavés de béton | Pavage en pavés de béton | -- |  |  | - pavés de béton | N |  |  | M5000 |  |  | 20 | 0 | 0 | N
M5210-E | RW99 | 10 | 4655 |  | 5 | Pavage en pavés de béton, démolition sélective + évacuation | Pavage en pavés de béton, démolition sélective avec évacuation | m2 | QP | M.5. | - démolition sélective | N |  |  | M5200 |  |  | 17 | 0 | 0 | N |  | 0.144 | 0.48 | 0.24
M5220-C | RW99 | 10 | 4656 |  |  | Pavage en pavés de béton, démontage + réutilisation chant. | Pavage en pavés de béton, démontage en vue d'une réutilisation sur le chantier | m2 | QP | M.5. | - démontage | N |  |  | M5200 |  |  | 17 | 0 | 0 | N
M5230-P | RW99 | 10 | 4657 |  |  | Pavage en pavés de béton, pose | Pavage en pavés de béton, pose | m2 | QP | M.5. | - pose | N |  |  | M5200 |  |  | 50 | 0 | 0 | N
M5240-F | RW99 | 10 | 4658 |  |  | Pavage en pavés de béton, fourniture de pavés neufs | Pavage en pavés de béton, fourniture de pavés neufs | m2 | QP | M.5. | - fourniture de pavés neufs | N |  |  | M5200 |  |  | 20 | 0 | 0 | N
M5250 | RW99 | 10 | 4659 |  |  | Pavage en pavés de béton, sciage des pavés | Pavage en pavés de béton, sciage des pavés | m | QP | M.5. | - sciage des pavés | N |  |  | M5200 |  |  | 50 | 0 | 0 | N
M5300 | RW99 | 10 | 4660 |  |  | Dallage de béton | Dallage de béton | -- |  |  | - dallage de béton | N |  |  | M5000 |  |  | 30 | 0 | 0 | N
M5310-E | RW99 | 10 | 4661 |  | 5 | Dallage de béton, démolition sélective + évacuation | Dallage de béton, démolition sélective avec évacuation | m2 | QP | M.5. | - démolition sélective | N |  |  | M5300 |  |  | 17 | 0 | 0 | N |  | 0.06 | 0.24 | 0.12
M5320-C | RW99 | 10 | 4662 |  |  | Dallage de béton, démontage + réutilisation sur le chantier | Dallage de béton, démontage en vue d'une réutilisation sur le chantier | m2 | QP | M.5. | - démontage | N |  |  | M5300 |  |  | 17 | 0 | 0 | N
M5330-P | RW99 | 10 | 4663 |  |  | Dallage de béton, pose | Dallage de béton, pose | m2 | QP | M.5. | - pose | N |  |  | M5300 |  |  | 50 | 0 | 0 | N
M5340-F | RW99 | 10 | 4664 |  |  | Dallage de béton, fourniture de dalle neuve | Dallage de béton, fourniture de dalle neuve | m2 | QP | M.5. | - fourniture de dalle neuve | N | O |  | M5300 |  |  | 20 | 0 | 0 | N
M5350 | RW99 | 10 | 4665 |  |  | Dallage de béton, sciage de dalle neuve | Dallage de béton, sciage de dalle neuve | m | QP | M.5. | - sciage de dalle | N | O |  | M5300 |  |  | 50 | 0 | 0 | N
M5400 | RW99 | 10 | 4666 |  |  | Scellement de joints | Scellement de joints | -- |  |  | - scellement de joints | N |  |  | M5000 |  |  | 20 | 0 | 0 | N
M5410 | RW99 | 10 | 4667 |  |  | Scellement de joints entre pavés de pierre | Scellement de joints entre pavés de pierre | -- | -- | -- | - entre pavés de pierre | N | O |  | M5400 |  |  | 20 | 0 | 0 | N
M5411 | RW99 | 10 | 4668 |  |  | Scellement de joints entre pavés de pierre, au sable | Scellement de joints entre pavés de pierre, au sable | m2 | QP | M.5. | - au sable | N |  |  | M5410 |  |  | 20 | 0 | 0 | N
M5412 | RW99 | 10 | 4669 |  |  | Scellement de joints entre pavés de pierre, au sable-ciment | Scellement de joints entre pavés de pierre, au sable-ciment | m2 | QP | M.5. | - au sable-ciment | N |  |  | M5410 |  |  | 20 | 0 | 0 | N
M5413 | RW99 | 10 | 4670 |  |  | Scellement joints entre pavés de pierre, mortier de ciment | Scellement de joints entre pavés de pierre, au mortier de ciment | m2 | QP | M.5. | - au mortier de ciment | N |  |  | M5410 |  |  | 20 | 0 | 0 | N
M5414 | RW99 | 10 | 4671 |  |  | Scellement joints entre pavés pierre, coulis mortier ciment | Scellement de joints entre pavés de pierre, au coulis de mortier de ciment | m2 | QP | M.5. | - au coulis de mortier de ciment | N |  |  | M5410 |  |  | 20 | 0 | 0 | N
M5415 | RW99 | 10 | 4673 |  |  | Scellement joints entre pavés pierre, au mortier bitumineux | Scellement de joints entre pavés de pierre, au mortier bitumineux | m2 | QP | M.5. | - au mortier bitumineux | N |  |  | M5410 |  |  | 20 | 0 | 0 | N
M5416 | RW99 | 10 | 4672 |  |  | Scellement joints entre pavés pierre, mortier liant synthét. | Scellement de joints entre pavés de pierre, au mortier à liant synthétique pigmentable | m2 | QP | M.5. | - au mortier à liant synthétique pigmentable | N |  |  | M5410 |  |  | 20 | 0 | 0 | N
M5420 | RW99 | 10 | 4674 |  |  | Scellement de joints entre pavés de béton | Scellement de joints entre pavés de béton | m2 | QP | M.5. | - entre pavés de béton | N |  |  | M5400 |  |  | 20 | 0 | 0 | N
M5430 | RW99 | 10 | 4675 |  |  | Scellement de joints entre dalles de béton | Scellement de joints entre dalles de béton | -- | -- | -- | - entre dalles de béton | N | O |  | M5400 |  |  | 20 | 0 | 0 | N
M5431 | RW99 | 10 | 4676 | 305 |  | Scellement de joints entre pavés béton, au mortier de ciment | Scellement de joints entre dalles de béton, au mortier de ciment | m2 | QP | M.5. | - au mortier de ciment | N | O |  | M5430 |  |  | 20 | 0 | 0 | N
M5432 | RW99 | 10 | 4677 | 305 |  | Scellement joints entre carreaux bét., au coul. mortier cim. | Scellement de joints entre carreaux de béton, au coulis de mortier de ciment | m2 | QP | M.5. | - au coulis de mortier de ciment | N | O |  | M5430 |  |  | 20 | 0 | 0 | N
M5433 | RW99 | 10 | 4678 |  |  | Scellement joints entre carreaux de béton, mortier de ciment | Scellement de joints entre carreaux de béton, au mortier de ciment | m2 | QP | M.5. | - au mortier de ciment | N |  |  | M5430 |  |  | 20 | 0 | 0 | O | SUP_RW99
M5434 | RW99 | 10 | 4679 |  |  | Scellement joints entre carreaux bét., coulis mortier ciment | Scellement de joints entre carreaux de béton, au coulis de mortier de ciment | m2 | QP | M.5. | - au coulis de mortier de ciment | N |  |  | M5430 |  |  | 20 | 0 | 0 | O | SUP_RW99
M6000 | RW99 | 10 | 4680 | 301 |  | Glissière de sécurité en béton | Glissière de sécurité en béton | -- | -- | -- | Glissière de sécurité en béton | N | O |  | M |  |  | 20 | 0 | 0 | N
M6100 | RW99 | 10 | 4681 |  |  | Sciage de glissière de sécurité en béton | Sciage de glissière de sécurité en béton | -- | -- | -- | - Sciage de glissière de sécurité en béton | N | O |  | M6000 |  |  | 20 | 0 | 0 | N
M6110 | RW99 | 10 | 15798 |  |  | Sciage de glissière de sécurité en béton, basse | Sciage de glissière de sécurité en béton, basse | p | QP | -- | - basse | N | O |  | M6100 |  |  | 76 | 0 | 0 | N
M6120 | RW99 | 10 | 15799 |  |  | Sciage glissière sécu béton, haute profil IV B1 simple face | Sciage de glissière de sécurité en béton, haute profil IV B1 simple face | p | QP | -- | - haute profil IV B1 simple face | N | O |  | M6100 |  |  | 76 | 0 | 0 | N
M6130 | RW99 | 10 | 15800 |  |  | Sciage glissière sécu béton, haute profil IV B1 double face | Sciage de glissière de sécurité en béton, haute profil IV B1 double face | p | QP | -- | - haute profil IV B1 double face | N | O |  | M6100 |  |  | 76 | 0 | 0 | N
M6140 | RW99 | 10 | 15801 |  |  | Sciage glissière sécu béton, haute profil STEP | Sciage de glissière de sécurité en béton, haute profil STEP | p | QP | -- | - haute profil STEP | N | O |  | M6100 |  |  | 76 | 0 | 0 | N
M6200 | RW99 | 10 | 4682 |  |  | Démol./démontage de glissière de sécurité en béton | Démol./démontage de glissière de sécurité en béton | -- | -- | -- | - Démol./démontage de glissière de sécurité en béton | N | O |  | M6000 |  |  | 20 | 0 | 0 | N
M6210 | RW99 | 10 | 15803 |  |  | Démol./démontage glissière sécu béton préfabriquée | Démol./démontage de glissière de sécurité en béton préfabriquée | -- | -- | -- | - préfabriquée | N | O |  | M6200 |  |  |  | 0 | 0 | N
M6211 | RW99 | 10 | 15804 |  |  | Démol./démontage glissière sécu béton préfabriquée, basse | Démol./démontage de glissière de sécurité en béton préfabriquée, basse | m | QP | -- | - basse | N | O |  | M6210 |  |  | 17 | 0 | 0 | N
M6212 | RW99 | 10 | 15805 |  |  | Démol./démontage glissière sécu béton préfabriquée, haute | Démol./démontage de glissière de sécurité en béton préfabriquée, haute | m | QP | -- | - haute | N | O |  | M6210 |  |  | 17 | 0 | 0 | N
M6220 | RW99 | 10 | 15806 |  |  | Démol./démontage glissière sécu béton coulée en place | Démol./démontage de glissière de sécurité en béton coulée en place | -- | -- | -- | - coulée en place | N | O |  | M6200 |  |  |  | 0 | 0 | N
M6221 | RW99 | 10 | 15807 |  |  | Démol./démont.gliss.séc.coul.en place,profil IV B1 1face | Démol./démontage de glissière de sécurité en béton coulée en place, haute profil IV B1 simple face | m | QP | -- | - haute profil IV B1 simple face | N | O |  | M6220 |  |  | 17 | 0 | 0 | N
M6222 | RW99 | 10 | 15808 |  |  | Démol./démont.gliss.séc.coul.en place,profil IV B1 2faces | Démol./démontage de glissière de sécurité en béton coulée en place, haute profil IV B1 double face | m | QP | -- | - haute profil IV B1 double face | N | O |  | M6220 |  |  | 17 | 0 | 0 | N
M6223 | RW99 | 10 | 15809 |  |  | Démol./démont.gliss.séc.coul.en place, haute profil STEP | Démol./démontage de glissière de sécurité en béton coulée en place, haute profil STEP | m | QP | -- | - haute profil STEP | N | O |  | M6220 |  |  | 17 | 0 | 0 | N
M6230 | RW99 | 10 | 15810 |  |  | Démontage dispositif de balisage sur glissière sécu béton | Démontage dispositif de balisage sur glissière de sécurité en béton | -- | -- | -- | - Démontage dispositif balisage sur gliss. sécurité béton | N | O |  | M6200 |  |  |  | 0 | 0 | N
M6231 | RW99 | 10 | 15811 |  |  | Démont. disp. balis./glissière sécu béton, borne Km | Démontage dispositif de balisage sur glissière de sécurité en béton, borne kilométrique | p | QP | -- | - borne kilométrique | N | O |  | M6230 |  |  | 76 | 0 | 0 | N
M6232 | RW99 | 10 | 15812 |  |  | Démont. disp. balis./glissière sécu béton, borne Hm | Démontage dispositif de balisage sur glissière de sécurité en béton, borne hectométrique | p | QP | -- | - borne hectométrique | N | O |  | M6230 |  |  | 76 | 0 | 0 | N
M6233 | RW99 | 10 | 15813 |  |  | Démont. disp. balis./glissière sécu béton, borne dist.tél. | Démontage dispositif de balisage sur glissière de sécurité en béton, borne de distance téléphone | p | QP | -- | - borne de distance téléphone | N | O |  | M6230 |  |  | 76 | 0 | 0 | N
M6234 | RW99 | 10 | 15814 |  |  | Démont. disp. balisage sur glissière sécu béton, catadioptre | Démontage dispositif de balisage sur glissière de sécurité en béton, catadioptre | p | QP | -- | - catadioptre | N | O |  | M6230 |  |  | 76 | 0 | 0 | N
M6235 | RW99 | 10 | 15815 |  |  | Démont. disp. balisage sur glissière sécu béton, potelet | Démontage dispositif de balisage sur glissière de sécurité en béton, potelet | p | QP | -- | - potelet | N | O |  | M6230 |  |  | 76 | 0 | 0 | N
M6236 | RW99 | 10 | 15816 |  |  | Démont. disp. balis./glissière sécu béton, él.antiéblouiss. | Démontage dispositif de balisage sur glissière de sécurité en béton, élément anti éblouissant | p | QP | -- | - élément anti éblouissant | N | O |  | M6230 |  |  | 76 | 0 | 0 | N
M6237 | RW99 | 10 | 15817 |  |  | Démont. disp. balis./glissière sécu béton, atténuateur choc | Démontage dispositif de balisage sur glissière de sécurité en béton, atténuateur de choc | p | QP | -- | - atténuateur de choc | N | O |  | M6230 |  |  | 76 | 0 | 0 | N
M6300 | RW99 | 10 | 15818 |  |  | Rétablissement fondation de glissière de sécurité en béton | Rétablissement de la fondation de glissière de sécurité en béton | -- | -- | F.4.5.2.2. | - Rétablissement fondation de glissière de sécurité béton | N | O |  | M6000 |  |  |  | 0 | 0 | N
M6310 | RW99 | 10 | 15819 |  |  | Rétabl. fondation de glissière sécu béton, en béton maigre | Rétablissement de la fondation de glissière de sécurité en béton, en béton maigre | m3 | QP | -- | - en béton maigre | N | O |  | M6300 |  |  | 6 | 1 | 0 | N
M6320 | RW99 | 10 | 15820 |  |  | Rétabl. fondation de glissière sécu béton, en hydrocarboné | Rétablissement de la fondation de glissière de sécurité en béton, en hydrocarboné | t | QP | -- | - en enrobé | N | O |  | M6300 |  |  | 48 | 0 | 0 | N
M6330 | RW99 | 10 | 15821 |  |  | Rétabl.fond.gliss.séc.bét. ancr./brochage, barre BE400D=16mm | Rétablissement de la fondation de glissière de sécurité en béton, ancrage par brochage, barre BE400D = 16 mm | p | QP | -- | - ancrage par brochage, barre BE400D = 16 mm | N | O |  | M6300 |  |  | 51 | 0 | 0 | N
M6340 | RW99 | 10 | 15822 |  |  | Rétabl. fondation de glissière sécu béton, saignée d'ancrage | Rétablissement de la fondation de glissière de sécurité en béton, saignée d'ancrage | m | QP | -- | - saignée d'ancrage | N | O |  | M6300 |  |  | 76 | 0 | 0 | N
M6400 | RW99 | 10 | 15823 |  |  | Réparation de glissière préfabriquée en béton | Réparation de glissière préfabriquée en béton | -- | -- | -- | - Réparation de glissière préfabriquée en béton | N | O |  | M6000 |  |  |  | 0 | 0 | N
M6410 | RW99 | 10 | 15824 |  |  | Réparation de glissière basse préfabriquée en béton | Réparation de glissière basse préfabriquée en béton | -- | -- | -- | - basse | N | O |  | M6400 |  |  | 51 | 0 | 0 | N
M6411F | RW99 | 10 | 15825 |  |  | Répar. gliss. basse préfabr. béton, fourn. élément standard | Réparation de glissière basse préfabriquée en béton, fourniture élément standard | m | QP | H.2.1. | - fourniture élément standard | N | O |  | M6410 |  |  | 51 | 0 | 0 | N
M6412F | RW99 | 10 | 15826 |  |  | Répar. gliss. basse préfabr. béton, fourn. élément d'about | Réparation de glissière basse préfabriquée en béton, fourniture élément d'about | m | QP | H.2.1. | - fourniture élément d'about | N | O |  | M6410 |  |  | 51 | 0 | 0 | N
M6413P | RW99 | 10 | 15827 |  |  | Répar. gliss. basse préfabr. béton, placement | Réparation de glissière basse préfabriquée en béton, placement | m | QP | H.2.1. | - placement | N | O |  | M6410 |  |  | 50 | 0 | 0 | N
M6414 | RW99 | 10 | 15828 |  |  | Répar. gliss. basse préfabr. béton, suppl. pour peinture | Réparation de glissière basse préfabriquée en béton, suppl. pour peinture | m | QP | H.2.1. | - suppl. pour peinture | N | O |  | M6410 |  |  | 20 | 0 | 0 | N
M6415 | RW99 | 10 | 15829 |  |  | Répar. gliss. basse préfabr. béton, suppl. pour ciment blanc | Réparation de glissière basse préfabriquée en béton, suppl. pour ciment blanc | m | QP | H.2.1. | - suppl. pour ciment blanc | N | O |  | M6410 |  |  | 51 | 0 | 0 | N
M6416 | RW99 | 10 | 15830 |  |  | Répar.gliss.basse préfabr. béton, suppl./ouvert.à la base | Réparation de glissière basse préfabriquée en béton, suppl. pour ouverture à la base | m | QP | H.2.1. | - suppl. pour ouverture à la base | N | O |  | M6410 |  |  | 50 | 0 | 0 | N
M6420 | RW99 | 10 | 15831 |  |  | Répar. gliss.hte type IV B1 1 face préfabriquée en béton | Réparation de glissière haute type IV B1 simple face préfabriquée en béton | -- | -- | -- | - haute type IV B1 simple face | N | O |  | M6400 |  |  | 22 | 2.2 | 0 | N
M6421F | RW99 | 10 | 15832 |  |  | Répar.gliss.hte type IV B1 1 face préf.bét., fourn.él.stand. | Réparation de glissière haute type IV B1 simple face préfabriquée en béton, fourniture élément standard | m | QP | H.2.1. | - fourniture élément standard | N | O |  | M6420 |  |  | 51 | 0 | 0 | N
M6422F | RW99 | 10 | 15833 |  |  | Répar.gliss.hte type IV B1 1 face préf.bét.,fourn.él.d'about | Réparation de glissière haute type IV B1 simple face préfabriquée en béton, fourniture élément d'about | m | QP | H.2.1. | - fourniture élément d'about | N | O |  | M6420 |  |  | 22 | 0 | 0 | N
M6423P | RW99 | 10 | 15834 |  |  | Répar. gliss.hte type IV B1 1 face préfabr. béton, placement | Réparation de glissière haute type IV B1 simple face préfabriquée en béton, placement | m | QP | H.2.1. | - placement | N | O |  | M6420 |  |  | 50 | 0 | 0 | N
M6424 | RW99 | 10 | 15835 |  |  | Répar.gliss.hte type IV B1 1 face préf.bét., suppl.peinture | Réparation de glissière haute type IV B1 simple face préfabriquée en béton, suppl. pour peinture | m | QP | H.2.1. | - suppl. pour peinture | N | O |  | M6420 |  |  | 20 | 0 | 0 | N
M6425 | RW99 | 10 | 15836 |  |  | Répar.gliss.hte type IV B1 1 face préf.bét., suppl.cim.blanc | Réparation de glissière haute type IV B1 simple face préfabriquée en béton, suppl. pour ciment blanc | m | QP | H.2.1. | - suppl. pour ciment blanc | N | O |  | M6420 |  |  | 51 | 0 | 0 | N
M6426 | RW99 | 10 | 15837 |  |  | Répar.gliss.hte type IV B1 1 face préf.bét., suppl.ouv.base | Réparation de glissière haute type IV B1 simple face préfabriquée en béton, suppl. pour ouverture à la base | m | QP | H.2.1. | - suppl. pour ouverture à la base | N | O |  | M6420 |  |  | 50 | 0 | 0 | N
M6430 | RW99 | 10 | 15838 |  |  | Réparation de gliss.hte type IV B1 2 face préfab. en béton | Réparation de glissière haute type IV B1 double face préfabriquée en béton | -- | -- | -- | - haute type IV B1 double face | N | O |  | M6400 |  |  | 22 | 2.86 | 0 | N
M6431F | RW99 | 10 | 15839 |  |  | Répar.gliss.hte type IV B1 2 faces préf.bét.,fourn.él.stand. | Réparation de glissière haute type IV B1 double face préfabriquée en béton, fourniture élément standard | m | QP | H.2.1. | - fourniture élément standard | N | O |  | M6430 |  |  | 22 | 2.86 | 0 | N
M6432F | RW99 | 10 | 15840 |  |  | Répar.gliss.hte type IV B1 2 faces préf.bét.,fourn.él.about | Réparation de glissière haute type IV B1 double face préfabriquée en béton, fourniture élément d'about | m | QP | H.2.1. | - fourniture élément d'about | N | O |  | M6430 |  |  | 51 | 0 | 0 | N
M6433P | RW99 | 10 | 15841 |  |  | Répar.gliss.hte type IV B1 2 face préfabr. béton, placement | Réparation de glissière haute type IV B1 double face préfabriquée en béton, placement | m | QP | H.2.1. | - placement | N | O |  | M6430 |  |  | 50 | 0 | 0 | N
M6434 | RW99 | 10 | 15842 |  |  | Répar.gliss.hte type IV B1 2 face préfabr. bét.,suppl.peint. | Réparation de glissière haute type IV B1 double face préfabriquée en béton, suppl. pour peinture | m | QP | H.2.1. | - suppl. pour peinture | N | O |  | M6430 |  |  | 20 | 0 | 0 | N
M6435 | RW99 | 10 | 15843 |  |  | Répar.gliss.hte type IV B1 2 face préf.bét.,suppl.cim.blanc | Réparation de glissière haute type IV B1 double face préfabriquée en béton, suppl. pour ciment blanc | m | QP | H.2.1. | - suppl. pour ciment blanc | N | O |  | M6430 |  |  | 51 | 0 | 0 | N
M6436 | RW99 | 10 | 15844 |  |  | Répar.gliss.hte type IV B1 2 face préf.bét.,suppl.ouv.base | Réparation de glissière haute type IV B1 double face préfabriquée en béton, suppl. pour ouverture à la base | m | QP | H.2.1. | - suppl. pour ouverture à la base | N | O |  | M6430 |  |  | 50 | 0 | 0 | N
M6440 | RW99 | 10 | 15845 |  |  | Réparation de gliss.hte type STEP préfabriquée en béton | Réparation de glissière haute type STEP préfabriquée en béton | -- | -- | -- | - haute type STEP | N | O |  | M6400 |  |  | 22 | 2.86 | 0 | N
M6441F | RW99 | 10 | 15846 |  |  | Répar. gliss.hte type STEP préfabr. béton, fourn.él.standard | Réparation de glissière haute type STEP préfabriquée en béton, fourniture élément standard | m | QP | H.2.1. | - fourniture élément standard | N | O |  | M6440 |  |  | 22 | 2.86 | 0 | N
M6442F | RW99 | 10 | 15847 |  |  | Répar. gliss.hte type STEP préfabr. béton, fourn.él.d'about | Réparation de glissière haute type STEP préfabriquée en béton, fourniture élément d'about | m | QP | H.2.1. | - fourniture élément d'about | N | O |  | M6440 |  |  | 51 | 0 | 0 | N
M6443P | RW99 | 10 | 15848 |  |  | Répar. gliss.hte type STEP préfabr. béton, placement | Réparation de glissière haute type STEP préfabriquée en béton, placement | m | QP | H.2.1. | - placement | N | O |  | M6440 |  |  | 50 | 0 | 0 | N
M6444 | RW99 | 10 | 15849 |  |  | Répar. gliss.hte type STEP préfabr. béton, suppl. peinture | Réparation de glissière haute type STEP préfabriquée en béton, suppl. pour peinture | m | QP | H.2.1. | - suppl. pour peinture | N | O |  | M6440 |  |  | 20 | 0 | 0 | N
M6445 | RW99 | 10 | 15850 |  |  | Répar. gliss.hte type STEP préfabr. béton, suppl.cim. blanc | Réparation de glissière haute type STEP préfabriquée en béton, suppl. pour ciment blanc | m | QP | H.2.1. | - suppl. pour ciment blanc | N | O |  | M6440 |  |  | 51 | 0 | 0 | N
M6446 | RW99 | 10 | 15851 |  |  | Répar. gliss.hte type STEP préfabr. béton, suppl. ouv.base | Réparation de glissière haute type STEP préfabriquée en béton, suppl. pour ouverture à la base | m | QP | H.2.1. | - suppl. pour ouverture à la base | N | O |  | M6440 |  |  | 20 | 0 | 0 | N
M6450 | RW99 | 10 | 15852 |  |  | Réparation de glissière préfabriquée en béton, réalignement | Réparation de glissière préfabriquée en béton, réalignement | -- | -- | -- | - réalignement | N | O |  | M6400 |  |  | 50 | 0 | 0 | N
M6451 | RW99 | 10 | 15853 |  |  | Réparation de glissière préfabriquée en béton,réalign.,basse | Réparation de glissière préfabriquée en béton, réalignement, basse | m | QP | H.2.1. | - basse | N | O |  | M6450 |  |  | 50 | 0 | 0 | N
M6452 | RW99 | 10 | 15854 |  |  | Réparation de glissière préfabriquée en béton,réalign.,haute | Réparation de glissière préfabriquée en béton, réalignement, haute | m | QP | H.2.1. | - haute | N | O |  | M6450 |  |  | 50 | 0 | 0 | N
M6500 | RW99 | 10 | 15855 |  |  | Réparation de glissière de sécurité coulée en place | Réparation de glissière de sécurité coulée en place | -- | -- | -- | - Réparation de glissière de sécurité coulée en place | N | O |  | M6000 |  |  |  | 0 | 0 | N
M6510 | RW99 | 10 | 15856 |  |  | Répar.superfic.au mortier LHM gliss.séc.coulée en place | Réparation superficielle au mortier LHM de glissière de sécurité coulée en place | -- | -- | -- | - superficielle au mortier LHM | N | O |  | M6500 |  |  |  | 0 | 0 | N
M6511F | RW99 | 10 | 15857 |  |  | Répar.superf.mortier LHM gliss.séc.coulée en place, fourn. | Réparation superficielle au mortier LHM de glissière de sécurité coulée en place, fourniture | kg | QP | C.13.2. | - fourniture | N | O |  | M6510 |  |  | 23 | 0 | 0 | N
M6511P | RW99 | 10 | 15858 |  |  | Répar.superf.mortier LHM gliss.séc.coulée en pl.,mise/¿uvre | Réparation superficielle au mortier LHM de glissière de sécurité coulée en place, mise en ¿uvre | m2 | QP | M.2.6. | - mise en ¿uvre | N | O |  | M6510 |  |  | 50 | 0 | 0 | N
M6520 | RW99 | 10 | 15859 |  |  | Répar. glissière sécu basse coulée en place | Réparation de glissière de sécurité basse coulée en place | -- | -- | -- | - basse | N | O |  | M6500 |  |  |  | 0 | 0 | N
M6521 | RW99 | 10 | 15860 |  |  | Répar. glissière sécu basse coulée en place, profil standard | Réparation de glissière de sécurité basse coulée en place, profil standard | m | QP | H.2.2. | - profil standard | N | O |  | M6520 |  |  | 51 | 0 | 0 | N
M6522 | RW99 | 10 | 15861 |  |  | Répar.gliss.séc.basse coulée en pl., suppl.about plongeant | Réparation de glissière de sécurité basse coulée en place, suppl. pour about plongeant | m | QP | H.2.2. | - suppl. pour about plongeant | N | O |  | M6520 |  |  | 51 | 0 | 0 | N
M6523 | RW99 | 10 | 15862 |  |  | Répar.gliss.séc.basse coulée en pl., suppl.peinture | Réparation de glissière de sécurité basse coulée en place, suppl. pour peinture | m | QP | H.2.2. | - suppl. pour peinture | N | O |  | M6520 |  |  | 51 | 0 | 0 | N
M6524 | RW99 | 10 | 15863 |  |  | Répar.gliss.séc.basse coulée en pl., suppl.cim.blanc | Réparation de glissière de sécurité basse coulée en place, suppl. pour ciment blanc | m | QP | H.2.2. | - suppl. pour ciment blanc | N | O |  | M6520 |  |  | 51 | 0 | 0 | N
M6525 | RW99 | 10 | 15864 |  |  | Répar.gliss.séc.basse coulée en pl., suppl.ouv.base | Réparation de glissière de sécurité basse coulée en place, suppl. pour ouverture à la base | p | QP | H.2.2. | - suppl. pour ouverture à la base | N | O |  | M6520 |  |  | 51 | 0 | 0 | N
M6530 | RW99 | 10 | 15865 |  |  | Répar.gliss.séc.haute profil IV B1 1face coulée/place | Réparation de glissière de sécurité haute profil IV B1 simple face coulée en place | -- | -- | -- | - haute profil IV B1 simple face | N | O |  | M6500 |  |  | 51 | 0 | 0 | N
M6531 | RW99 | 10 | 15866 |  |  | Répar.gliss.séc.IV B1 1face coul./place, prof.stand. | Réparation de glissière de sécurité haute profil IV B1 simple face coulée en place, profil standard | m | QP | H.2.2. | - profil standard | N | O |  | M6530 |  |  | 51 | 0 | 0 | N
M6532 | RW99 | 10 | 15867 |  |  | Répar.gliss.séc.IV B1 1face coul./place,suppl.about plong. | Réparation de glissière de sécurité haute profil IV B1 simple face coulée en place, suppl. pour about plongeant | m | QP | H.2.2. | - suppl. pour about plongeant | N | O |  | M6530 |  |  | 51 | 0 | 0 | N
M6533 | RW99 | 10 | 15868 |  |  | Répar.gliss.séc.IV B1 1face coul./place,suppl.peinture | Réparation de glissière de sécurité haute profil IV B1 simple face coulée en place, suppl. pour peinture | m | QP | H.2.2. | - suppl. pour peinture | N | O |  | M6530 |  |  | 51 | 0 | 0 | N
M6534 | RW99 | 10 | 15869 |  |  | Répar.gliss.séc.IV B1 1face coul./place,suppl.cim.blanc | Réparation de glissière de sécurité haute profil IV B1 simple face coulée en place, suppl. pour ciment blanc | m | QP | H.2.2. | - suppl. pour ciment blanc | N | O |  | M6530 |  |  | 51 | 0 | 0 | N
M6535 | RW99 | 10 | 15870 |  |  | Répar.gliss.séc.IV B1 1face coul./place,suppl.ouv.base | Réparation de glissière de sécurité haute profil IV B1 simple face coulée en place, suppl. pour ouverture à la base | p | QP | H.2.2. | - suppl. pour ouverture à la base | N | O |  | M6530 |  |  | 51 | 0 | 0 | N
M6540 | RW99 | 10 | 15871 |  |  | Répar.gliss.séc.haute profil IV B1 2faces coulée/place | Réparation de glissière de sécurité haute profil IV B1 double face coulée en place | -- | -- | -- | - haute profil IV B1 double face | N | O |  | M6500 |  |  | 51 | 0 | 0 | N
M6541 | RW99 | 10 | 15872 |  |  | Répar.gliss.séc.IV B1 2faces coul./place, prof.stand. | Réparation de glissière de sécurité haute profil IV B1 double face coulée en place, profil standard | m | QP | H.2.2. | - profil standard | N | O |  | M6540 |  |  | 51 | 0 | 0 | N
M6542 | RW99 | 10 | 15873 |  |  | Répar.gliss.séc.IV B1 2faces coul./place,suppl.about plong. | Réparation de glissière de sécurité haute profil IV B1 double face coulée en place, suppl. pour about plongeant | m | QP | H.2.2. | - suppl. pour about plongeant | N | O |  | M6540 |  |  | 51 | 0 | 0 | N
M6543 | RW99 | 10 | 15874 |  |  | Répar.gliss.séc.IV B1 2faces coul./place,suppl.peinture | Réparation de glissière de sécurité haute profil IV B1 double face coulée en place, suppl. pour peinture | m | QP | H.2.2. | - suppl. pour peinture | N | O |  | M6540 |  |  | 51 | 0 | 0 | N
M6544 | RW99 | 10 | 15875 |  |  | Répar.gliss.séc.IV B1 2faces coul./place,suppl.cim.blanc | Réparation de glissière de sécurité haute profil IV B1 double face coulée en place, suppl. pour ciment blanc | m | QP | H.2.2. | - suppl. pour ciment blanc | N | O |  | M6540 |  |  | 51 | 0 | 0 | N
M6545 | RW99 | 10 | 15876 |  |  | Répar.gliss.séc.IV B1 2faces coul./place,suppl.ouv.base | Réparation de glissière de sécurité haute profil IV B1 double face coulée en place, suppl. pour ouverture à la base | p | QP | H.2.2. | - suppl. pour ouverture à la base | N | O |  | M6540 |  |  | 51 | 0 | 0 | N
M6550 | RW99 | 10 | 15877 |  |  | Répar.gliss.séc.haute profil STEP coulée/place | Réparation de glissière de sécurité haute type STEP coulée en place | -- | -- | -- | - haute type STEP | N | O |  | M6500 |  |  | 51 | 0 | 0 | N
M6551 | RW99 | 10 | 15878 |  |  | Répar.gliss.séc.STEP coul./place, prof.stand. | Réparation de glissière de sécurité haute type STEP coulée en place, profil standard | m | QP | H.2.2. | - profil standard | N | O |  | M6550 |  |  | 51 | 0 | 0 | N
M6552 | RW99 | 10 | 15879 |  |  | Répar.gliss.séc.STEP coul./place,suppl.about plong. | Réparation de glissière de sécurité haute type STEP coulée en place, suppl. pour about plongeant | m | QP | H.2.2. | - suppl. pour about plongeant | N | O |  | M6550 |  |  | 51 | 0 | 0 | N
M6553 | RW99 | 10 | 15880 |  |  | Répar.gliss.séc.STEP coul./place,suppl.peinture | Réparation de glissière de sécurité haute type STEP coulée en place, suppl. pour peinture | m | QP | H.2.2. | - suppl. pour peinture | N | O |  | M6550 |  |  | 51 | 0 | 0 | N
M6554 | RW99 | 10 | 15881 |  |  | Répar.gliss.séc.STEP coul./place,suppl.cim.blanc | Réparation de glissière de sécurité haute type STEP coulée en place, suppl. pour ciment blanc | m | QP | H.2.2. | - suppl. pour ciment blanc | N | O |  | M6550 |  |  | 51 | 0 | 0 | N
M6555 | RW99 | 10 | 15882 |  |  | Répar.gliss.séc.STEP coul./place,suppl.ouv.base | Réparation de glissière de sécurité haute type STEP coulée en place, suppl. pour ouverture à la base | p | QP | H.2.2. | - suppl. pour ouverture à la base | N | O |  | M6550 |  |  | 51 | 0 | 0 | N
M6600 | RW99 | 10 | 15883 |  |  | M.O. disp. balisage/glissière sécu bét. | Mise en ¿uvre dispositif de balisage sur glissière de sécurité en bét. | -- | -- | -- | - Mise en oeuvre disp.balisage sur glissière sécurité béton | N | O |  | M6000 |  |  |  | 0 | 0 | N
M6610F | RW99 | 10 | 15884 |  |  | M.O. disp. balisage/gliss.séc. bét., borne kilométrique | Mise en ¿uvre dispositif de balisage sur glissière de sécurité en bét., borne kilométrique, fourniture | p | QP | -- | - borne kilométrique | N | O |  | M6600 |  |  | 20 | 0 | 0 | N
M6610P | RW99 | 10 | 15885 |  |  | M.O. disp. balisage/gliss.séc. bét., borne kilométrique | Mise en ¿uvre dispositif de balisage sur glissière de sécurité en bét., borne kilométrique, pose | p | QP | -- | - borne kilométrique | N | O |  | M6600 |  |  | 20 | 0 | 0 | N
M6611F | RW99 | 10 | 15886 |  |  | M.O. disp. balisage/gliss.séc. bét., borne hectométrique | Mise en ¿uvre dispositif de balisage sur glissière de sécurité en bét., borne hectométrique, fourniture | p | QP | -- | - borne hectométrique | N | O |  | M6600 |  |  | 20 | 0 | 0 | N
M6611P | RW99 | 10 | 15887 |  |  | M.O. disp. balisage/gliss.séc. bét., borne hectométrique | Mise en ¿uvre dispositif de balisage sur glissière de sécurité en bét., borne hectométrique, pose | p | QP | -- | - borne hectométrique | N | O |  | M6600 |  |  | 20 | 0 | 0 | N
M6612F | RW99 | 10 | 15888 |  |  | M.O. disp. balisage/gliss.séc. bét., borne distance tél. | Mise en ¿uvre dispositif de balisage sur glissière de sécurité en bét., borne de distance téléphone, fourniture | p | QP | -- | - borne de distance téléphone | N | O |  | M6600 |  |  | 20 | 0 | 0 | N
M6612P | RW99 | 10 | 15889 |  |  | M.O. disp. balisage/gliss.séc. bét., borne distance tél. | Mise en ¿uvre dispositif de balisage sur glissière de sécurité en bét., borne de distance téléphone, pose | p | QP | -- | - borne de distance téléphone | N | O |  | M6600 |  |  | 20 | 0 | 0 | N
M6613F | RW99 | 10 | 15890 |  |  | M.O. disp. balisage/gliss.séc. bét., catadioptre | Mise en ¿uvre dispositif de balisage sur glissière de sécurité en bét., catadioptre, fourniture | p | QP | -- | - catadioptre | N | O |  | M6600 |  |  | 20 | 0 | 0 | N
M6613P | RW99 | 10 | 15891 |  |  | M.O. disp. balisage/gliss.séc. bét., catadioptre | Mise en ¿uvre dispositif de balisage sur glissière de sécurité en bét., catadioptre, pose | p | QP | -- | - catadioptre | N | O |  | M6600 |  |  | 20 | 0 | 0 | N
M6614F | RW99 | 10 | 15892 |  |  | M.O. disp. balisage/gliss.séc. bét., potelet | Mise en ¿uvre dispositif de balisage sur glissière de sécurité en bét., potelet, fourniture | p | QP | -- | - potelet | N | O |  | M6600 |  |  | 20 | 0 | 0 | N
M6614P | RW99 | 10 | 15893 |  |  | M.O. disp. balisage/gliss.séc. bét., potelet | Mise en ¿uvre dispositif de balisage sur glissière de sécurité en bét., potelet, pose | p | QP | -- | - potelet | N | O |  | M6600 |  |  | 20 | 0 | 0 | N
M6615F | RW99 | 10 | 15894 |  |  | M.O. disp. balisage/gliss.séc. bét., élém. anti éblouissant | Mise en ¿uvre dispositif de balisage sur glissière de sécurité en bét., élément anti éblouissant, fourniture | p | QP | -- | - élément anti éblouissant | N | O |  | M6600 |  |  | 20 | 0 | 0 | N
M6615P | RW99 | 10 | 15895 |  |  | M.O. disp. balisage/gliss.séc. bét., élém. anti éblouissant | Mise en ¿uvre dispositif de balisage sur glissière de sécurité en bét., élément anti éblouissant, pose | p | QP | -- | - élément anti éblouissant | N | O |  | M6600 |  |  | 20 | 0 | 0 | N
M6616F | RW99 | 10 | 15896 |  |  | M.O. disp. balisage/gliss.séc. bét., atténuateur de choc | Mise en ¿uvre dispositif de balisage sur glissière de sécurité en bét., atténuateur de choc, fourniture | p | QP | -- | - atténuateur de choc | N | O |  | M6600 |  |  | 20 | 0 | 0 | N
M6616P | RW99 | 10 | 15897 |  |  | M.O. disp. balisage/gliss.séc. bét., atténuateur de choc | Mise en ¿uvre dispositif de balisage sur glissière de sécurité en bét., atténuateur de choc, pose | p | QP | -- | - atténuateur de choc | N | O |  | M6600 |  |  | 20 | 0 | 0 | N
M7000 | RW99 | 10 | 4683 |  |  | Glissière de sécurité métallique | Glissière de sécurité métallique | -- |  |  | Glissière de sécurité métallique | N |  |  | M |  |  | 18 | 0 | 0 | N
M7100 | RW99 | 10 | 4684 |  |  | Elément de glissière de sécurité métallique | Elément de glissière de sécurité métallique | -- | -- | -- | - élément de glissière | N | O |  | M7000 |  |  | 18 | 0 | 0 | N
M7110 | RW99 | 10 | 4685 |  |  | Elément de glissière de sécurité métallique, lisse | Elément de glissière de sécurité métallique, lisse | -- | -- | -- | - lisse | N | O |  | M7100 |  |  | 18 | 0 | 0 | N
M7110-F | RW99 | 10 | 4686 |  |  | Elément barrière sécurité métallique : fourniture lisse ... | Elément de barrière de sécurité métallique : fourniture de lisse, y compris les étriers et accessoires | m | QP | M.1.5. | -> fourniture | N |  |  | M7110 |  |  | 18 | 0 | 0 | O | SUP_RW99
M7110-P | RW99 | 10 | 4687 |  |  | Elément barrière sécurité métallique : placement lisse ... | Elément de barrière de sécurité métallique : placement de lisse, y compris les étriers et accessoires | m | QP | M.1.5. | -> placement | N |  |  | M7110 |  |  | 18 | 0 | 0 | O | SUP_RW99
M7111 | RW99 | 10 | 15901 |  |  | El. glissière sécu métal., lisse, 2 ondes, E = 2,5 mm | Elément de glissière de sécurité métallique, lisse, 2 ondes, épaisseur : E = 2,5 mm | -- | -- | -- | - 2 ondes, épaisseur : E = 2,5 mm | N | O |  | M7110 |  |  |  | 0 | 0 | N
M7111-F | RW99 | 10 | 15902 |  |  | El. glissière sécu métal., lisse, 2 ondes, E = 2,5 mm | Elément de glissière de sécurité métallique, lisse, 2 ondes, épaisseur : E = 2,5 mm, fourniture | m | QP | M.1.5. | -> fourniture | N | O |  | M7111 |  |  | 18 | 0 | 0 | N
M7111-P | RW99 | 10 | 15903 |  |  | El. glissière sécu métal., lisse, 2 ondes, E = 2,5 mm | Elément de glissière de sécurité métallique, lisse, 2 ondes, épaisseur : E = 2,5 mm, placement | m | QP | M.1.5. | -> placement | N | O |  | M7111 |  |  | 26 | 0 | 0 | N
M7112 | RW99 | 10 | 15904 |  |  | El. glissière sécu métal., lisse, 2 ondes, E = 3 mm(ex RW99) | Elément de glissière de sécurité métallique, lisse, 2 ondes, épaisseur : E = 3 mm (ex RW 99) | -- | -- | -- | - 2 ondes, épaisseur : E = 3 mm (ex RW 99) | N | O |  | M7110 |  |  |  | 0 | 0 | N
M7112-F | RW99 | 10 | 15905 |  |  | El. glissière sécu métal., lisse, 2 ondes, E = 3 mm | Elément de glissière de sécurité métallique, lisse, 2 ondes, épaisseur : E = 3 mm (ex RW 99), fourniture | m | QP | M.1.5. | -> fourniture | N | O |  | M7112 |  |  | 18 | 0 | 0 | N
M7112-P | RW99 | 10 | 15906 |  |  | El. glissière sécu métal., lisse, 2 ondes, E = 3 mm | Elément de glissière de sécurité métallique, lisse, 2 ondes, épaisseur : E = 3 mm (ex RW 99), placement | m | QP | M.1.5. | -> placement | N | O |  | M7112 |  |  | 26 | 0 | 0 | N
M7113 | RW99 | 10 | 15907 |  |  | El. glissière sécu métal., lisse, 3 ondes, E = 2,5 mm | Elément de glissière de sécurité métallique, lisse, 3 ondes, épaisseur : E = 2,5 mm | -- | -- | -- | - 3 ondes, épaisseur : E = 2,5 mm | N | O |  | M7110 |  |  |  | 0 | 0 | N
M7113-F | RW99 | 10 | 15908 |  |  | El. glissière sécu métal., lisse, 3 ondes, E = 2,5 mm | Elément de glissière de sécurité métallique, lisse, 3 ondes, épaisseur : E = 2,5 mm, fourniture | m | QP | M.1.5. | -> fourniture | N | O |  | M7113 |  |  | 18 | 0 | 0 | N
M7113-P | RW99 | 10 | 15909 |  |  | El. glissière sécu métal., lisse, 3 ondes, E = 2,5 mm | Elément de glissière de sécurité métallique, lisse, 3 ondes, épaisseur : E = 2,5 mm, placement | m | QP | M.1.5. | -> placement | N | O |  | M7113 |  |  | 26 | 0 | 0 | N
M7114 | RW99 | 10 | 15910 |  |  | El. glissière sécu métal., lisse, 3 ondes, E = 3 mm | Elément de glissière de sécurité métallique, lisse, 3 ondes, épaisseur : E = 3 mm | -- | -- | -- | - 3 ondes, épaisseur : E = 3 mm | N | O |  | M7110 |  |  |  | 0 | 0 | N
M7114-F | RW99 | 10 | 15911 |  |  | El. glissière sécu métal., lisse, 3 ondes, E = 3 mm | Elément de glissière de sécurité métallique, lisse, 3 ondes, épaisseur : E = 3 mm, fourniture | m | QP | M.1.5. | -> fourniture | N | O |  | M7114 |  |  | 18 | 0 | 0 | N
M7114-P | RW99 | 10 | 15912 |  |  | El. glissière sécu métal., lisse, 3 ondes, E = 3 mm | Elément de glissière de sécurité métallique, lisse, 3 ondes, épaisseur : E = 3 mm, placement | m | QP | M.1.5. | -> placement | N | O |  | M7114 |  |  | 26 | 0 | 0 | N
M7120 | RW99 | 10 | 4688 | 301 |  | El.gliss.séc.métal.,lisse prot./moto | Elément de glissière de sécurité métallique, lisse de protection pour motocyclistes | -- | -- | -- | - lisse de protection pour motocyclistes | N | O |  | M7100 |  |  | 18 | 0 | 0 | N
M7120-P | RW99 | 10 | 4689 |  |  | Elément barrière sécurité métall : placement poteau support | Elément de barrière de sécurité métallique : placement de poteau de support | p | QP | M.1.5. | -> placement | N |  |  | M7120 |  |  | 18 | 0 | 0 | O | SUP_RW99
M7121 | RW99 | 10 | 4690 |  |  | El.gliss.séc.métal.,lisse prot./moto, en acier (ex RW99) | Elément de glissière de sécurité métallique, lisse de protection pour motocyclistes, en acier (ex RW 99) | -- | -- | -- | - en acier (ex RW 99) | N | O |  | M7120 |  |  | 18 | 0 | 0 | N
M7121-F | RW99 | 10 | 4691 | 301 |  | El.gliss.séc.métal.,lisse prot./moto, en acier | Elément de glissière de sécurité métallique, lisse de protection pour motocyclistes, en acier (ex RW 99), fourniture | m | QP | M.1.5. | -> fourniture | N | O |  | M7121 |  |  | 18 | 0 | 0 | N
M7121-P | RW99 | 10 | 15916 |  |  | El.gliss.séc.métal.,lisse prot./moto, en acier | Elément de glissière de sécurité métallique, lisse de protection pour motocyclistes, en acier (ex RW 99), placement | m | QP | M.1.5. | -> placement | N | O |  | M7121 |  |  | 26 | 0 | 0 | N
M7122 | RW99 | 10 | 4692 |  |  | El.gliss.séc.métal.,lisse prot./moto, en mat. synthétiques | Elément de glissière de sécurité métallique, lisse de protection pour motocyclistes, en matériaux synthétiques | -- | -- | -- | - en matériaux synthétique | N | O |  | M7120 |  |  | 18 | 0 | 0 | N
M7122-F | RW99 | 10 | 4693 | 301 |  | El.gliss.séc.métal.,lisse prot./moto, en mat. synthétiques | Elément de glissière de sécurité métallique, lisse de protection pour motocyclistes, en matériaux synthétiques, fourniture | m | QP | M.1.5. | -> fourniture | N | O |  | M7122 |  |  | 18 | 0 | 0 | N
M7123-P | RW99 | 10 | 15919 |  |  | El.gliss.séc.métal.,lisse prot./moto, en mat. synthétiques | Elément de glissière de sécurité métallique, lisse de protection pour motocyclistes, en matériaux synthétiques, placement | m | QP | M.1.5. | -> placement | N | O |  | M7120 |  |  | 26 | 0 | 0 | N
M7130 | RW99 | 10 | 4694 |  |  | Elément de glissière de sécurité métallique, profilé | Elément de glissière de sécurité métallique, profilé | -- | -- | -- | - profilé | N | O |  | M7100 |  |  | 18 | 0 | 0 | N
M7130-F | RW99 | 10 | 4695 |  |  | Elément barr sécur métall : fournit poteau support pour O.A. | Elément de barrière de sécurité métallique : fourniture de poteau de support avec semelle pour ouvrage d'art | p | QP | M.1.5. | -> fourniture | N |  |  | M7130 |  |  | 18 | 0 | 0 | O | SUP_RW99
M7130-P | RW99 | 10 | 4696 |  |  | Elément barr sécur métall : placem poteau support pour O.A. | Elément de barrière de sécurité métallique : placement de poteau de support avec semelle pour ouvrage d'art | p | QP | M.1.5. | -> placement | N |  |  | M7130 |  |  | 18 | 0 | 0 | O | SUP_RW99
M7131 | RW99 | 10 | 4697 |  |  | El. glissière sécu métal., profilé arrière courbe (ex RW99) | Elément de glissière de sécurité métallique, profilé arrière courbe (ex RW 99) | -- | -- | -- | - profilé arrière courbe (ex RW 99) | N | O |  | M7130 |  |  | 18 | 0 | 0 | N
M7131-F | RW99 | 10 | 15922 |  |  | El. glissière sécu métal., profilé arrière courbe | Elément de glissière de sécurité métallique, profilé arrière courbe (ex RW 99), fourniture | m | QP | M.1.5. | -> fourniture | N | O |  | M7131 |  |  | 18 | 0 | 0 | N
M7131-P | RW99 | 10 | 4698 | 301 |  | El. glissière sécu métal., profilé arrière courbe | Elément de glissière de sécurité métallique, profilé arrière courbe (ex RW 99), placement | m | QP | M.1.5. | -> placement | N | O |  | M7131 |  |  | 18 | 0 | 0 | N
M7132 | RW99 | 10 | 15924 |  |  | El. glissière sécu métal., poutre supérieure, E = 2,5 mm | Elément de glissière de sécurité métallique, poutre supérieure, épaisseur : E = 2,5 mm | -- | -- | -- | - poutre supérieure, épaisseur : E = 2,5 mm | N | O |  | M7130 |  |  |  | 0 | 0 | N
M7132-F | RW99 | 10 | 15925 |  |  | El. glissière sécu métal., poutre supérieure, E = 2,5 mm | Elément de glissière de sécurité métallique, poutre supérieure, épaisseur : E = 2,5 mm, fourniture | m | QP | M.1.5. | -> fourniture | N | O |  | M7132 |  |  | 18 | 0 | 0 | N
M7132-P | RW99 | 10 | 15926 |  |  | El. glissière sécu métal., poutre supérieure, E = 2,5 mm | Elément de glissière de sécurité métallique, poutre supérieure, épaisseur : E = 2,5 mm, placement | m | QP | M.1.5. | -> placement | N | O |  | M7132 |  |  | 26 | 0 | 0 | N
M7133 | RW99 | 10 | 15927 |  |  | El. glissière sécu métal., poutre supérieure, E = 3,5 mm | Elément de glissière de sécurité métallique, poutre supérieure, épaisseur : E = 3,5 mm | -- | -- | -- | - poutre supérieure, épaisseur : E = 3,5 mm | N | O |  | M7130 |  |  |  | 0 | 0 | N
M7133-F | RW99 | 10 | 15928 |  |  | El. glissière sécu métal., poutre supérieure, E = 3,5 mm | Elément de glissière de sécurité métallique, poutre supérieure, épaisseur : E = 3,5 mm, fourniture | m | QP | M.1.5. | -> fourniture | N | O |  | M7133 |  |  | 18 | 0 | 0 | N
M7133-P | RW99 | 10 | 15929 |  |  | El. glissière sécu métal., poutre supérieure, E = 3,5 mm | Elément de glissière de sécurité métallique, poutre supérieure, épaisseur : E = 3,5 mm, placement | m | QP | M.1.5. | -> placement | N | O |  | M7133 |  |  | 26 | 0 | 0 | N
M7135 | RW99 | 10 | 15930 |  |  | El.gliss.séc.métal., diagonale 5 mm | Elément de glissière de sécurité métallique, diagonale 5 mm | -- | -- | -- | - diagonale 5 mm | N | O |  | M7130 |  |  |  | 0 | 0 | N
M7135-F | RW99 | 10 | 15931 |  |  | El.gliss.séc.métal., diagonale 5 mm | Elément de glissière de sécurité métallique, diagonale 5 mm, fourniture | m | QP | M.1.5. | -> fourniture | N | O |  | M7135 |  |  | 18 | 0 | 0 | N
M7135-P | RW99 | 10 | 15932 |  |  | El.gliss.séc.métal., diagonale 5 mm | Elément de glissière de sécurité métallique, diagonale 5 mm, placement | m | QP | M.1.5. | -> placement | N | O |  | M7135 |  |  | 26 | 0 | 0 | N
M7136 | RW99 | 10 | 15933 |  |  | El.gliss.séc.métal., diagonale 60 x 6 mm (ex RW99) | Elément de glissière de sécurité métallique, diagonale 60 x 6 mm (ex RW 99) | -- | -- | -- | - diagonale 60 x 6 mm (ex RW 99) | N | O |  | M7130 |  |  |  | 0 | 0 | N
M7136-F | RW99 | 10 | 15934 |  |  | El.gliss.séc.métal., diagonale 60 x 6 mm | Elément de glissière de sécurité métallique, diagonale 60 x 6 mm (ex RW 99), fourniture | m | QP | M.1.5. | -> fourniture | N | O |  | M7136 |  |  | 18 | 0 | 0 | N
M7136-P | RW99 | 10 | 15935 |  |  | El.gliss.séc.métal., diagonale 60 x 6 mm | Elément de glissière de sécurité métallique, diagonale 60 x 6 mm (ex RW 99), placement | m | QP | M.1.5. | -> placement | N | O |  | M7136 |  |  | 26 | 0 | 0 | N
M7137 | RW99 | 10 | 15936 |  |  | El.gliss.séc.métal., cable, D = 12 mm | Elément de glissière de sécurité métallique, cable, diamètre : D = 12 mm | -- | -- | -- | - cable, diamètre : D = 12 mm | N | O |  | M7130 |  |  |  | 0 | 0 | N
M7137-F | RW99 | 10 | 15937 |  |  | El.gliss.séc.métal., cable, D = 12 mm | Elément de glissière de sécurité métallique, cable, diamètre : D = 12 mm, fourniture | m | QP | M.1.5. | -> fourniture | N | O |  | M7137 |  |  | 18 | 0 | 0 | N
M7137-P | RW99 | 10 | 15938 |  |  | El.gliss.séc.métal., cable, D = 12 mm | Elément de glissière de sécurité métallique, cable, diamètre : D = 12 mm, placement | m | QP | M.1.5. | -> placement | N | O |  | M7137 |  |  | 26 | 0 | 0 | N
M7138 | RW99 | 10 | 15939 |  |  | El.gliss.séc.métal., cable, D = 14 mm | Elément de glissière de sécurité métallique, cable, diamètre : D = 14 mm | -- | -- | -- | - cable, diamètre : D = 14 mm | N | O |  | M7130 |  |  |  | 0 | 0 | N
M7138-F | RW99 | 10 | 15940 |  |  | El.gliss.séc.métal., cable, D = 14 mm | Elément de glissière de sécurité métallique, cable, diamètre : D = 14 mm, fourniture | m | QP | M.1.5. | -> fourniture | N | O |  | M7138 |  |  | 18 | 0 | 0 | N
M7138-P | RW99 | 10 | 15941 |  |  | El.gliss.séc.métal., cable, D = 14 mm | Elément de glissière de sécurité métallique, cable, diamètre : D = 14 mm, placement | m | QP | M.1.5. | -> placement | N | O |  | M7138 |  |  | 26 | 0 | 0 | N
M7139 | RW99 | 10 | 15942 |  |  | El.gliss.séc.métal., cable, D = 22 mm | Elément de glissière de sécurité métallique, cable, diamètre : D = 22 mm | -- | -- | -- | - cable, diamètre : D = 22 mm | N | O |  | M7130 |  |  |  | 0 | 0 | N
M7139-F | RW99 | 10 | 15943 |  |  | El.gliss.séc.métal., cable, D = 22 mm | Elément de glissière de sécurité métallique, cable, diamètre : D = 22 mm, fourniture | m | QP | M.1.5. | -> fourniture | N | O |  | M7139 |  |  | 18 | 0 | 0 | N
M7139-P | RW99 | 10 | 15944 |  |  | El.gliss.séc.métal., cable, D = 22 mm | Elément de glissière de sécurité métallique, cable, diamètre : D = 22 mm, placement | m | QP | M.1.5. | -> placement | N | O |  | M7139 |  |  | 26 | 0 | 0 | N
M7140 | RW99 | 10 | 4699 |  |  | El.gliss.séc.métal., poteau de support | Elément de glissière de sécurité métallique, poteau de support | -- | -- | -- | - poteau de support | N | O |  | M7100 |  |  | 18 | 0 | 0 | N
M7140-P | RW99 | 10 | 4700 | 301 |  | El.gliss.séc.métal., poteau de support | Elément de glissière de sécurité métallique, poteau de support, placement | p | QP | M.1.5. | -> placement | N | O |  | M7140 |  |  | 18 | 0 | 0 | N
M7141 | RW99 | 10 | 4701 |  |  | Elément barrière sécurité métallique : entretoise type 480 | Elément de barrière de sécurité métallique : entretoise, type 480 | p | QP | M.1.5. | - type 480 | N |  |  | M7140 |  |  | 18 | 0 | 0 | O | SUP_RW99
M7141-F | RW99 | 10 | 4702 | 301 |  | El. gliss.sécu métal., poteau support, IPE 100, L = 1,8 m | Elément de glissière de sécurité métallique, poteau de support, IPE 100, longueur : L = 1,8 m (ex RW 99) | p | QP | M.1.5. | - IPE 100, longueur : L = 1,8 m (ex RW 99) | N | O |  | M7140 |  |  | 18 | 0 | 0 | N
M7142 | RW99 | 10 | 4703 |  |  | Elément barrière sécur métall : entretoise type 570 asymétr | Elément de barrière de sécurité métallique : entretoise, type 570 asymétrique | p | QP | M.1.5. | - type 570 asymétrique | N |  |  | M7140 |  |  | 18 | 0 | 0 | O | SUP_RW99
M7142-F | RW99 | 10 | 4704 | 301 |  | El. glissière sécu métal., poteau support, SIGMA, L = 1,8 m | Elément de glissière de sécurité métallique, poteau de support, SIGMA, longueur : L = 1,8 m (ex RW 99) | p | QP | M.1.5. | - SIGMA, longueur : L = 1,8 m (ex RW 99) | N | O |  | M7140 |  |  | 18 | 0 | 0 | N
M7143 | RW99 | 10 | 4705 |  |  | Elément barrière sécur métall : entretoise type 780 symétriq | Elément de barrière de sécurité métallique : entretoise, type 780 symétrique | p | QP | M.1.5. | - type 780 symétrique | N |  |  | M7140 |  |  | 18 | 0 | 0 | O | SUP_RW99
M7143-F | RW99 | 10 | 4706 | 301 |  | El. glissière sécu métal., poteau support, U 120, L = 1,8 m | Elément de glissière de sécurité métallique, poteau de support, U 120, longueur : L = 1,8 m | p | QP | M.1.5. | - U 120, longueur : L = 1,8 m | N | O |  | M7140 |  |  | 18 | 0 | 0 | N
M7144-F | RW99 | 10 | 15950 |  |  | El. glissière sécu métal., poteau support, C 140, L = 1,8 m | Elément de glissière de sécurité métallique, poteau de support, C 140, longueur : L = 1,8 m | p | QP | M.1.5. | - C 140, longueur : L = 1,8 m | N | O |  | M7140 |  |  | 18 | 0 | 0 | N
M7145-F | RW99 | 10 | 15951 |  |  | El. glissière sécu métal., poteau support, C 140, L = 2,4 m | Elément de glissière de sécurité métallique, poteau de support, C 140, longueur : L = 2,4 m | p | QP | M.1.5. | - C 140, longueur : L = 2,4 m | N | O |  | M7140 |  |  | 18 | 0 | 0 | N
M7150 | RW99 | 10 | 4707 |  |  | El. glissière sécu métal., poteau support pour ouvrage d'art | Elément de glissière de sécurité métallique, poteau de support pour ouvrage d'art | -- | -- | -- | - poteau de support pour ouvrage d'art | N | O |  | M7100 |  |  | 18 | 0 | 0 | N
M7150-F | RW99 | 10 | 4708 |  |  | Elément barr sécur métall : fourniture plaque d'assise O.A. | Elément de barrière de sécurité métallique : fourniture de plaque d'assise pour ouvrage d'art, avec accessoire | p | QP | M.1.5. | -> fourniture | N |  |  | M7150 |  |  | 18 | 0 | 0 | O | SUP_RW99
M7150-P | RW99 | 10 | 4709 |  |  | Elément barr sécur métall : placement plaque d'assise O.A. | Elément de barrière de sécurité métallique : placement de plaque d'assise pour ouvrage d'art, avec accessoire | p | QP | M.1.5. | -> placement | N |  |  | M7150 |  |  | 18 | 0 | 0 | O | SUP_RW99
M7151 | RW99 | 10 | 15953 |  |  | El.gliss.séc.métal., poteau supp.à embase pour O.A.(ex RW99) | Elément de glissière de sécurité métallique, poteau de support avec embase (ex RW 99) pour ouvrage d'art | -- | -- | -- | - poteau de support avec embase (ex RW 99) | N | O |  | M7150 |  |  |  | 0 | 0 | N
M7151-F | RW99 | 10 | 15954 |  |  | El.gliss.séc.métal., poteau support avec embase pour O.A. | Elément de glissière de sécurité métallique, poteau de support avec embase (ex RW 99) pour ouvrage d'art, fourniture | p | QP | M.1.5. | -> fourniture | N | O |  | M7151 |  |  | 18 | 0 | 0 | N
M7151-P | RW99 | 10 | 15955 |  |  | El.gliss.séc.métal., poteau support avec embase pour O.A. | Elément de glissière de sécurité métallique, poteau de support avec embase (ex RW 99) pour ouvrage d'art, placement | p | QP | M.1.5. | -> placement | N | O |  | M7151 |  |  | 26 | 0 | 0 | N
M7152 | RW99 | 10 | 15956 |  |  | El.gliss.séc.métal., plaque base / poteau support sur O.A. | Elément de glissière de sécurité métallique, plaque de base pour poteau support sur O.A. (ex RW 99) | -- | -- | -- | - plaque de base pour poteau support sur O.A. | N | O |  | M7150 |  |  |  | 0 | 0 | N
M7152-F | RW99 | 10 | 15957 |  |  | El.gliss.séc.métal., plaque base / poteau support sur O.A. | Elément de glissière de sécurité métallique, plaque de base pour poteau support sur O.A. (ex RW 99), fourniture | p | QP | M.1.5. | -> fourniture | N | O |  | M7152 |  |  | 18 | 0 | 0 | N
M7152-P | RW99 | 10 | 15958 |  |  | El.gliss.séc.métal., plaque base / poteau support sur O.A. | Elément de glissière de sécurité métallique, plaque de base pour poteau support sur O.A. (ex RW 99), placement | p | QP | M.1.5. | -> placement | N | O |  | M7152 |  |  | 26 | 0 | 0 | N
M7153 | RW99 | 10 | 15959 |  |  | El.gliss.séc.métal., poteau HEA 100 avec platine,L = 1530 mm | Elément de glissière de sécurité métallique, poteau HEA 100 avec platine, longueur : L = 1530 mm | -- | -- | -- | - poteau HEA 100 + platine, longueur : L = 1530 mm | N | O |  | M7150 |  |  |  | 0 | 0 | N
M7153-F | RW99 | 10 | 15960 |  |  | El.gliss.séc.métal., poteau HEA 100 avec platine,L = 1530 mm | Elément de glissière de sécurité métallique, poteau HEA 100 avec platine, longueur : L = 1530 mm, fourniture | p | QP | M.1.5. | -> fourniture | N | O |  | M7153 |  |  | 18 | 0 | 0 | N
M7153-P | RW99 | 10 | 15961 |  |  | El.gliss.séc.métal., poteau HEA 100 avec platine,L = 1530 mm | Elément de glissière de sécurité métallique, poteau HEA 100 avec platine, longueur : L = 1530 mm, placement | p | QP | M.1.5. | -> placement | N | O |  | M7153 |  |  | 26 | 0 | 0 | N
M7154 | RW99 | 10 | 15962 |  |  | El.gliss.séc.métal., poteau HEA 100 avec platine,L = 1540 mm | Elément de glissière de sécurité métallique, poteau HEA 100 avec platine, longueur : L = 1540 mm | -- | -- | -- | - poteau HEA 120 + platine, longueur : L = 1540 mm | N | O |  | M7150 |  |  |  | 0 | 0 | N
M7154-F | RW99 | 10 | 15963 |  |  | El.gliss.séc.métal., poteau HEA 100 avec platine,L = 1540 mm | Elément de glissière de sécurité métallique, poteau HEA 100 avec platine, longueur : L = 1540 mm, fourniture | p | QP | M.1.5. | -> fourniture | N | O |  | M7154 |  |  | 18 | 0 | 0 | N
M7154-P | RW99 | 10 | 15964 |  |  | El.gliss.séc.métal., poteau HEA 100 avec platine,L = 1540 mm | Elément de glissière de sécurité métallique, poteau HEA 100 avec platine, longueur : L = 1540 mm, placement | p | QP | M.1.5. | -> placement | N | O |  | M7154 |  |  | 26 | 0 | 0 | N
M7158 | RW99 | 10 | 15965 |  |  | El.gliss.séc.métal., poteau supp./O.A. rempl. ancrage 20x220 | Elément de glissière de sécurité métallique, poteau de support pour ouvrage d'art, remplacement d'un ancrage 20x220 | p | QP | M.1.5. | - remplacement d'un ancrage 20x220 | N | O |  | M7150 |  |  | 18 | 0 | 0 | N
M7159 | RW99 | 10 | 15966 |  |  | El.gliss.séc.métal., poteau supp./O.A. rempl. ancrage 24x260 | Elément de glissière de sécurité métallique, poteau de support pour ouvrage d'art, remplacement d'un ancrage 24x260 | p | QP | M.1.5. | - remplacement d'un ancrage 24x260 | N | O |  | M7150 |  |  | 18 | 0 | 0 | N
M7160 | RW99 | 10 | 4710 |  |  | El.gliss.séc.métal., étrier, entretoise et bras de fixation | Elément de glissière de sécurité métallique, etrier, entretoise et bras de fixation | -- | -- | -- | - etrier, entretoise et bras de fixation | N | O |  | M7100 |  |  | 18 | 0 | 0 | N
M7160-F | RW99 | 10 | 4711 |  |  | Elément barr sécur métall : fourniture pièce d'about simple | Elément de barrière de sécurité métallique : fourniture de pièce d'about simple | p | QP | M.1.5. | -> fourniture | N |  |  | M7160 |  |  | 18 | 0 | 0 | O | SUP_RW99
M7160-P | RW99 | 10 | 4712 | 301 |  | El.gliss.séc.métal., étrier, entretoise et bras de fixation | Elément de glissière de sécurité métallique, etrier, entretoise et bras de fixation, placement | p | QP | M.1.5. | -> placement | N | O |  | M7160 |  |  | 18 | 0 | 0 | N
M7161-F | RW99 | 10 | 15969 |  |  | El. glissière sécu métal., étrier type 140 | Elément de glissière de sécurité métallique, étrier type 140 (ex RW 99) | p | QP | M.1.5. | - étrier type 140 (ex RW 99) | N | O |  | M7160 |  |  | 18 | 0 | 0 | N
M7162-F | RW99 | 10 | 15970 |  |  | El. glissière sécu métal., écarteur 3 ondes | Elément de glissière de sécurité métallique, écarteur 3 ondes | p | QP | M.1.5. | - écarteur 3 ondes | N | O |  | M7160 |  |  | 18 | 0 | 0 | N
M7163-F | RW99 | 10 | 15971 |  |  | El. glissière sécu métal., entretoise type 480 | Elément de glissière de sécurité métallique, entretoise type 480 (ex RW 99) | p | QP | M.1.5. | - entretoise type 480 (ex RW 99) | N | O |  | M7160 |  |  | 18 | 0 | 0 | N
M7164-F | RW99 | 10 | 15972 |  |  | El. glissière sécu métal., entretoise type 570 asymétrique | Elément de glissière de sécurité métallique, entretoise type 570 asymétrique (ex RW 99) | p | QP | M.1.5. | - entretoise type 570 asymétrique (ex RW 99) | N | O |  | M7160 |  |  | 18 | 0 | 0 | N
M7165-F | RW99 | 10 | 15973 |  |  | El. glissière sécu métal., entretoise type 780 symétrique | Elément de glissière de sécurité métallique, entretoise type 780 symétrique (ex RW 99) | p | QP | M.1.5. | - entretoise type 780 symétrique (ex RW 99) | N | O |  | M7160 |  |  | 18 | 0 | 0 | N
M7166-F | RW99 | 10 | 15974 |  |  | El.gliss.séc.métal., bras de fixation de lisse de protection | Elément de glissière de sécurité métallique, bras de fixation de lisse de protection (ex RW 99) | p | QP | M.1.5. | - bras de fixation de lisse de protection(ex RW 99) | N | O |  | M7160 |  |  | 18 | 0 | 0 | N
M7170 | RW99 | 10 | 4713 |  |  | El. glissière sécu métal., pièce d'about | Elément de glissière de sécurité métallique, pièce d'about | -- | -- | -- | - pièce d'about | N | O |  | M7100 |  |  | 18 | 0 | 0 | N
M7170-F | RW99 | 10 | 4714 |  |  | Elément barr sécur métall : fournit pièce d'about circulaire | Elément de barrière de sécurité métallique : fourniture de pièce d'about circulaire de diamètre : D = 1 m | p | QP | M.1.5. | -> fourniture | N |  |  | M7170 |  |  | 18 | 0 | 0 | O | SUP_RW99
M7170-P | RW99 | 10 | 4715 |  |  | Elément barr sécur métall : placem pièce d'about circulaire | Elément de barrière de sécurité métallique : placement de pièce d'about circulaire de diamètre : D = 1 m | p | QP | M.1.5. | -> placement | N |  |  | M7170 |  |  | 18 | 0 | 0 | O | SUP_RW99
M7171 | RW99 | 10 | 15976 |  |  | El. glissière sécu métal., pièce d'about simple, 2 ondes | Elément de glissière de sécurité métallique, pièce d'about simple, 2 ondes (ex RW 99) | -- | -- | -- | - simple, 2 ondes (ex RW 99) | N | O |  | M7170 |  |  |  | 0 | 0 | N
M7171-F | RW99 | 10 | 15977 |  |  | El. glissière sécu métal., pièce d'about simple, 2 ondes | Elément de glissière de sécurité métallique, pièce d'about simple, 2 ondes (ex RW 99), fourniture | p | QP | M.1.5. | -> fourniture | N | O |  | M7171 |  |  | 18 | 0 | 0 | N
M7171-P | RW99 | 10 | 15978 |  |  | El. glissière sécu métal., pièce d'about simple, 2 ondes | Elément de glissière de sécurité métallique, pièce d'about simple, 2 ondes (ex RW 99), placement | p | QP | M.1.5. | -> placement | N | O |  | M7171 |  |  | 26 | 0 | 0 | N
M7172 | RW99 | 10 | 15979 |  |  | El. glissière sécu métal., pièce d'about simple, 3 ondes | Elément de glissière de sécurité métallique, pièce d'about simple, 3 ondes (ex RW 99) | -- | -- | -- | - simple, 3 ondes | N | O |  | M7170 |  |  |  | 0 | 0 | N
M7172-F | RW99 | 10 | 15980 |  |  | El. glissière sécu métal., pièce d'about simple, 3 ondes | Elément de glissière de sécurité métallique, pièce d'about simple, 3 ondes (ex RW 99), fourniture | p | QP | M.1.5. | -> fourniture | N | O |  | M7172 |  |  | 18 | 0 | 0 | N
M7172-P | RW99 | 10 | 15981 |  |  | El. glissière sécu métal., pièce d'about simple, 3 ondes | Elément de glissière de sécurité métallique, pièce d'about simple, 3 ondes (ex RW 99), placement | p | QP | M.1.5. | -> placement | N | O |  | M7172 |  |  | 26 | 0 | 0 | N
M7173 | RW99 | 10 | 15982 |  |  | El.gliss.séc.métal.,p.about circ. D = 1 m, 2 ondes | Elément de glissière de sécurité métallique, pièce d'about circulaire de diamètre 1 m, 2 ondes (ex RW 99) | -- | -- | -- | - pièce d'about circulaire de diamètre 1 m, 2 ondes | N | O |  | M7170 |  |  |  | 0 | 0 | N
M7173-F | RW99 | 10 | 15983 |  |  | El.gliss.séc.métal.,p.about circ. D = 1 m, 2 ondes | Elément de glissière de sécurité métallique, pièce d'about circulaire de diamètre 1 m, 2 ondes (ex RW 99), fourniture | p | QP | M.1.5. | -> fourniture | N | O |  | M7173 |  |  | 18 | 0 | 0 | N
M7173-P | RW99 | 10 | 15984 |  |  | El.gliss.séc.métal.,p.about circ. D = 1 m, 2 ondes | Elément de glissière de sécurité métallique, pièce d'about circulaire de diamètre 1 m, 2 ondes (ex RW 99), placement | p | QP | M.1.5. | -> placement | N | O |  | M7173 |  |  | 26 | 0 | 0 | N
M7174 | RW99 | 10 | 15985 |  |  | El.gliss.séc.métal.,p.about circ.D = 1 m, 2 ondes, liais.NJ | Elément de glissière de sécurité métallique, pièce d'about circulaire de diamètre 1 m, 2 ondes, liaison avec New-Jersey | -- | -- | -- | - simple, 2 ondes, liaison avec New-Jersey | N | O |  | M7170 |  |  |  | 0 | 0 | N
M7174-F | RW99 | 10 | 15986 |  |  | El.gliss.séc.métal.,p.about circ. D = 1 m, 2 ondes,liais.NJ | Elément de glissière de sécurité métallique, pièce d'about circulaire de diamètre 1 m, 2 ondes, liaison avec New-Jersey, fourniture | p | QP | M.1.5. | -> fourniture | N | O |  | M7174 |  |  | 18 | 0 | 0 | N
M7174-P | RW99 | 10 | 15987 |  |  | El.gliss.séc.métal.,p.about circ. D = 1 m, 2 ondes,liais.NJ | Elément de glissière de sécurité métallique, pièce d'about circulaire de diamètre 1 m, 2 ondes, liaison avec New-Jersey, placement | p | QP | M.1.5. | -> placement | N | O |  | M7174 |  |  | 26 | 0 | 0 | N
M7175 | RW99 | 10 | 15988 |  |  | El.gliss.séc.métal.,p.about circ. D = 1 m, 3 ondes,liais.NJ | Elément de glissière de sécurité métallique, pièce d'about circulaire de diamètre 1 m, 3 ondes, liaison avec New-Jersey | -- | -- | -- | - simple, 3 ondes, liaison avec New-Jersey | N | O |  | M7170 |  |  |  | 0 | 0 | N
M7175-F | RW99 | 10 | 15989 |  |  | El.gliss.séc.métal.,p.about circ. D = 1 m, 3 ondes,liais.NJ | Elément de glissière de sécurité métallique, pièce d'about circulaire de diamètre 1 m, 3 ondes, liaison avec New-Jersey, fourniture | p | QP | M.1.5. | -> fourniture | N | O |  | M7175 |  |  | 18 | 0 | 0 | N
M7175-P | RW99 | 10 | 15990 |  |  | El.gliss.séc.métal.,p.about circ. D = 1 m, 3 ondes,liais.NJ | Elément de glissière de sécurité métallique, pièce d'about circulaire de diamètre 1 m, 3 ondes, liaison avec New-Jersey, placement | p | QP | M.1.5. | -> placement | N | O |  | M7175 |  |  | 26 | 0 | 0 | N
M7178 | RW99 | 10 | 15991 |  |  | El.gliss.séc.métal.,p.about / lisse protect.acier type "U" | Elément de glissière de sécurité métallique, pièce d'about pour lisse de protection en acier type "U" | -- | -- | -- | - pour lisse de protection en acier type "U" | N | O |  | M7170 |  |  |  | 0 | 0 | N
M7178-F | RW99 | 10 | 15992 |  |  | El.gliss.séc.métal.,p.about / lisse protect.acier type "U" | Elément de glissière de sécurité métallique, pièce d'about pour lisse de protection en acier type "U", fourniture | p | QP | M.1.5. | -> fourniture | N | O |  | M7178 |  |  | 18 | 0 | 0 | N
M7178-P | RW99 | 10 | 15993 |  |  | El.gliss.séc.métal.,p.about / lisse protect.acier type "U" | Elément de glissière de sécurité métallique, pièce d'about pour lisse de protection en acier type "U", placement | p | QP | M.1.5. | -> placement | N | O |  | M7178 |  |  | 26 | 0 | 0 | N
M7179 | RW99 | 10 | 15994 |  |  | El.gliss.séc.métal.,p.about / lisse protect.mat.synthét. | Elément de glissière de sécurité métallique, pièce d'about pour lisse de protection en matériaux synthétiques | -- | -- | -- | - pour lisse de protection en matériaux synthétique | N | O |  | M7170 |  |  |  | 0 | 0 | N
M7179-F | RW99 | 10 | 15995 |  |  | El.gliss.séc.métal.,p.about / lisse protect.mat.synthét. | Elément de glissière de sécurité métallique, pièce d'about pour lisse de protection en matériaux synthétiques, fourniture | p | QP | M.1.5. | -> fourniture | N | O |  | M7179 |  |  | 18 | 0 | 0 | N
M7179-P | RW99 | 10 | 15996 |  |  | El.gliss.séc.métal.,p.about / lisse protect.mat.synthét. | Elément de glissière de sécurité métallique, pièce d'about pour lisse de protection en matériaux synthétiques, placement | p | QP | M.1.5. | -> placement | N | O |  | M7179 |  |  | 26 | 0 | 0 | N
M7190 | RW99 | 10 | 4716 |  |  | Elément barr sécur métall : supplément | Elément de barrière de sécurité métallique : supplément | -- |  |  | - supplément | N |  |  | M7100 |  |  | 18 | 0 | 0 | N
M7191 | RW99 | 10 | 4717 |  |  | Elément barr sécur métall : supplément enfouissement | Elément de barrière de sécurité métallique : supplément pour enfouissement de barrière | p | QP | M.1.5. | - pour enfouissement d'extrémité | N | O |  | M7190 |  |  | 18 | 0 | 0 | N
M7192 | RW99 | 10 | 4718 |  |  | Elément barr sécur métall : supplément socle béton hydrofuge | Elément de barrière de sécurité métallique : supplément pour établissement de socle en béton hydrofuge | p | QP | M.1.5. | - pour établissement de socle en béton hydrofuge | N |  |  | M7190 |  |  | 18 | 0 | 0 | N
M7193 | RW99 | 10 | 4719 |  |  | Elément barr sécur métall : supplément poteau terrain revêtu | Elément de barrière de sécurité métallique : supplément poteau fiché en terrain revêtu | p | QP | M.1.5. | - pour enfoncement de poteau en terrain revêtu | N | O |  | M7190 |  |  | 18 | 0 | 0 | N
M7194 | RW99 | 10 | 4720 |  |  | Elément barr sécur métall : sup. cintrage de lisses 2 ondes | Elément de barrière de sécurité métallique : supplément pour cintrage de lisses 2 ondes | m | QP | M.1.5. | - pour cintrage de lisse 2 ondes | N | O |  | M7190 |  |  | 18 | 0 | 0 | N
M7195 | RW99 | 10 | 16002 |  |  | Elément barr sécur métall : sup. cintrage de lisses 3 ondes | Elément de barrière de sécurité métallique : supplément pour cintrage de lisses 3 ondes | m | QP | M.1.5. | - pour cintrage de lisse 3 ondes | N | O |  | M7190 |  |  | 18 | 0 | 0 | N
M7200 | RW99 | 10 | 4721 |  |  | Redressement et réalignement de barrière de sécurité | Redressement et réalignement de barrière de sécurité | -- |  |  | - redressement et réalignement de barrière de sécurité | N |  |  | M7000 |  |  | 18 | 0 | 0 | N
M7210 | RW99 | 10 | 4722 |  |  | Redressement et réalignement de barrière de sécurité simple | Redressement et réalignement de barrière de sécurité simple | -- | -- | -- | - simple | N | O |  | M7200 |  |  | 18 | 0 | 0 | N
M7211 | RW99 | 10 | 16005 |  |  | Redress.et réalign.barr.sécu simple, pot.entredist. 3 à 4 m | Redressement et réalignement de barrière de sécurité simple, poteaux entredistant de 3 à 4 m | m | QP | M.1.5. | - poteaux entredistant de 3 à 4 m | N | O |  | M7210 |  |  | 18 | 0 | 0 | N
M7212 | RW99 | 10 | 16006 |  |  | Redress.et réalign.barr.sécu simple, pot.entredist. 1 à 3 m | Redressement et réalignement de barrière de sécurité simple, poteaux entredistant de 1 à 3 m | m | QP | M.1.5. | - poteaux entredistant de 1 à 3 m | N | O |  | M7210 |  |  | 18 | 0 | 0 | N
M7220 | RW99 | 10 | 4723 |  |  | Redressement et réalignement de barrière de sécurité double | Redressement et réalignement de barrière de sécurité double | -- | -- | -- | - double | N | O |  | M7200 |  |  | 18 | 0 | 0 | N
M7221 | RW99 | 10 | 16008 |  |  | Redress.et réalign.barr.sécu double, pot.entredist. 3 à 4 m | Redressement et réalignement de barrière de sécurité double, poteaux entredistant de 3 à 4 m | m | QP | M.1.5. | - poteaux entredistant de 3 à 4 m | N | O |  | M7220 |  |  | 18 | 0 | 0 | N
M7222 | RW99 | 10 | 16009 |  |  | Redress.et réalign.barr.sécu double, pot.entredist. 1 à 3 m | Redressement et réalignement de barrière de sécurité double, poteaux entredistant de 1 à 3 m | m | QP | M.1.5. | - poteaux entredistant de 1 à 3 m | N | O |  | M7220 |  |  | 18 | 0 | 0 | N
M7300 | RW99 | 10 | 4724 |  |  | Barrière de sécurité métallique : travaux particuliers | Barrière de sécurité métallique : travaux particuliers | -- |  |  | - travaux particuliers | N |  |  | M7000 |  |  | 18 | 0 | 0 | N
M7310 | RW99 | 10 | 4725 |  |  | Barrière sécurité métall : décapage avant mise en peinture | Barrière de sécurité métallique : décapage avant mise en peinture | m | QP |  | - décapage avant mise en peinture | N |  |  | M7300 |  |  | 20 | 0 | 0 | N
M7320 | RW99 | 10 | 4726 |  |  | Barrière de sécurité métallique : peinture jaune et blanche | Barrière de sécurité métallique : mise en peinture jaune et blanche alterné | m | QP | -- | - mise en peinture jaune et blanche alternée | N | O |  | M7300 |  |  | 20 | 0 | 0 | N
M7330 | RW99 | 10 | 4727 |  |  | Barrière sécurité métall : réparation socle en béton armé | Barrière de sécurité métallique : réparation de socle en béton armé sous plaque de base | p | QP | H.2.3. | - réparation socle en béton armé sous plaque de base | N |  |  | M7300 |  |  | 20 | 0 | 0 | N
M7340 | RW99 | 10 | 16014 |  |  | Catadioptre sur glissière de sécurité | Catadioptre sur glissière de sécurité | -- | -- | -- | - catadioptre sur glissière de sécurité metallique | N | O |  | M7300 |  |  |  | 0 | 0 | N
M7340-P | RW99 | 10 | 16015 |  |  | Pose de catadioptre sur barrière de sécurité métallique | Pose de catadioptre sur barrière de sécurité métallique | p | QP | L.5.2. | -> pose | N | O |  | M7340 |  |  | 26 | 0 | 0 | N
M7341-F | RW99 | 10 | 16016 |  |  | Catadioptre sur barrière de sécurité métallique, simple face | Catadioptre sur barrière de sécurité métallique, simple face | p | QP | L.5.2. | - simple face | N | O |  | M7340 |  |  | 20 | 0 | 0 | N
M7342-F | RW99 | 10 | 16017 |  |  | Catadioptre sur barrière de sécurité métallique, double face | Catadioptre sur barrière de sécurité métallique, double face | p | QP | L.5.2. | - double face | N | O |  | M7340 |  |  | 20 | 0 | 0 | N
M7390 | RW99 | 10 | 4728 |  |  | Barrière sécur métall : supplément par intervention | Barrière de sécurité métallique : supplément par intervention | -- |  |  | - supplément par intervention | N |  |  | M7300 |  |  | 9 | 0 | 0 | N
M7391 | RW99 | 10 | 4729 |  |  | Barrière sécur métall: sup. intervention urgence, ds les 2h | Barrière de sécurité métallique : supplément par intervention d'urgence, dans les 2 h | p | QP | -- | - d'urgence, dans les 2 heures | N | O |  | M7390 |  |  | 20 | 5 | 0 | N
M7392 | RW99 | 10 | 4730 |  |  | Bar. sécur métall : sup. intervention nuit,entre 22h et 6h | Barrière de sécurité métallique : supplément par intervention de nuit, entre 22 h et 6 h | p | QP | -- | - de nuit, entre 22h et 6h | N | O |  | M7390 |  |  | 20 | 5 | 0 | N
M7393 | RW99 | 10 | 16021 |  |  | Bar. sécur métall : supplément intervention le samedi | Barrière de sécurité métallique : supplément par intervention le samedi | p | QP | -- | - le samedi | N | O |  | M7390 |  |  | 9 | 1 | 0 | N
M7394 | RW99 | 10 | 16022 |  |  | Bar sécur métall : sup. intervention dim. et jours fériés | Barrière de sécurité métallique : supplément par intervention le dimanche et les jours fériés | p | QP | -- | - le dimanche et les jours fériés | N | O |  | M7390 |  |  | 9 | 1 | 0 | N
M8000 | RW99 | 10 | 4731 |  |  | Terrassements particuliers | Terrassements particuliers | -- | -- | -- | Terrassements particuliers | N | O |  | M |  |  | 76 | 0 | 0 | N
M8100 | RW99 | 10 | 4732 | 305 |  | Peignage de rochers | Peignage de rochers | -- | -- | -- | - peignage de rochers | N | O |  | M8000 |  |  | 76 | 0 | 0 | N
M8110-E | RW99 | 10 | 4733 | 305 |  | Peignage de rochers : prestation de dérocteur | Peignage de rochers : prestation de dérocteur, en vue d'une évacuation | h | QP | M.1.8. | -> en vue d'une évacuation | N | O |  | M8110 |  |  | 76 | 0 | 0 | N
M8120 | RW99 | 10 | 4734 |  |  | Peignage de rochers : béton | Peignage de rochers : béton | -- | -- | -- | - béton | N | O |  | M8100 |  |  | 76 | 0 | 0 | N
M8121 | RW99 | 10 | 16027 |  |  | Peignage de rochers : béton C25/30 - EE3 | Peignage de rochers : béton classe C25/30 - EE3 | m3 | QP | M.1.8. | - classe C25/30 - EE3 | N | O |  | M8120 |  |  | 84 | 1 | 0 | N
M8122 | RW99 | 10 | 16028 |  |  | Peignage de rochers : béton C30/37 - EE3 | Peignage de rochers : béton classe C30/37 - EE3 | m3 | QP | M.1.8. | - classe C30/37 - EE3 | N | O |  | M8120 |  |  | 85 | 1 | 0 | N
M8130 | RW99 | 10 | 16029 |  |  | Peignage de rochers : ancrage en acier | Peignage de rochers : ancrage en acier | kg | QP | M.1.8. | - ancrage en acier | N | O |  | M8100 |  |  | 83 | 1 | 0 | N
M8140 | RW99 | 10 | 16030 |  |  | Peignage de rochers : treillis métallique galvanisé | Peignage de rochers : treillis métallique galvanisé | m2 | QP | M.1.8. | - treillis métallique galvanisé de protection | N | O |  | M8100 |  |  | 20 | 0 | 0 | N
M8150 | RW99 | 10 | 16031 |  |  | Peignage de rochers : clôture de protection | Peignage de rochers : clôture de protection | m | QP | M.1.8. | - treillis de clôture , hauteur : H = 1,50 m | N | O |  | M8100 |  |  | 20 | 0 | 0 | N
M8200 | RW99 | 10 | 4735 | 301 |  | Mise à gabarit de fossé | Mise à gabarit de fossé | -- | -- | -- | - mise à gabarit de fossé | N | O |  | M8000 |  |  | 15 | 0 | 0 | N
M8210 | RW99 | 10 | 16033 |  |  | Mise à gabarit de fossé, S <= 0,50 m2 | Mise à gabarit de fossé, de section : S <= 0,50 m2 | -- | -- | -- | - de section : S <= 0,50 m2 | N | O |  | M8200 |  |  | 15 | 0 | 0 | N
M8210-C | RW99 | 10 | 16034 |  |  | Mise à gabarit de fossé, S <= 0,50 m2 | Mise à gabarit de fossé, de section : S <= 0,50 m2, en vue d'une réutilisation sur le chantier | m3 | QP | M.1.10. | -> en vue d'une réutilisation sur le chantier | N | O |  | M8210 |  |  | 15 | 0 | 0 | N
M8210-CR | RW99 | 10 | 16035 |  |  | Mise à gabarit de fossé, S <= 0,50 m2 | Mise à gabarit de fossé, de section : S <= 0,50 m2, pour réutilisation sur chantier, en recherche | m3 | QP | M.1.10. | -> pour réutilisation sur chantier, en recherche | N | O |  | M8210 |  |  | 15 | 0 | 0 | N
M8210-E | RW99 | 10 | 16036 |  | 26 | Mise à gabarit de fossé, S <= 0,50 m2 | Mise à gabarit de fossé, de section : S <= 0,50 m2, en vue d'une évacuation | m3 | QP | M.1.10. | -> en vue d'une évacuation | N | O |  | M8210 |  |  | 15 | 0 | 0 | N |  | 1 | 1 | 1 |  | MAJ
M8210-ER | RW99 | 10 | 16037 |  | 26 | Mise à gabarit de fossé, S <= 0,50 m2 | Mise à gabarit de fossé, de section : S <= 0,50 m2, en vue d'une évacuation, en recherche | m3 | QP | M.1.10. | -> en vue d'une évacuation, en recherche | N | O |  | M8210 |  |  | 15 | 0 | 0 | N |  | 1 | 1 | 1 |  | MAJ
M8210-F | RW99 | 10 | 4736 |  |  | Peignage de rochers : fourniture de peinture antirouille | Peignage de rochers : fourniture de peinture antirouille | kg | QP |  | - de peinture antirouille | N |  |  | M8200 |  |  | 20 | 0 | 0 | O | SUP_RW99
M8210-R | RW99 | 10 | 16038 |  |  | Mise à gabarit de fossé, S <= 0,50 m2 | Mise à gabarit de fossé, de section : S <= 0,50 m2, en recherche | m | QP | M.1.10. | -> en recherche | N | O |  | M8210 |  |  | 15 | 0 | 0 | N
M8220 | RW99 | 10 | 16039 |  |  | Mise à gabarit de fossé, S > 0,50 m2 | Mise à gabarit de fossé, de section : S > 0,50 m2 | -- | -- | -- | - de section : S > 0,50 m2 | N | O |  | M8200 |  |  | 15 | 0 | 0 | N
M8220-C | RW99 | 10 | 16040 |  |  | Mise à gabarit de fossé, S > 0,50 m2 | Mise à gabarit de fossé, de section : S > 0,50 m2, en vue d'une réutilisation sur le chantier | m3 | QP | M.1.10. | -> en vue d'une réutilisation sur le chantier | N | O |  | M8220 |  |  | 15 | 0 | 0 | N
M8220-CR | RW99 | 10 | 16041 |  |  | Mise à gabarit de fossé, S > 0,50 m2 | Mise à gabarit de fossé, de section : S > 0,50 m2, pour réutilisation sur chantier, en recherche | m3 | QP | M.1.10. | -> pour réutilisation sur chantier, en recherche | N | O |  | M8220 |  |  | 15 | 0 | 0 | N
M8220-E | RW99 | 10 | 16042 |  | 26 | Mise à gabarit de fossé, S > 0,50 m2 | Mise à gabarit de fossé, de section : S > 0,50 m2, en vue d'une évacuation | m3 | QP | M.1.10. | -> en vue d'une évacuation | N | O |  | M8220 |  |  | 15 | 0 | 0 | N |  | 1 | 1 | 1 |  | MAJ
M8220-ER | RW99 | 10 | 16043 |  | 26 | Mise à gabarit de fossé, S > 0,50 m2 | Mise à gabarit de fossé, de section : S > 0,50 m2, en vue d'une évacuation, en recherche | m3 | QP | M.1.10. | -> en vue d'une évacuation, en recherche | N | O |  | M8220 |  |  | 15 | 0 | 0 | N |  | 1 | 1 | 1 |  | MAJ
M8220-F | RW99 | 10 | 4737 |  |  | Peignage de rochers : fourniture de peinture de finition | Peignage de rochers : fourniture de peinture de finition | kg | QP |  | - de peinture de finition | N |  |  | M8200 |  |  | 20 | 0 | 0 | O | SUP_RW99
M8220-R | RW99 | 10 | 16044 |  |  | Mise à gabarit de fossé, S > 0,50 m2 | Mise à gabarit de fossé, de section : S > 0,50 m2, en recherche | m | QP | M.1.10. | -> en recherche | N | O |  | M8220 |  |  | 15 | 0 | 0 | N
M8230 | RW99 | 10 | 16045 |  |  | Mise à gabarit de fossé, déblais pour réalisation de saignée | Mise à gabarit de fossé, déblais pour réalisation de saignée | -- | -- | -- | - déblais pour réalisation de saignée | N | O |  | M8200 |  |  | 15 | 0 | 0 | N
M8230-C | RW99 | 10 | 16046 |  |  | Mise à gabarit de fossé, déblais pour réalisation de saignée | Mise à gabarit de fossé, déblais pour réalisation de saignée, en vue d'une réutilisation sur le chantier | m3 | QP | M.1.10. | -> en vue d'une réutilisation sur le chantier | N | O |  | M8230 |  |  | 15 | 0 | 0 | N
M8230-CR | RW99 | 10 | 16047 |  |  | Mise à gabarit de fossé, déblais pour réalisation de saignée | Mise à gabarit de fossé, déblais pour réalisation de saignée, pour réutilisation sur chantier, en recherche | m3 | QP | M.1.10. | -> pour réutilisation sur chantier, en recherche | N | O |  | M8230 |  |  | 15 | 0 | 0 | N
M8230-E | RW99 | 10 | 16048 |  | 26 | Mise à gabarit de fossé, déblais pour réalisation de saignée | Mise à gabarit de fossé, déblais pour réalisation de saignée, en vue d'une évacuation | m3 | QP | M.1.10. | -> en vue d'une évacuation | N | O |  | M8230 |  |  | 15 | 0 | 0 | N |  | 1 | 1 | 1 |  | MAJ
M8230-ER | RW99 | 10 | 16049 |  | 26 | Mise à gabarit de fossé, déblais pour réalisation de saignée | Mise à gabarit de fossé, déblais pour réalisation de saignée, en vue d'une évacuation, en recherche | m3 | QP | M.1.10. | -> en vue d'une évacuation, en recherche | N | O |  | M8230 |  |  | 15 | 0 | 0 | N |  | 1 | 1 | 1 |  | MAJ
M8230-R | RW99 | 10 | 16050 |  |  | Mise à gabarit de fossé, déblais pour réalisation de saignée | Mise à gabarit de fossé, déblais pour réalisation de saignée, en recherche | m | QP | M.1.10. | -> en recherche | N | O |  | M8230 |  |  | 15 | 0 | 0 | N
M8300 | RW99 | 10 | 4738 |  |  | Terr. part., décapage de drain | Terr. part. , décapage de drain | -- | -- | -- | - décapage de drain | N | O |  | M8000 |  |  | 15 | 1 | 0 | N
M8310 | RW99 | 10 | 16052 |  |  | Terr. part., décapage de drain, hersage | Terr. part. , décapage de drain, hersage | m2 | QP | M.1.9. | - hersage | N | O |  | M8300 |  |  | 15 | 0 | 0 | N
M8310-R | RW99 | 10 | 16053 |  |  | Terr. part., décapage de drain, hersage | Terr. part. , décapage de drain, hersage, en recherche | m2 | QP | M.1.9. | -> en recherche | N | O |  | M8310 |  |  | 15 | 0 | 0 | N
M8320 | RW99 | 10 | 16054 |  |  | Terr. part., décapage de drain, matériaux d'apport | Terr. part. , décapage de drain, matériaux d'apport | -- | -- | -- | - matériaux d'apport | N | O |  | M8300 |  |  | 15 | 0 | 0 | N
M8320-R | RW99 | 10 | 16055 |  |  | Terr. part., décapage de drain, matériaux d'apport | Terr. part. , décapage de drain, matériaux d'apport, en recherche | t | QP | M.1.9. | -> en recherche | N | O |  | M8320 |  |  | 15 | 0 | 0 | N
M8330-E | RW99 | 10 | 16056 |  | 26 | Terr. part., décapage de drain, excav.des mat.excédentaires | Terr. part. , décapage de drain, excavation des matériaux excédentaires en vue d'une évacuation | m2 | QP | M.1.9. | - excavation des matériaux excédentaires | N | O |  | M8300 |  |  | 15 | 0 | 0 | N |  | 0.005 | 0.3 | 0.15 |  | MAJ
M8330-ER | RW99 | 10 | 16057 |  | 26 | Terr. part., décapage de drain, excav.des mat.excédentaires | Terr. part. , décapage de drain, excavation des matériaux excédentaires en vue d'une évacuation , en recherche | m2 | QP | M.1.9. | -> en recherche | N | O |  | M8330-E |  |  | 15 | 0 | 0 | N |  | 0.005 | 0.3 | 0.15 |  | MAJ
M8400 | RW99 | 10 | 4739 |  |  | Terr. part., remise sous profil d'accotement | Terr. part. , remise sous profil d'accotement | -- | -- | -- | - remise sous profil d'accotement | N | O |  | M8000 |  |  | 15 | 0 | 0 | N
M8410 | RW99 | 10 | 16059 |  |  | Terr. part., remise sous profil accot.,sans apport matériaux | Terr. part. , remise sous profil d'accotement, sans apport de matériaux | -- | -- | -- | - sans apport de matériaux | N | O |  | M8400 |  |  | 15 | 0 | 0 | N
M8410-C | RW99 | 10 | 16060 |  |  | Terr. part., remise sous profil accot.,sans apport matériaux | Terr. part. , remise sous profil d'accotement, sans apport de matériaux, en vue d'une réutilisation sur le chantier | m2 | QP | M.1.11. | -> en vue d'une réutilisation sur le chantier | N | O |  | M8410 |  |  | 15 | 0 | 0 | N
M8410-CR | RW99 | 10 | 16061 |  |  | Terr. part., remise sous profil accot.,sans apport matériaux | Terr. part. , remise sous profil d'accotement, sans apport de matériaux, pour réutilisation sur le chantier, en rech. | m2 | QP | M.1.11. | -> pour réutilisation sur le chantier, en rech. | N | O |  | M8410 |  |  | 15 | 0 | 0 | N
M8410-D | RW99 | 10 | 16062 |  |  | Terr. part., remise sous profil accot.,sans apport matériaux | Terr. part. , remise sous profil d'accotement, sans apport de matériaux, avec mise en dépôt | m2 | QP | M.1.11. | -> avec mise en dépôt | N | O |  | M8410 |  |  | 15 | 0 | 0 | N
M8410-DR | RW99 | 10 | 16063 |  |  | Terr. part., remise sous profil accot.,sans apport matériaux | Terr. part. , remise sous profil d'accotement, sans apport de matériaux, avec mise en dépôt, en recherche | m2 | QP | M.1.11. | -> avec mise en dépôt, en recherche | N | O |  | M8410 |  |  | 15 | 0 | 0 | N
M8410-E | RW99 | 10 | 16064 |  | 26 | Terr. part., remise sous profil accot.,sans apport matériaux | Terr. part. , remise sous profil d'accotement, sans apport de matériaux, en vue d'une évacuation | m2 | QP | M.1.11. | -> en vue d'une évacuation | N | O |  | M8410 |  |  | 15 | 0 | 0 | N |  | 0.005 | 0.3 | 0.15 |  | MAJ
M8410-ER | RW99 | 10 | 16065 |  | 26 | Terr. part., remise sous profil accot.,sans apport matériaux | Terr. part. , remise sous profil d'accotement, sans apport de matériaux, en vue d'une évacuation, en recherche | m2 | QP | M.1.11. | -> en vue d'une évacuation, en recherche | N | O |  | M8410 |  |  | 15 | 0 | 0 | N |  | 0.005 | 0.3 | 0.15 |  | MAJ
M8410-R | RW99 | 10 | 16066 |  |  | Terr. part., remise sous profil accot.,sans apport matériaux | Terr. part. , remise sous profil d'accotement, sans apport de matériaux, en recherche | m2 | QP | M.1.11. | -> en recherche | N | O |  | M8410 |  |  | 15 | 0 | 0 | N
M8420 | RW99 | 10 | 16067 |  |  | Terr. part., remise sous profil accot.,avec apport matériaux | Terr. part. , remise sous profil d'accotement, avec apport de matériaux | -- | -- | -- | - avec apport de matériaux | N | O |  | M8400 |  |  | 15 | 0 | 0 | N
M8420-C | RW99 | 10 | 16068 |  |  | Terr. part., remise sous profil accot.,avec apport matériaux | Terr. part. , remise sous profil d'accotement, avec apport de matériaux, en provenance du chantier | t | QP | M.1.11. | -> en provenance du chantier | N | O |  | M8420 |  |  | 15 | 0 | 0 | N
M8420-CR | RW99 | 10 | 16069 |  |  | Terr. part., remise sous profil accot.,avec apport matériaux | Terr. part. , remise sous profil d'accotement, avec apport de matériaux, en provenance du chantier, en recherche | t | QP | M.1.11. | -> en provenance du chantier, en recherche | N | O |  | M8420 |  |  | 15 | 0 | 0 | N
M8420-D | RW99 | 10 | 16070 |  |  | Terr. part., remise sous profil accot.,avec apport matériaux | Terr. part. , remise sous profil d'accotement, avec apport de matériaux, en provenance d'un dépôt | t | QP | M.1.11. | -> en provenance d'un dépôt | N | O |  | M8420 |  |  | 15 | 0 | 0 | N
M8420-DR | RW99 | 10 | 16071 |  |  | Terr. part., remise sous profil accot.,avec apport matériaux | Terr. part. , remise sous profil d'accotement, avec apport de matériaux, en provenance d'un dépôt, en recherche | t | QP | M.1.11. | -> en provenance d'un dépôt, en recherche | N | O |  | M8420 |  |  | 15 | 0 | 0 | N
M8420-R | RW99 | 10 | 16072 |  |  | Terr. part., remise sous profil accot.,avec apport matériaux | Terr. part. , remise sous profil d'accotement, avec apport de matériaux, en recherche | t | QP | M.1.11. | -> en recherche | N | O |  | M8420 |  |  | 15 | 0 | 0 | N
M8490 | RW99 | 10 | 16073 |  |  | Terr. part., rem.sous profil accot.,suppl.sous disp.retenue | Terr. part. , remise sous profil d'accotement, supplément sous dispositif de retenue | m | QP | M.1.11. | - supplément sous dispositif de retenue | N | O |  | M8400 |  |  | 15 | 0 | 0 | N
M8490-R | RW99 | 10 | 16074 |  |  | Terr. part., rem.sous profil accot.,suppl.sous disp.retenue | Terr. part. , remise sous profil d'accotement, supplément sous dispositif de retenue, en recherche | m | QP | M.1.11. | -> en recherche | N | O |  | M8490 |  |  | 15 | 0 | 0 | N
M8500 | RW99 | 10 | 4740 |  |  | Terr. part., déblais localisés pour purge | Terr. part. , déblais localisés pour purge | -- | -- | -- | - déblais localisés pour purge | N | O |  | M8000 |  |  | 15 | 0 | 0 | N
M8500-R | RW99 | 10 | 16076 |  |  | Terr. part., déblais localisés pour purge | Terr. part. , déblais localisés pour purge, en recherche | m3 | QP | M.1.12. | -> en recherche | N | O |  | M8500 |  |  | 15 | 0 | 0 | N
M8510 | RW99 | 10 | 16077 |  |  | Terr. part., déblais localisés pour purge, S <= 10 m2 | Terr. part. , déblais localisés pour purge, surface unitaire : S <= 10 m2 | -- | -- | -- | - surface unitaire : S <= 10 m2 | N | O |  | M8500 |  |  | 15 | 0 | 0 | N
M8510-C | RW99 | 10 | 16078 |  |  | Terr. part., déblais localisés pour purge, S <= 10 m2 | Terr. part. , déblais localisés pour purge, surface unitaire : S <= 10 m2, en vue d'une réutilisation sur le chantier | m3 | QP | M.1.12. | -> en vue d'une réutilisation sur le chantier | N | O |  | M8510 |  |  | 15 | 0 | 0 | N
M8510-E | RW99 | 10 | 16079 |  | 26 | Terr. part., déblais localisés pour purge, S <= 10 m2 | Terr. part. , déblais localisés pour purge, surface unitaire : S <= 10 m2, en vue d'une évacuation | m3 | QP | M.1.12. | -> en vue d'une évacuation | N | O |  | M8510 |  |  | 15 | 0 | 0 | N |  | 1 | 1 | 1 |  | MAJ
M8510-R | RW99 | 10 | 16080 |  |  | Terr. part., déblais localisés pour purge, S <= 10 m2 | Terr. part. , déblais localisés pour purge, surface unitaire : S <= 10 m2, en recherche | m3 | QP | M.1.12. | -> en recherche | N | O |  | M8510 |  |  | 15 | 0 | 0 | N
M8520 | RW99 | 10 | 16081 |  |  | Terr. part., déblais localisés pour purge, 10 < S <= 60 m2 | Terr. part. , déblais localisés pour purge, surface unitaire : 10 < S <= 60 m2 | -- | -- | -- | - surface unitaire : 10 < S <= 60 m2 | N | O |  | M8500 |  |  | 15 | 0 | 0 | N
M8520-C | RW99 | 10 | 16082 |  |  | Terr. part., déblais localisés pour purge, 10 < S <= 60 m2 | Terr. part. , déblais localisés pour purge, surface unitaire : 10 < S <= 60 m2, en vue d'une réutilisation sur le chantier | m3 | QP | M.1.12. | -> en vue d'une réutilisation sur le chantier | N | O |  | M8520 |  |  | 15 | 0 | 0 | N
M8520-E | RW99 | 10 | 16083 |  | 26 | Terr. part., déblais localisés pour purge, 10 < S <= 60 m2 | Terr. part. , déblais localisés pour purge, surface unitaire : 10 < S <= 60 m2, en vue d'une évacuation | m3 | QP | M.1.12. | -> en vue d'une évacuation | N | O |  | M8520 |  |  | 15 | 0 | 0 | N |  | 1 | 1 | 1 |  | MAJ
M8520-R | RW99 | 10 | 16084 |  |  | Terr. part., déblais localisés pour purge, 10 < S <= 60 m2 | Terr. part. , déblais localisés pour purge, surface unitaire : 10 < S <= 60 m2, en recherche | m3 | QP | M.1.12. | -> en recherche | N | O |  | M8520 |  |  | 15 | 0 | 0 | N
M8530 | RW99 | 10 | 16085 |  |  | Terr. part., déblais localisés pour purge, 60 < S <= 150 m2 | Terr. part. , déblais localisés pour purge, surface unitaire : 60 < S <= 150 m2 | -- | -- | -- | - surface unitaire : 60 < S <= 150 m2 | N | O |  | M8500 |  |  | 15 | 0 | 0 | N
M8530-C | RW99 | 10 | 16086 |  |  | Terr. part., déblais localisés pour purge, 60 < S <= 150 m2 | Terr. part. , déblais localisés pour purge, surface unitaire : 60 < S <= 150 m2, en vue d'une réutilisation sur le chantier | m3 | QP | M.1.12. | -> en vue d'une réutilisation sur le chantier | N | O |  | M8530 |  |  | 15 | 0 | 0 | N
M8530-E | RW99 | 10 | 16087 |  | 26 | Terr. part., déblais localisés pour purge, 60 < S <= 150 m2 | Terr. part. , déblais localisés pour purge, surface unitaire : 60 < S <= 150 m2, en vue d'une évacuation | m3 | QP | M.1.12. | -> en vue d'une évacuation | N | O |  | M8530 |  |  | 15 | 0 | 0 | N |  | 1 | 1 | 1 |  | MAJ
M8530-R | RW99 | 10 | 16088 |  |  | Terr. part., déblais localisés pour purge, 60 < S <= 150 m2 | Terr. part. , déblais localisés pour purge, surface unitaire : 60 < S <= 150 m2, en recherche | m3 | QP | M.1.12. | -> en recherche | N | O |  | M8530 |  |  | 15 | 0 | 0 | N
M8550 | RW99 | 10 | 16089 |  |  | Terr. part., déblais localisés pour purge, 150 < S <= 300 m2 | Terr. part. , déblais localisés pour purge, surface unitaire : 150 < S <= 300 m2 | -- | -- | -- | - surface unitaire : 150 < S <= 300 m2 | N | O |  | M8500 |  |  | 15 | 0 | 0 | N
M8550-C | RW99 | 10 | 16090 |  |  | Terr. part., déblais localisés pour purge, 150 < S <= 300 m2 | Terr. part. , déblais localisés pour purge, surface unitaire : 150 < S <= 300 m2, en vue d'une réutilisation sur le chantier | m3 | QP | M.1.12. | -> en vue d'une réutilisation sur le chantier | N | O |  | M8550 |  |  | 15 | 0 | 0 | N
M8550-E | RW99 | 10 | 16091 |  | 26 | Terr. part., déblais localisés pour purge, 150 < S <= 300 m2 | Terr. part. , déblais localisés pour purge, surface unitaire : 150 < S <= 300 m2, en vue d'une évacuation | m3 | QP | M.1.12. | -> en vue d'une évacuation | N | O |  | M8550 |  |  | 15 | 0 | 0 | N |  | 1 | 1 | 1 |  | MAJ
M8600 | RW99 | 10 | 4741 |  |  | Peignage de rochers : clôture de protection | Peignage de rochers : clôture de protection | m | QP | M.1.8. | - clôture de protection | N |  |  | M8000 |  |  | 20 | 0 | 0 | O | SUP_RW99
M8700 | RW99 | 10 | 4742 |  |  | Peignage de rochers : treillis métallique galvanisé | Peignage de rochers : treillis métallique galvanisé | m2 | QP | M.1.8. | - treillis métallique galvanisé | N |  |  | M8000 |  |  | 20 | 0 | 0 | O | SUP_RW99
M9000 | RW99 | 10 | 30616 |  |  | Entretien des aménagements paysagers | Entretien des aménagements paysagers | -- | -- |  | Entretien des aménagements paysagers | N |  |  | M |  |  | 92 | 0 | 0 | N
M9100 | RW99 | 10 | 30617 |  |  | Entretien des surfaces minérales | Entretien des surfaces minérales | -- | -- |  | - Entretien des surfaces minérales | N |  |  | M9000 |  |  | 92 | 0 | 0 | N
M9110 | RW99 | 10 | 30618 |  |  | Ratissage des surfaces minérales | Ratissage des surfaces minérales | m2 | QP | M.8.1. | - Ratissage des surfaces minérales (m2) | N | O |  | M9100 |  |  | 19 | 0 | 0 | N
M9110-E | RW99 | 10 | 30619 |  | 23 | Ratissage des surfaces minérales | Ratissage des surfaces minérales en vue d'une évacuation | m2 | QP | M.8.1. | -> En vue d'une évacuation | N | O |  | M9100 |  |  | 19 | 0 | 0 | N |  | 0 | 0 | 0
M9120 | RW99 | 10 | 30620 |  |  | Brossage manuel | Brossage manuel | m2 | QP | M.8.2. | - brossage manuel | N |  |  | M9100 |  |  | 19 | 0 | 0 | N
M9120-E | RW99 | 10 | 30621 |  | 23 | Brossage manuel | Brossage manuel en vue d'une évacuation | m2 | QP | M.8.2. | -> en vue d'une évacuation | N |  |  | M9120 |  |  | 19 | 0 | 0 | N |  | 0 | 0 | 0 |  | MIN | mofi parent
M9121 | RW99 | 10 | 30622 |  |  | Brossage manuel de filet d'eau | Brossage manuel de filet d'eau | m | QP | M.8.2. | - de filet d'eau | N | O |  | M9120 |  |  | 19 | 0 | 0 | N
M9121-E | RW99 | 10 | 30623 |  |  | Brossage manuel de filet d'eau | Brossage manuel de filet d'eau, en vue d'une évacuation | m | QP | M.8.2. | -> en vue d'une évacuation | N | O |  | M9121 |  |  | 19 | 0 | 0 | N |  | 0 | 0 | 0 |  | MAJ
M9130 | RW99 | 10 | 30624 |  |  | Brossage mécanique | Brossage mécanique | m2 | QP | M.8.2. | - brossage mécanique | N |  |  | M9100 |  |  | 19 | 0 | 0 | N
M9130-E | RW99 | 10 | 30625 |  | 23 | Brossage mécanique | Brossage mécanique en vue d'une évacuation | m2 | QP | M.8.2. | -> en vue d'une évacuation | N |  |  | M9130 |  |  | 19 | 0 | 0 | N |  | 0 | 0 | 0 |  | MAJ
M9131 | RW99 | 10 | 30626 |  |  | Brossage mécanique de filet d'eau | Brossage mécanique de filet d'eau | m | QP | M.8.2. | - de filet d'eau | N | O |  | M9130 |  |  | 19 | 0 | 0 | N
M9131-E | RW99 | 10 | 30627 |  |  | Brossage mécanique de filet d'eau | Brossage mécanique de filet d'eau, en vue d'une évacuation | m | QP | M.8.2. | -> en vue d'une évacuation | N | O |  | M9131 |  |  | 19 | 0 | 0 | N |  | 0 | 0 | 0 |  | MIN | parent
M9140 | RW99 | 10 | 30628 |  |  | Nettoyage à l'eau sous haute-pression de surf. minérales | Nettoyage à l'eau sous haute-pression de surfaces minérales | m2 | QP | M.8.3 | - nettoyage à l'eau sous haute-pression surf. minérale | N |  |  | M9100 |  |  | 19 | 0 | 0 | N
M9150 | RW99 | 10 | 30629 |  |  | Désherbage des surfaces minérales | Désherbage des surfaces minérales | -- | -- |  | - Désherbage des surfaces minérales | N |  |  | M9100 |  |  | 92 | 0 | 0 | N
M9151 | RW99 | 10 | 30630 |  |  | Désherbage mécanique de surfaces minérales | Désherbage mécanique de surfaces minérales | m2 | QP | M.8.4.1 | - Désherbage mécanique de surfaces minérales | N | O |  | M9150 |  |  | 92 | 0 | 0 | N | [5 empty] | MIN
M9151-E | RW99 | 10 | 30631 |  | 23 | Désherbage mécanique de surfaces minérales | Désherbage mécanique de surfaces minérales, en vue d'une évacuation | m2 | QP | M.8.4.1 | -> en vue d'une évacuation | N | O |  | M9150 |  |  | 92 | 0 | 0 | N |  | 0 | 0.01 | 0 |  | MIN
M9152 | RW99 | 10 | 30632 |  |  | Désherbage mécanique linéaire de surfaces minérales | Désherbage mécanique linéaire de surfaces minérales | m | QP | M.8.4.1 | - Désherbage mécanique linéaire de surfaces minérales | N | O |  | M9150 |  |  | 92 | 0 | 0 | N | [5 empty] | MIN
M9152-E | RW99 | 10 | 30633 |  | 23 | Désherbage mécanique linéaire de surfaces minérales | Désherbage mécanique linéaire de surfaces minérales, en vue d'une évacuation | m | QP | M.8.4.1 | -> en vue d'une évacuation | N | O |  | M9150 |  |  | 92 | 0 | 0 | N |  | 0 | 0.01 | 0 |  | MIN
M9153 | RW99 | 10 | 30634 |  |  | Désherbage thermique de surfaces minérales | Désherbage thermique de surfaces minérales | m2 | QP | M.8.4.2 | - Désherbage thermique de surfaces minérales | N | O |  | M9150 |  |  | 92 | 0 | 0 | N | [5 empty] | MIN
M9154 | RW99 | 10 | 30635 |  |  | Désherbage thermique linéaire de surfaces minérales | Désherbage thermique linéaire de surfaces minérales | m | QP | M.8.4.2 | - Désherbage thermique linéaire de surfaces minérales | N | O |  | M9150 |  |  | 92 | 0 | 0 | N | [5 empty] | MIN
M9155 | RW99 | 10 | 30636 | 500 |  | Désherbage chimique de surfaces minérales | Désherbage chimique de surfaces minérales | m2 | QP | M.8.4. | - Désherbage chimique de surfaces minérales | N | O |  | M9150 |  |  | 92 | 0 | 0 | N | [5 empty] | DEL
M9156 | RW99 | 10 | 30637 | 500 |  | Désherbage chimique linéaire de surfaces minérales | Désherbage chimique linéaire de surfaces minérales | m | QP | M.8.4. | - Désherbage chimique linéaire de surfaces minérales | N | O |  | M9150 |  |  | 92 | 0 | 0 | N | [5 empty] | DEL
M9200 | RW99 | 10 | 30638 |  |  | Entretien des surfaces engazonnées | Entretien des surfaces engazonnées | -- | -- | M.9.2. | - Entretien des surfaces engazonnées | N |  |  | M9000 |  |  | 92 | 0 | 0 | N
M9210 | RW99 | 10 | 30639 |  |  | Tonte | Tonte | m2 | QP | M.9.2.1. | - tonte | N |  |  | M9200 |  |  | 92 | 0 | 0 | N
M9210-E | RW99 | 10 | 30640 |  | 23 | Tonte, en vue d'une évacuation | Tonte, en vue d'une évacuation | m2 | QP | M.9.2.1. | -> en vue d'une évacuation | N |  |  | M9210 |  |  | 92 | 0 | 0 | N |  | 0 | 0 | 0
M9220 | RW99 | 10 | 30641 |  |  | Fauchage | Fauchage | -- | -- | M.9.2.2. | - fauchage | N |  |  | M9200 |  |  | 92 | 0 | 0 | N
M9221 | RW99 | 10 | 30642 |  |  | Fauchage de terre-pleins | Fauchage de terre-pleins | m2 | QP | M.9.2.2. | - de terre-pleins | N |  |  | M9220 |  |  | 92 | 0 | 0 | N
M9221-E | RW99 | 10 | 30643 |  | 23 | Fauchage de terre-pleins | Fauchage de terre-pleins, en vue d'une évacuation | m2 | QP | M.9.2.2. | -> en vue d'une évacuation | N |  |  | M9220 |  |  | 92 | 0 | 0 | N |  | 0 | 0 | 0 |  | MIN
M9222 | RW99 | 10 | 30644 |  |  | Fauchage général hors terre-pleins | Fauchage général hors terre-pleins | m2 | QP | M.9.2.2. | - général hors terre-pleins | N |  |  | M9220 |  |  | 92 | 0 | 0 | N
M9222-E | RW99 | 10 | 30645 |  | 23 | Fauchage général hors terre-pleins | Fauchage général hors terre-pleins, en vue d'une évacuation | m2 | QP | M.9.2.2. | -> en vue d'une évacuation | N |  |  | M9220 |  |  | 92 | 0 | 0 | N |  | 0 | 0 | 0
M9223 | RW99 | 10 | 30646 |  | 0 | Fauchage général | Fauchage général | m2 | QP | M.9.2.2. | - général | N |  |  | M9220 |  |  | 92 | 0 | 0 | N |  | 0 | 0 | 0
M9223-E | RW99 | 10 | 30647 |  | 23 | Fauchage général | Fauchage général, en vue d'une évacuation | m2 | QP | M.9.2.2. | -> en vue d'une évacuation | N |  |  | M9220 |  |  | 92 | 0 | 0 | N |  | 0 | 0 | 0
M9224 | RW99 | 10 | 30648 | 500 |  | Fauchage de pré fleuri | Fauchage de pré fleuri | m2 | QP | M.9.2.2. | - Fauchage de pré fleuri | N | O |  | M9220 |  |  | 92 | 0 | 0 | N | [5 empty] | DEL
M9224-E | RW99 | 10 | 30649 | 500 | 23 | Fauchage de pré fleuri | Fauchage de pré fleuri en vue d'une évacuation | m2 | QP | M.9.2.2. | -> en vue d'une évacuation | N | O |  | M9220 |  |  | 92 | 0 | 0 | N |  | 0 | 0 | 0 |  | DEL
M9225-E | RW99 | 10 | 30650 | 500 | 23 | Fauchage de pré fleuri | Fauchage de pré fleuri en vue d'une évacuation différée | m2 | QP | M.9.2.2. | -> en vue d'une évacuation différée | N | O |  | M9220 |  |  | 92 | 0 | 0 | N |  | 0 | 0 | 0 |  | DEL
M9230 | RW99 | 10 | 30651 |  | 0 | Fauchage de finition | Fauchage de finition | -- | -- |  | - de finition | N |  |  | M9200 |  |  | 92 | 0 | 0 | N |  | 0 | 0 | 0
M9231 | RW99 | 10 | 30652 |  | 0 | Fauchage de finition sous barrière sécurité : largeur = 1 m | Fauchage de finition sous barrière de sécurité : largeur= 1 m | m | QP | M.9.2.2. | - sous barrières de sécurité, largeur = 1 m | N |  |  | M9230 |  |  | 92 | 0 | 0 | N |  | 0 | 0 | 0
M9231-E | RW99 | 10 | 30653 |  | 23 | Fauchage de finition sous barrière sécurité : largeur = 1 m | Fauchage de finition sous barrière de sécurité : largeur= 1 m en vue d'une évacuation | m | QP | M.9.2.2. | -> en vue d'une évacuation | N |  |  | M9230 |  |  | 92 | 0 | 0 | N |  | 0 | 0 | 0
M9232 | RW99 | 10 | 30654 |  | 0 | Fauchage de finition contre séparateur,... : largeur = 0,5 m | Fauchage de finition contre séparateur, écran, clôture, haie ... : largeur= 0,5 m | m | QP | M.9.2.2. | - contre séparateur, écran, clôture, haie,... | N |  |  | M9230 |  |  | 92 | 0 | 0 | N |  | 0 | 0 | 0
M9232-E | RW99 | 10 | 30655 |  | 23 | Fauchage de finition contre séparateur,... : largeur = 0,5 m | Fauchage de finition contre séparateur, écran, clôture, haie ... : largeur= 0,5 m en vue d'une évacuation | m | QP | M.9.2.2. | -> en vue d'une évacuation | N |  |  | M9230 |  |  | 92 | 0 | 0 | N |  | 0 | 0 | 0
M9233 | RW99 | 10 | 30656 |  | 0 | Fauchage de finition autour obstacles sur une distance de 1m | Fauchage de finition autour d'obstacles sur une distance de 1 m | p | QP | M.9.2.2. | - autour d'obstacles | N |  |  | M9230 |  |  | 92 | 0 | 0 | N |  | 0 | 0 | 0
M9233-E | RW99 | 10 | 30657 |  | 23 | Fauchage de finition autour obstacles sur une distance de 1m | Fauchage de finition autour d'obstacles sur une distance de 1 m en vue d'une évacuation | p | QP | M.9.2.2. | -> en vue d'une évacuation | N |  |  | M9230 |  |  | 92 | 0 | 0 | N |  | 0 | 0 | 0
M9240 | RW99 | 10 | 30658 |  |  | Scarification de pelouses | Scarification de pelouses | m2 | QP | M.9.3. | - scarification de pelouses | N |  |  | M9200 |  |  | 92 | 0 | 0 | N | [5 empty] | MIN
M9240-E | RW99 | 12 | 30659 |  | 2 | Scarification de pelouses, avec évacuation | Scarification de pelouses, en vue d'une évacuation | m2 | QP | M.9.3. | -> en vue d'une évacuation | N |  |  | M9240 |  |  | 92 | 0 | 0 | N |  | 0 | 0 | 0 |  | MIN
M9250 | RW99 | 10 | 30660 |  |  | Délignage des bords de gazonnement | Délignage des bords de gazonnement | m | QP | M.9.2.4. | - délignage des bords de gazonnement | N |  |  | M9200 |  |  | 92 | 0 | 0 | N
M9250-E | RW99 | 10 | 30661 |  | 23 | Délignage des bords de gazonnement, avec évacuation | Délignage des bords de gazonnement, en vue d'une évacuation | m | QP | M.9.2.4. | -> en vue d'une évacuation | N |  |  | M9250 |  |  | 92 | 0 | 0 | N |  | 0 | 0 | 0
M9260 | RW99 | 10 | 30662 |  |  | Arrosage de gazonnement | Arrosage de gazonnement | m2 | QP | M.9.2.5. | - arrosage | N |  |  | M9200 |  |  | 92 | 0 | 0 | N
M9270-E | RW99 | 10 | 30663 |  | 23 | Echardonnage | Echardonnage, en vue d'une évacuation | m2 | QP | M.9.6. | -> en vue d'une évacuation | N |  |  | M9270 |  |  | 19 | 0 | 0 | N |  | 0 | 0 | 0 |  | MIN
M9280 | RW99 | 10 | 30664 | 500 |  | Regarnissage de gazon par sursemis | Regarnissage de gazon par sursemis | m2 | QP | M.9.7. | - regarnissage de gazon par sursemis | N | O |  | M9200 |  |  | 92 | 0 | 0 | N | [5 empty] | MAJ
M9300 | RW99 | 10 | 30665 |  |  | Entretien des plantations | Entretien des plantations | -- | -- |  | - Entretien des plantations | N |  |  | M9000 |  |  | 19 | 0 | 0 | N | [5 empty] | MIN
M9310 | RW99 | 10 | 30666 |  |  | Entretien du sol entre les plantations | Entretien du sol entre les plantations | -- | -- |  | - entretien du sol entre les plantations | N |  |  | M9300 |  |  | 19 | 0 | 0 | N
M9311-E | RW99 | 10 | 30667 |  | 23 | Entretien du sol entre les plantations : bêchage | Entretien du sol entre les plantations : bêchage, en vue d'une évacuation | m2 | QP | M.10.1.1. | - bêchage -> en vue d'une évacuation | N |  |  | M9310 |  |  | 19 | 0 | 0 | N |  | 0 | 0 | 0
M9312-E | RW99 | 10 | 30668 |  | 23 | Bêchage de fosses de plantation | Entretien du sol entre les plantations : bêchage de fosses de plantation en vue d'une évacuation | p | QP | M.10.1.1. | - bêchage de fosse de plantation -> évacuation | N |  |  | M9310 |  |  | 19 | 0 | 0 | N |  | 0 | 0 | 0
M9313-E | RW99 | 10 | 30669 |  | 23 | Entretien du sol entre les plantations : sarclage | Entretien du sol entre les plantations : sarclage, en vue d'une évacuation | m2 | QP | M.10.1.2. | - sarclage -> en vue d'une évacuation | N |  |  | M9310 |  |  | 19 | 0 | 0 | N |  | 0 | 0 | 0
M9314-E | RW99 | 12 | 30670 |  | 2 | Entretien du sol entre les plantations : binage | Entretien du sol entre les plantations : binage, en vue d'une évacuation | m2 | QP | M.10.1.3. | - binage -> en vue d'une évacuation | N |  |  | M9310 |  |  | 19 | 0 | 0 | N |  | 0 | 0 | 0
M9315 | RW99 | 10 | 30671 |  |  | Entretien du sol entre les plantations : fauchage | Entretien du sol entre les plantations : fauchage | m2 | QP | M.10.1.4. | - fauchage | N |  |  | M9310 |  |  | 19 | 0 | 0 | N
M9315-E | RW99 | 10 | 30672 |  | 23 | Entretien du sol entre les plantations : fauchage | Entretien du sol entre les plantations : fauchage, en vue d'une évacuation | m2 | QP | M.1.10.4. | -> en vue d'une évacuation | N |  |  | M9310 |  |  | 19 | 0 | 0 | N |  | 0 | 0 | 0
M9316-E | RW99 | 10 | 30673 |  | 23 | Entretien du sol entre les plantations : échardonnage | Entretien du sol entre les plantations : échardonnage, en vue d'une évacuation | m2 | QP | M.10.1.6. | -> en vue d'une évacuation | N |  |  | M9310 |  |  | 19 | 0 | 0 | N |  | 0 | 0 | 0 |  | MIN
M9320 | RW99 | 10 | 30674 |  |  | Traitement du sol entre les plantations | Traitement du sol entre les plantations | -- | -- |  | - traitement du sol entre les plantations | N |  |  | M9300 |  |  | 38 | 0 | 0 | N
M9321 | RW99 | 10 | 30675 |  |  | Apport compl. : amendement organique : tourbe | Traitement du sol entre les plantations, apport complémentaire, amendement organique, tourbe | m3 | QP | M.10.1.7. | - tourbe | N | O |  | M9320 |  |  | 38 | 0 | 0 | N
M9322 | RW99 | 10 | 30676 |  |  | Apport compl. : amendement organique : compost | Traitement du sol entre les plantations, apport complémentaire, amendement organique, compost | m3 | QP | M.10.1.7. | - compost | N | O |  | M9320 |  |  | 38 | 0 | 0 | N
M9323 | RW99 | 10 | 30677 |  |  | Apport compl. : amendement organique : fumier déshydraté | Traitement du sol entre les plantations, apport complémentaire, amendement organique, fumier déshydraté | kg | QP | M.10.1.7. | - fumier déshydraté | N | O |  | M9320 |  |  | 38 | 0 | 0 | N
M9324 | RW99 | 10 | 30678 |  |  | Apport compl. : engrais organique rémanant | Traitement du sol entre les plantations, apport complémentaire, engrais organique rémanant | kg | QP | M.10.1.7. | - engrais organique rémanant | N | O |  | M9320 |  |  | 38 | 0 | 0 | N
M9325 | RW99 | 10 | 30679 |  |  | Apport compl. : engrais organique non rémanant | Traitement du sol entre les plantations, apport complémentaire, engrais organique non rémanant | kg | QP | M.10.1.7. | - engrais organique non rémanant | N | O |  | M9320 |  |  | 38 | 0 | 0 | N
M9326 | RW99 | 10 | 30680 |  |  | Apport compl. : engrais minéral rémanant | Traitement du sol entre les plantations, apport complémentaire, engrais minéral rémanant | kg | QP | M.10.1.7. | - engrais minéral rémanant | N | O |  | M9320 |  |  | 38 | 0 | 0 | N
M9327 | RW99 | 10 | 30681 |  |  | Apport compl. : engrais minéral non rémanant | Traitement du sol entre les plantations, apport complémentaire, engrais minéral non rémanant | kg | QP | M.10.1.7. | - engrais minéral non rémanant | N | O |  | M9320 |  |  | 38 | 0 | 0 | N
M9328 | RW99 | 10 | 30682 |  |  | Apport compl. : engrais organo-minéral rémanant | Traitement du sol entre les plantations, apport complémentaire, engrais organo-minéral rémanant | kg | QP | M.10.1.7. | - engrais organo-minéral rémanant | N | O |  | M9320 |  |  | 38 | 0 | 0 | N
M9329 | RW99 | 10 | 30683 |  |  | Apport compl. : engrais organo-minéral non rémanant | Traitement du sol entre les plantations, apport complémentaire, engrais organo-minéral non rémanant | kg | QP | M.10.1.7. | - engrais organo-minéral non rémanant | N | O |  | M9320 |  |  | 38 | 0 | 0 | N
M9330 | RW99 | 10 | 30684 |  |  | Apport compl. : amendement physique : hydroabsorbants | Traitement du sol entre les plantations, apport complémentaire, amendement physique, produits hydroabsorbants | kg | QP | M.10.1.7. | - produits hydroabsorbants | N | O |  | M9320 |  |  | 38 | 0 | 0 | N
M9331 | RW99 | 10 | 30685 |  |  | Apport compl. : amendement physique : argile expansée | Traitement du sol entre les plantations, apport complémentaire, amendement physique, argile expansée | kg | QP | M.10.1.7. | - argile expansée | N | O |  | M9320 |  |  | 38 | 0 | 0 | N
M9332 | RW99 | 10 | 30686 |  |  | Apport compl. : amendement physique : produits de synthèse | Traitement du sol entre les plantations, apport complémentaire, amendement physique, produits de synthèse | kg | QP | M.10.1.7. | - produits de synthèse | N | O |  | M9320 |  |  | 38 | 0 | 0 | N
M9333 | RW99 | 10 | 30687 |  |  | Apport compl. : amendement physique : sable | Traitement du sol entre les plantations, apport complémentaire, amendement physique, sable | t | QP | M.10.1.7. | - sable | N | O |  | M9320 |  |  | 38 | 0 | 0 | N
M9334 | RW99 | 10 | 30688 |  |  | Apport compl. : amendement physique : lave | Traitement du sol entre les plantations, apport complémentaire, amendement physique, lave | t | QP | M.10.1.7. | - lave | N | O |  | M9320 |  |  | 38 | 0 | 0 | N
M9335 | RW99 | 10 | 30689 |  |  | Apport compl. : amendement calcaire | Traitement du sol entre les plantations, apport complémentaire, amendement calcaire | kg | QP | M.10.1.7. | - amendement calcaire | N | O |  | M9320 |  |  | 38 | 0 | 0 | N
M9340 | RW99 | 10 | 30690 |  |  | Traitement du sol entre plantations:apport compl. de paillis | Traitement du sol entre les plantations : apport complémentaire de paillis | -- | -- |  | - apport complémentaire de paillis | N |  |  | M9300 |  |  | 38 | 0 | 0 | N
M9341 | RW99 | 10 | 30691 |  |  | Apport complémentaire : paille | Traitement du sol entre les plantations, apport complémentaire de paillis : paille | m3 | QP | M.10.1.7 | - paille | N | O |  | M9340 |  |  | 38 | 0 | 0 | N
M9342 | RW99 | 10 | 30692 |  |  | Apport complémentaire : feuille | Traitement du sol entre les plantations, apport complémentaire de paillis : feuille | m3 | QP | M.10.1.7 | - feuille | N | O |  | M9340 |  |  | 38 | 0 | 0 | N
M9343 | RW99 | 10 | 30693 |  |  | Apport complémentaire : fourage | Traitement du sol entre les plantations, apport complémentaire de paillis : fourage | m3 | QP | M.10.1.7 | - fourage | N | O |  | M9340 |  |  | 38 | 0 | 0 | N
M9344 | RW99 | 10 | 30694 |  |  | Apport complémentaire : écorces de pin des Landes | Traitement du sol entre les plantations, apport complémentaire de paillis : écorces de pin des Landes | m3 | QP | M.10.1.7 | - écorces de pin des Landes | N | O |  | M9340 |  |  | 38 | 0 | 0 | N
M9345 | RW99 | 10 | 30695 |  |  | Apport complémentaire : écorces de pin du pays | Traitement du sol entre les plantations, apport complémentaire de paillis : écorces de pin du pays | m3 | QP | M.10.1.7 | - écorces de pin du pays | N | O |  | M9340 |  |  | 38 | 0 | 0 | N
M9346 | RW99 | 10 | 30696 |  |  | Apport complémentaire : écorces d'épicea | Traitement du sol entre les plantations, apport complémentaire de paillis : écorces d'épicea | m3 | QP | M.10.1.7 | - écorces d'épicea | N | O |  | M9340 |  |  | 38 | 0 | 0 | N
M9347 | RW99 | 10 | 30697 |  |  | Apport complémentaire : copeaux de feuillus | Traitement du sol entre les plantations, apport complémentaire de paillis : copeaux de feuillus | m3 | QP | M.10.1.7 | - copeaux de feuillus | N | O |  | M9340 |  |  | 38 | 0 | 0 | N
M9348 | RW99 | 10 | 30698 |  |  | Apport complémentaire : broyat de feuillus | Traitement du sol entre les plantations, apport complémentaire de paillis : broyat de feuillus | m3 | QP | M.10.1.7 | - broyat de feuillus | N | O |  | M9340 |  |  | 38 | 0 | 0 | N
M9349 | RW99 | 10 | 30699 |  |  | Apport complémentaire : dalles de paillage pr arbus./forest. | Traitement du sol entre les plantations, apport complémentaire de paillis : dalles de paillage pour arbustes et forestiers | p | QP | M.10.1.7 | - dalles de paillage pour arbustes et forestiers | N | O |  | M9340 |  |  | 38 | 0 | 0 | N
M9350 | RW99 | 10 | 30700 |  |  | Apport complémentaire : dalles de paillage pr arb. hte tige | Traitement du sol entre les plantations, apport complémentaire de paillis : dalles de paillage pour arbres à haute tige | p | QP | M.10.1.7 | - dalles de paillage pour arbres à haute tige | N | O |  | M9340 |  |  | 38 | 0 | 0 | N
M9351 | RW99 | 10 | 30701 |  |  | Apport complémentaire : nappe de paillage en mat. dégradable | Traitement du sol entre les plantations, apport complémentaire de paillis : nappe de paillage en matériaux dégradables | m2 | QP | M.10.1.7 | - nappe de paillage en matériaux dégradables | N | O |  | M9340 |  |  | 38 | 0 | 0 | N
M9352 | RW99 | 10 | 30702 |  |  | Apport complémentaire : nappe de paillage en mat. non-dégrad | Traitement du sol entre les plantations, apport complémentaire de paillis : nappe de paillage en matériaux non-dégradables | m2 | QP | M.10.1.7 | - nappe de paillage en matériaux npn-dégradables | N | O |  | M9340 |  |  | 38 | 0 | 0 | N
M9353 | RW99 | 10 | 30703 |  |  | Apport complémentaire : paillis minéral | Traitement du sol entre les plantations, apport complémentaire de paillis : paillis minéral | t | QP | M.10.1.7 | - paillis minéral | N | O |  | M9340 |  |  | 38 | 0 | 0 | N
M9354 | RW99 | 10 | 30704 |  |  | Apport complémentaire : supplément pour stab. résine/ciment | Traitement du sol entre les plantations, apport complémentaire de paillis : supplément pour stabilisation à la résine ou au ciment | kg | QP | M.10.1.7 | - supplément pour stabilisation résine/ciment | N | O |  | M9354 |  |  | 38 | 0 | 0 | N
M9355 | RW99 | 10 | 30705 |  |  | Apport complémentaire : apport de copeaux de feuillus | Traitement du sol entre les plantations, apport complémentaire de paillis : apport de copeaux de feuillus | m3 | QP | M.10.1.7. | - apport de copeaux de feuillus | N |  |  | M9340 |  |  | 38 | 0 | 0 | N
M9400 | RW99 | 10 | 30706 |  |  | Taille d'arbustes, rosiers, vivaces, … | Taille d'arbustes, rosiers, vivaces, … | -- | -- |  | - Taille d'arbustes,rosiers,vivaces,… | N |  |  | M9000 |  |  | 19 | 0 | 0 | N | [5 empty] | MIN
M9410 | RW99 | 10 | 30707 | 500 |  | Taille de formation d'arbustes et de rosiers | Taille de formation d'arbustes et de rosiers | m2 | QP | M.10.2.2. | - de formation | N |  |  | M9400 |  |  | 19 | 0 | 0 | N | [5 empty] | MAJ
M9410-E | RW99 | 10 | 30708 | 500 | 23 | Taille de formation d'arbustes et de rosiers | Taille de formation d'arbustes et de rosiers, en vue d'une évacuation | m2 | QP | M.10.2.2. | -> en vue d'une évacuation | N |  |  | M9400 |  |  | 19 | 0 | 0 | N |  | 0 | 0.01 | 0.005 |  | MAJ
M9410-ER | RW99 | 10 | 30709 | 500 | 23 | Taille de formation d'arbustes et de rosiers | Taille de formation d'arbustes et de rosiers, en vue d'une évacuation, en recherche | m2 | QP | M.10.2.2. | -> en vue d'une évacuation, en recherche | N |  |  | M9400 |  |  | 19 | 0 | 0 | N |  | 0 | 0.01 | 0.005 |  | MAJ
M9410-R | RW99 | 10 | 30710 | 500 |  | Taille de formation d'arbustes et de rosiers | Taille de formation d'arbustes et de rosiers, en recherche | m2 | QP | M.10.2.2. | -> en recherche | N |  |  | M9400 |  |  | 19 | 0 | 0 | N | [5 empty] | MAJ
M9411 | RW99 | 10 | 30711 |  | 0 | Taille de graminées | Taille de graminées | m2 | QP | M.10.2.2. | - de graminées | N |  |  | M9400 |  |  | 19 | 0 | 0 | N |  | 0 | 0 | 0
M9411-E | RW99 | 10 | 30712 |  | 23 | Taille de graminées | Taille de graminées, en vue d'une évacuation | m2 | QP | M.10.2.2. | -> en vue d'une évacuation | N |  |  | M9411 |  |  | 19 | 0 | 0 | N |  | 0 | 0 | 0
M9420 | RW99 | 10 | 30713 |  |  | Taille d'entretien d'arbustes et de rosiers | Taille d'entretien d'arbustes et de rosiers | -- | -- |  | - taille d'entretien d'arbustes et de rosiers | N |  |  | M9400 |  |  | 92 | 0 | 0 | N
M9421 | RW99 | 10 | 30714 |  | 0 | Taille d'entretien d'arbustes et de rosiers, H <= 1 m | Taille d'entretien d'arbustes et de rosiers, hauteur : H <= 1 m | m2 | QP | M.10.2.2. | - hauteur : H <= 1 m | N |  |  | M9420 |  |  | 92 | 0 | 0 | N |  | 0 | 0 | 0
M9421-E | RW99 | 10 | 30715 |  | 23 | Taille d'entretien d'arbustes et de rosiers, H <= 1 m | Taille d'entretien d'arbustes et de rosiers, hauteur : H <= 1 m en vue d'une évacuation | m2 | QP | M.10.2.2. | -> en vue d'une évacuation | N |  |  | M9420 |  |  | 92 | 0 | 0 | N |  | 0 | 0 | 0
M9422 | RW99 | 10 | 30716 |  | 0 | Taille d'entretien d'arbustes et de rosiers, H > 1 m | Taille d'entretien d'arbustes et de rosiers, hauteur : H > 1 m | m | QP | M.10.2.2. | - hauteur : H > 1 m | N |  |  | M9420 |  |  | 92 | 0 | 0 | N |  | 0 | 0 | 0
M9422-E | RW99 | 10 | 30717 |  | 23 | Taille d'entretien d'arbustes et de rosiers, H > 1 m | Taille d'entretien d'arbustes et de rosiers, hauteur : H > 1 m en vue d'une évacuation | m | QP | M.10.2.2. | -> en vue d'une évacuation | N |  |  | M9420 |  |  | 92 | 0 | 0 | N |  | 0 | 0 | 0
M9430 | RW99 | 10 | 30718 |  |  | Recépage | Recépage | -- | -- |  | - recépage | N |  |  | M9400 |  |  | 92 | 0 | 0 | N
M9431 | RW99 | 10 | 30719 |  |  | Recépage d'arbustes | Recépage d'arbustes | m2 | QP | M.10.2.2. | - arbustes | N | O |  | M9430 |  |  | 38 | 0 | 0 | N | [5 empty] | MIN
M9431-E | RW99 | 10 | 30720 |  | 23 | Recépage d'arbustes | Recépage d'arbustes en vue d'une évacuation | m2 | QP | M.10.2.2. | -> en vue d'une évacuation | N | O |  | M9430 |  |  | 38 | 0 | 0 | N |  | 0 | 0.01 | 0.01 |  | MIN
M9432 | RW99 | 10 | 30721 |  |  | Recépage d'arbustes | Recépage d'arbustes | p | QP | M.10.2.2. | - arbustes | N | O |  | M9430 |  |  | 38 | 0 | 0 | N | [5 empty] | MIN
M9432-E | RW99 | 10 | 30722 |  | 23 | Recépage d'arbustes | Recépage d'arbustes en vue d'une évacuation | p | QP | M.10.2.2. | -> en vue d'une évacuation | N | O |  | M9430 |  |  | 38 | 0 | 0 | N |  | 0 | 0 | 0 |  | MIN
M9433 | RW99 | 10 | 30723 |  |  | Recépage de vivaces | Recépage de vivaces | m2 | QP | M.10.2.2. | - vivaces | N | O |  | M9430 |  |  | 38 | 0 | 0 | N | [5 empty] | MIN
M9433-E | RW99 | 10 | 30724 |  | 23 | Recépage de vivaces | Recépage de vivaces en vue d'une évacuation | m2 | QP | M.10.2.2. | -> en vue d'une évacuation | N | O |  | M9430 |  |  | 38 | 0 | 0 | N |  | 0 | 0 | 0 |  | MIN
M9434 | RW99 | 10 | 30725 |  |  | Recépage de vivaces | Recépage de vivaces | p | QP | M.10.2.2. | - vivaces | N | O |  | M9430 |  |  | 38 | 0 | 0 | N | [5 empty] | MIN
M9434-E | RW99 | 10 | 30726 |  | 23 | Recépage de vivaces | Recépage de vivaces en vue d'une évacuation | p | QP | M.10.2.2. | -> en vue d'une évacuation | N | O |  | M9430 |  |  | 38 | 0 | 0 | N |  | 0 | 0 | 0 |  | MIN
M9440 | RW99 | 10 | 30727 |  |  | Taille verticale d'arbustes et de rosiers | Taille verticale d'arbustes et de rosiers | -- | -- |  | - taille verticale d'arbustes et de rosiers | N |  |  | M9400 |  |  | 92 | 0 | 0 | N
M9441 | RW99 | 10 | 30728 |  | 0 | Taille verticale d'arbustes et de rosiers, H <= 0,50 m | Taille verticale d'arbustes et de rosiers, hauteur : H <= 0,50 m | m | QP | M.10.2.2. | - hauteur : H <= 0,50 m | N |  |  | M9440 |  |  | 92 | 0 | 0 | N |  | 0 | 0 | 0
M9441-E | RW99 | 10 | 30729 |  | 23 | Taille verticale d'arbustes et de rosiers, H <= 0,50 m | Taille verticale d'arbustes et de rosiers, hauteur : H <= 0,50 m, en vue d'une évacuation | m | QP | M.10.2.2. | -> en vue d'une évacuation | N |  |  | M9440 |  |  | 92 | 0 | 0 | N |  | 0 | 0 | 0
M9442 | RW99 | 10 | 30730 |  | 0 | Taille verticale d'arbustes et de rosiers, 0,50<H<=1,50m | Taille verticale d'arbustes et de rosiers, hauteur : 0,50 < H <= 1,50 m | m | QP | M.10.2.2. | - hauteur : 0,50 < H <= 1,50 m | N |  |  | M9440 |  |  | 92 | 0 | 0 | N |  | 0 | 0 | 0
M9442-E | RW99 | 10 | 30731 |  | 23 | Taille verticale d'arbustes et de rosiers, 0,50<H<=1,50m | Taille verticale d'arbustes et de rosiers, hauteur : 0,50 < H <= 1,50 m, en vue d'une évacuation | m | QP | M.10.2.2. | -> en vue d'une évacuation | N |  |  | M9440 |  |  | 92 | 0 | 0 | N |  | 0 | 0 | 0
M9443 | RW99 | 10 | 30732 |  | 0 | Taille verticale d'arbustes et de rosiers, 1,50<H<=3,00m | Taille verticale d'arbustes et de rosiers, hauteur : 1,50 < H <= 3,00 m | m | QP | M.10.2.2. | - hauteur : 1,50 < H <= 3,00 m | N |  |  | M9440 |  |  | 92 | 0 | 0 | N |  | 0 | 0 | 0
M9443-E | RW99 | 10 | 30733 |  | 23 | Taille verticale d'arbustes et de rosiers, 1,50<H<=3,00m | Taille verticale d'arbustes et de rosiers, hauteur : 1,50 < H <= 3,00 m, en vue d'une évacuation | m | QP | M.10.2.2. | -> en vue d'une évacuation | N |  |  | M9440 |  |  | 92 | 0 | 0 | N |  | 0 | 0.01 | 0
M9444 | RW99 | 10 | 30734 |  | 0 | Taille verticale d'arbustes et de rosiers, 3,00<H<=4,50m | Taille verticale d'arbustes et de rosiers, hauteur : 3,00 < H <= 4,50 m | m | QP | M.10.2.2. | - hauteur : 3,00 < H <= 4,50 m | N |  |  | M9440 |  |  | 92 | 0 | 0 | N |  | 0 | 0 | 0
M9444-E | RW99 | 10 | 30735 |  | 23 | Taille verticale d'arbustes et de rosiers, 3,00<H<=4,50m | Taille verticale d'arbustes et de rosiers, hauteur : 3,00 < H <= 4,50 m, en vue d'une évacuation | m | QP | M.10.2.2. | -> en vue d'une évacuation | N |  |  | M9440 |  |  | 92 | 0 | 0 | N |  | 0 | 0.01 | 0.01
M9445 | RW99 | 10 | 30736 |  | 0 | Taille verticale d'arbustes et de rosiers, 4,50<H<=6,00m | Taille verticale d'arbustes et de rosiers, hauteur : 4,50<H<=6,00m | m | QP | M.10.2.2. | - hauteur : 4,50<H<=6,00m | N |  |  | M9440 |  |  | 92 | 0 | 0 | N |  | 0 | 0 | 0
M9445-E | RW99 | 10 | 30737 |  | 23 | Taille verticale d'arbustes et de rosiers, 4,50<H<=6,00m | Taille verticale d'arbustes et de rosiers, hauteur : 4,50<H<=6,00m, en vue d'une évacuation | m | QP | M.10.2.2. | -> en vue d'une évacuation | N |  |  | M9440 |  |  | 92 | 0 | 0 | N |  | 0 | 0.01 | 0.01
M9450 | RW99 | 10 | 30738 |  |  | Taille de haie | Taille de haie | -- | -- |  | - de haie | N |  |  | M9400 |  |  | 19 | 0 | 0 | N
M9451 | RW99 | 10 | 30739 |  |  | Taille de haie, H <= 1,50 m, 1 face vert. et 1 face hor. | Taille de haie, hauteur : H <= 1,50 m, 1 face verticale et 1 face horizontale | m | QP | M.10.2.3. | - hauteur : H <= 1,50 m, 1 face vert. Et 1 face hor | N | O |  | M9450 |  |  | 19 | 0 | 0 | N
M9451-E | RW99 | 10 | 30740 |  | 23 | Taille de haie, H <= 1,50 m, 1 face vert. et 1 face hor. | Taille de haie, hauteur : H <= 1,50 m, 1 face verticale et 1 face horizontale, en vue d'une évacuation | m | QP | M.10.2.3. | -> en vue d'une évacuation | N | O |  | M9450 |  |  | 19 | 0 | 0 | N |  | 0 | 0.01 | 0.005 |  | MIN
M9452 | RW99 | 10 | 30741 |  |  | Taille de haie, H <= 1,50 m, 2 faces vert. Et 1 face hor. | Taille de haie, hauteur : H <= 1,50 m, 2 faces verticales et 1 face horizontale | m | QP | M.10.2.3. | - hauteur : H <= 1,50 m,2 faces vert. Et 1 face hor | N | O |  | M9450 |  |  | 19 | 0 | 0 | N
M9452-E | RW99 | 10 | 30742 |  | 23 | Taille de haie, H <= 1,50 m, 2 faces vert. Et 1 face hor. | Taille de haie, hauteur : H <= 1,50 m, 2 faces verticales et 1 face horizontale, en vue d'une évacuation | m | QP | M.10.2.3. | -> en vue d'une évacuation | N |  |  | M9450 |  |  | 19 | 0 | 0 | N |  | 0 | 0.01 | 0.005 |  | MIN
M9453 | RW99 | 10 | 30743 |  |  | Taille de haie, H > 1,50 m, 1 face vert. Et 1 face hor. | Taille de haie, hauteur : H > 1,50 m, 1 face verticale et 1 face horizontale | m | QP | M.10.2.3. | - hauteur : H > 1,50 m, 1 face vert. Et 1 face hor | N | O |  | M9450 |  |  | 19 | 0 | 0 | N
M9453-E | RW99 | 10 | 30744 |  | 23 | Taille de haie, H > 1,50 m, 1 face vert. Et 1 face hor. | Taille de haie, hauteur : H > 1,50 m, 1 face verticale et 1 face horizontale, en vue d'une évacuation | m | QP | M.10.2.3. | -> en vue d'une évacuation | N | O |  | M9450 |  |  | 19 | 0 | 0 | N |  | 0.001 | 0.01 | 0.005 |  | MIN
M9454 | RW99 | 10 | 30745 |  |  | Taille de haie, H > 1,50 m, 2 faces vert. Et 1 face hor. | Taille de haie, hauteur : H > 1,50 m, 2 faces verticales et 1 face horizontale | m | QP | M.10.2.3. | - hauteur : H > 1,50 m,2 faces vert. Et 1 face hor | N | O |  | M9450 |  |  | 19 | 0 | 0 | N
M9454-E | RW99 | 10 | 30746 |  | 23 | Taille de haie, H > 1,50 m, 2 faces vert. Et 1 face hor. | Taille de haie, hauteur : H > 1,50 m, 2 faces verticales et 1 face horizontale, en vue d'une évacuation | m | QP | M.10.2.3. | -> en vue d'une évacuation | N |  |  | M9450 |  |  | 19 | 0 | 0 | N |  | 0 | 0.01 | 0.01
M9455 | RW99 | 10 | 30747 |  |  | Rabattement de haie | Rabattement de haie | m | QP | M.10.2.3. | - rabattement de haie | N | O |  | M9450 |  |  | 19 | 0 | 0 | N
M9455-E | RW99 | 10 | 30748 |  | 23 | Rabattement de haie | Rabattement de haie, en vue d'une évacuation | m | QP | M.10.2.3. | -> en vue d'une évacuation | N | O |  | M9450 |  |  | 19 | 0 | 0 | N |  | 0 | 0.02 | 0.01
M9460 | RW99 | 10 | 30749 |  |  | Taille verticale de taillis | Taille verticale de taillis | -- | -- |  | - verticale de taillis | N |  |  | M9400 |  |  | 19 | 0 | 0 | N
M9461 | RW99 | 10 | 30750 |  |  | Taille verticale de taillis, 1m50 < H <= 3m | Taille verticale de taillis, hauteur 1m50 < H <=3m | m | QP | M.10.2.3. | - hauteur 1m50 < H <=3m | N | O |  | M9460 |  |  | 19 | 0 | 0 | N
M9461-E | RW99 | 10 | 30751 |  | 23 | Taille verticale de taillis, 1m50 < H <= 3m | Taille verticale de taillis, hauteur 1m50 < H <=3m, en vue d'une évacuation | m | QP | M.10.2.3. | -> en vue d'une évacuation | N | O |  | M9460 |  |  | 19 | 0 | 0 | N |  | 0 | 0.01 | 0.01
M9462 | RW99 | 10 | 30752 |  |  | Taille verticale de taillis, 3m < H <= 4m50 | Taille verticale de taillis, hauteur 3m < H <= 4m50 | m | QP | M.10.2.3. | - hauteur 3m < H <= 4m50 | N | O |  | M9460 |  |  | 19 | 0 | 0 | N
M9462-E | RW99 | 10 | 30753 |  | 23 | Taille verticale de taillis, 3m < H <= 4m50 | Taille verticale de taillis, hauteur 3m < H <= 4m50, en vue d'une évacuation | m | QP | M.10.2.3. | -> en vue d'une évacuation | N | O |  | M9460 |  |  | 19 | 0 | 0 | N |  | 0.001 | 0.02 | 0.01
M9463 | RW99 | 10 | 30754 |  |  | Taille verticale de taillis, 4m50 < H <= 6m | Taille verticale de taillis, hauteur 4m50 < H <= 6m | m | QP | M.10.2.3. | - hauteur 4m50 < H <= 6m | N | O |  | M9460 |  |  | 19 | 0 | 0 | N
M9463-E | RW99 | 10 | 30755 |  | 23 | Taille verticale de taillis, 4m50 < H <= 6m | Taille verticale de taillis, hauteur 4m50 < H <= 6m, en vue d'une évacuation | m | QP | M.10.2.3. | -> en vue d'une évacuation | N | O |  | M9460 |  |  | 19 | 0 | 0 | N |  | 0.01 | 0.03 | 0.02
M9464 | RW99 | 10 | 30756 |  |  | Rabattement de taillis | Rabattement de taillis | m2 | QP | M.10.2.3. | - rabattement de taillis | N | O |  | M9460 |  |  | 19 | 0 | 0 | N
M9464-E | RW99 | 10 | 30757 |  | 23 | Rabattement de taillis | Rabattement de taillis, en vue d'une évacuation | m2 | QP | M.10.2.3. | -> en vue d'une évacuation | N | O |  | M9460 |  |  | 19 | 0 | 0 | N |  | 0.01 | 0.02 | 0.01
M9500 | RW99 | 10 | 30758 |  |  | Taille de baliveaux et d'arbres à haute-tige | Taille de baliveaux et d'arbres à haute-tige | -- | -- |  | - taille de baliveaux et d'arbres à haute-tige | N |  |  | M9000 |  |  | 19 | 0 | 0 | N
M9510 | RW99 | 10 | 30759 |  |  | Emondage d'arbre à haute tige | Emondage d'arbre à haute tige | -- | -- |  | - émondage | N |  |  | M9500 |  |  | 19 | 0 | 0 | N
M9511 | RW99 | 10 | 30760 |  |  | Emondage d'arbre à haute tige, C <= 0,50 m | Emondage d'arbre à haute tige, circonférence : C <= 0,50 m | p | QP | M.10.2.4. | - circonférence : C <= 0,50 m | N |  |  | M9510 |  |  | 19 | 0 | 0 | N
M9511-E | RW99 | 10 | 30761 |  | 23 | Emondage d'arbre à haute tige, C <= 0,50 m | Emondage d'arbre à haute tige, circonférence : C <= 0,50 m, en vue d'une évacuation | p | QP | M.10.2.4. | -> en vue d'une évacuation | N |  |  | M9510 |  |  | 19 | 0 | 0 | N |  | 0 | 0.05 | 0
M9512 | RW99 | 10 | 30762 |  |  | Emondage d'arbre à haute tige, 0,50 m < C <= 1 m | Emondage d'arbre à haute tige, circonférence : 0,50 m < C <= 1 m | p | QP | M.10.2.4. | - circonférence : 0,50 m < C <= 1 m | N |  |  | M9510 |  |  | 19 | 0 | 0 | N
M9512-E | RW99 | 10 | 30763 |  | 23 | Emondage d'arbre à haute tige, 0,50 m < C <= 1 m | Emondage d'arbre à haute tige, circonférence : 0,50 m < C <= 1 m, en vue d'une évacuation | p | QP | M.10.2.4. | -> en vue d'une évacuation | N |  |  | M9510 |  |  | 19 | 0 | 0 | N |  | 0 | 0.07 | 0.01
M9513 | RW99 | 10 | 30764 |  |  | Emondage d'arbre à haute tige, 1 m < C <= 2 m | Emondage d'arbre à haute tige, circonférence : 1 m < C <= 2 m | p | QP | M.10.2.4. | - circonférence : 1 m < C <= 2 m | N |  |  | M9510 |  |  | 19 | 0 | 0 | N
M9513-E | RW99 | 10 | 30765 |  | 23 | Emondage d'arbre à haute tige, 1 m < C <= 2 m | Emondage d'arbre à haute tige, circonférence : 1 m < C <= 2 m, en vue d'une évacuation | p | QP | M.10.2.4. | -> en vue d'une évacuation | N |  |  | M9510 |  |  | 19 | 0 | 0 | N |  | 0 | 0.15 | 0.02
M9514 | RW99 | 10 | 30766 |  |  | Emondage d'arbre à haute tige, C > 2 m | Emondage d'arbre à haute tige, circonférence : C > 2 m | p | QP | M.10.2.4. | - circonférence : C > 2 m | N |  |  | M9510 |  |  | 19 | 0 | 0 | N
M9514-E | RW99 | 10 | 30767 |  | 23 | Emondage d'arbre à haute tige, C > 2 m | Emondage d'arbre à haute tige, circonférence : C > 2 m, en vue d'une évacuation | p | QP | M.10.2.4. | -> en vue d'une évacuation | N |  |  | M9510 |  |  | 19 | 0 | 0 | N |  | 0.01 | 0.3 | 0.05
M9520 | RW99 | 10 | 30768 |  |  | Elagage d'arbre à haute tige | Elagage d'arbre à haute tige | -- | -- |  | - élagage | N |  |  | M9500 |  |  | 19 | 0 | 0 | N
M9521 | RW99 | 10 | 30769 |  |  | Elagage d'arbre à haute tige, H <= 10 m | Elagage d'arbre à haute tige, hauteur : H <= 10 m | p | QP | M.10.2.4. | - hauteur : H <= 10 m | N |  |  | M9520 |  |  | 19 | 0 | 0 | N
M9521-E | RW99 | 10 | 30770 |  | 23 | Elagage d'arbre à haute tige, H <= 10 m | Elagage d'arbre à haute tige, hauteur : H <= 10 m, en vue d'une évacuation | p | QP | M.10.2.4. | -> en vue d'une évacuation | N |  |  | M9520 |  |  | 19 | 0 | 0 | N |  | 0 | 0.05 | 0
M9522 | RW99 | 10 | 30771 |  |  | Elagage d'arbre à haute tige, 10 m < H <= 15 m | Elagage d'arbre à haute tige, hauteur : 10 m < H <= 15 m | p | QP | M.10.2.4. | - hauteur : 10 m < H <= 15 m | N |  |  | M9520 |  |  | 19 | 0 | 0 | N
M9522-E | RW99 | 10 | 30772 |  | 23 | Elagage d'arbre à haute tige, 10 m < H <= 15 m | Elagage d'arbre à haute tige, hauteur : 10 m < H <= 15 m, en vue d'une évacuation | p | QP | M.10.2.4. | -> en vue d'une évacuation | N |  |  | M9520 |  |  | 19 | 0 | 0 | N |  | 0 | 0.2 | 0
M9523 | RW99 | 10 | 30773 |  |  | Elagage d'arbre à haute tige, 15 m < H <= 20 m | Elagage d'arbre à haute tige, hauteur : 15 m < H <= 20 m | p | QP | M.10.2.4. | - hauteur : 15 m < H <= 20 m | N |  |  | M9520 |  |  | 19 | 0 | 0 | N
M9523-E | RW99 | 10 | 30774 |  | 23 | Elagage d'arbre à haute tige, 15 m < H <= 20 m | Elagage d'arbre à haute tige, hauteur : 15 m < H <= 20 m, en vue d'une évacuation | p | QP | M.10.2.4. | -> en vue d'une évacuation | N |  |  | M9520 |  |  | 19 | 0 | 0 | N |  | 0 | 0.4 | 0.01
M9524 | RW99 | 10 | 30775 |  |  | Elagage d'arbre à haute tige, 20 m < H <= 25 m | Elagage d'arbre à haute tige, hauteur : 20 m < H <= 25 m | p | QP | M.10.2.4. | - hauteur : 20 m < H <= 25 m | N |  |  | M9520 |  |  | 19 | 0 | 0 | N
M9524-E | RW99 | 10 | 30776 |  | 23 | Elagage d'arbre à haute tige, 20 m < H <= 25 m | Elagage d'arbre à haute tige, hauteur : 20 m < H <= 25 m, en vue d'une évacuation | p | QP | M.10.2.4. | -> en vue d'une évacuation | N |  |  | M9520 |  |  | 19 | 0 | 0 | N |  | 0 | 0.4 | 0.01
M9525 | RW99 | 10 | 30777 |  |  | Elagage d'arbre à haute tige, H > 25 m | Elagage d'arbre à haute tige, hauteur : H > 25 m | p | QP | M.10.2.4. | - hauteur : H > 25 m | N |  |  | M9520 |  |  | 19 | 0 | 0 | N
M9525-E | RW99 | 10 | 30778 |  | 23 | Elagage d'arbre à haute tige, H > 25 m | Elagage d'arbre à haute tige, hauteur : H > 25 m, en vue d'une évacuation | p | QP | M.10.2.4. | -> en vue d'une évacuation | N |  |  | M9520 |  |  | 19 | 0 | 0 | N |  | 0.01 | 0.8 | 0.03
M9530 | RW99 | 10 | 30779 |  |  | Taille de formation d'arbres à haute-tige et baliveaux | Taille de formation d'arbres à haute-tige et baliveaux | -- | -- |  | - de formation | N |  |  | M9500 |  |  | 19 | 0 | 0 | N
M9531 | RW99 | 10 | 30780 | 500 |  | Taille de formation d'arbres à haute-tige, H < 5m | Taille de formation d'arbres à haute-tige, hauteur H < 5m | p | QP | M.10.2.4. | - hauteur H < 5m | N |  |  | M9530 |  |  | 19 | 0 | 0 | N | [5 empty] | MAJ
M9531-E | RW99 | 10 | 30781 | 500 | 23 | Taille de formation d'arbres à haute-tige, H < 5m | Taille de formation d'arbres à haute-tige, hauteur H < 5m, en vue d'une évacuation | p | QP | M.10.2.4. | -> en vue d'une évacuation | N |  |  | M9530 |  |  | 19 | 0 | 0 | N |  | 0 | 0 | 0 |  | MAJ
M9532 | RW99 | 10 | 30782 | 500 |  | Taille de formation d'arbres à haute-tige, 5m < H <= 10m | Taille de formation d'arbres à haute-tige, hauteur 5m < H <= 10m | p | QP | M.10.2.4. | - hauteur 5m < H <= 10m | N |  |  | M9530 |  |  | 19 | 0 | 0 | N | [5 empty] | MAJ
M9532-E | RW99 | 10 | 30783 | 500 | 23 | Taille de formation d'arbres à haute-tige, 5m < H <= 10m | Taille de formation d'arbres à haute-tige, hauteur 5m < H <= 10m, en vue d'une évacuation | p | QP | M.10.2.4. | -> en vue d'une évacuation | N |  |  | M9530 |  |  | 19 | 0 | 0 | N |  | 0 | 0 | 0 |  | MAJ
M9533 | RW99 | 10 | 30784 | 500 |  | Taille de formation d'arbres à haute-tige, 10m < H <= 15m | Taille de formation d'arbres à haute-tige, hauteur 10m < H <= 15m | p | QP | M.10.2.4. | - hauteur 10m < H <= 15m | N |  |  | M9530 |  |  | 19 | 0 | 0 | N | [5 empty] | MAJ
M9533-E | RW99 | 10 | 30785 | 500 | 23 | Taille de formation d'arbres à haute-tige, 10m < H <= 15m | Taille de formation d'arbres à haute-tige, hauteur 10m < H <= 15m, en vue d'une évacuation | p | QP | M.10.2.4. | -> en vue d'une évacuation | N |  |  | M9530 |  |  | 19 | 0 | 0 | N |  | 0 | 0 | 0 |  | MAJ
M9540 | RW99 | 10 | 30786 |  |  | Taille d'arbre en port naturel et semi libre | Taille d'arbre en port naturel et semi libre | -- | -- |  | - d'arbre en port naturel et semi libre | N |  |  | M9500 |  |  | 19 | 0 | 0 | N
M9541 | RW99 | 10 | 30787 |  |  | Taille d'arbre en port naturel et semi libre, H <= 10m | Taille d'arbre en port naturel et semi libre, H <= 10m | p | QP | M.10.2.4. | - hauteur H <= 10m | N | O |  | M9500 |  |  | 19 | 0 | 0 | N
M9541-E | RW99 | 10 | 30788 |  | 23 | Taille d'arbre en port naturel et semi libre, H <= 10m | Taille d'arbre en port naturel et semi libre, H <= 10m, en vue d'une évacuation | p | QP | M.10.2.4. | -> en vue d'une évacuation | N | O |  | M9500 |  |  | 19 | 0 | 0 | N |  | 0 | 0.01 | 0
M9542 | RW99 | 10 | 30789 |  |  | Taille d'arbre en port naturel et semi libre, 10m < H <= 15m | Taille d'arbre en port naturel et semi libre, 10m < H <= 15m | p | QP | M.10.2.4. | - hauteur 10m < H <= 15m | N | O |  | M9500 |  |  | 19 | 0 | 0 | N
M9542-E | RW99 | 10 | 30790 |  | 23 | Taille d'arbre en port naturel et semi libre, 10m < H <= 15m | Taille d'arbre en port naturel et semi libre, 10m < H <= 15m, en vue d'une évacuation | p | QP | M.10.2.4. | -> en vue d'une évacuation | N | O |  | M9500 |  |  | 19 | 0 | 0 | N |  | 0 | 0.01 | 0.01
M9543 | RW99 | 10 | 30791 |  |  | Taille d'arbre en port naturel et semi libre, 15m < H <= 20m | Taille d'arbre en port naturel et semi libre, 15m < H <= 20m | p | QP | M.10.2.4. | - hauteur 15m < H <= 20m | N | O |  | M9500 |  |  | 19 | 0 | 0 | N
M9543-E | RW99 | 10 | 30792 |  | 23 | Taille d'arbre en port naturel et semi libre, 15m < H <= 20m | Taille d'arbre en port naturel et semi libre, 15m < H <= 20m, en vue d'une évacuation | p | QP | M.10.2.4. | -> en vue d'une évacuation | N | O |  | M9500 |  |  | 19 | 0 | 0 | N |  | 0 | 0.02 | 0.01
M9544 | RW99 | 10 | 30793 |  |  | Taille d'arbre en port naturel et semi libre, 20m < H <= 25m | Taille d'arbre en port naturel et semi libre, 20m < H <= 25m | p | QP | M.10.2.4. | - hauteur 20m < H <= 25m | N | O |  | M9500 |  |  | 19 | 0 | 0 | N
M9544-E | RW99 | 10 | 30794 |  | 23 | Taille d'arbre en port naturel et semi libre, 20m < H <= 25m | Taille d'arbre en port naturel et semi libre, 20m < H <= 25m, en vue d'une évacuation | p | QP | M.10.2.4. | -> en vue d'une évacuation | N | O |  | M9500 |  |  | 19 | 0 | 0 | N |  | 0.01 | 0.04 | 0.02
M9545 | RW99 | 10 | 30795 |  |  | Taille d'arbre en port naturel et semi libre, H > 25m | Taille d'arbre en port naturel et semi libre, H > 25m | p | QP | M.10.2.4. | - hauteur H > 25m | N | O |  | M9500 |  |  | 19 | 0 | 0 | N
M9545-E | RW99 | 10 | 30796 |  | 23 | Taille d'arbre en port naturel et semi libre, H > 25m | Taille d'arbre en port naturel et semi libre, H > 25m, en vue d'une évacuation | p | QP | M.10.2.4. | -> en vue d'une évacuation | N | O |  | M9500 |  |  | 19 | 0 | 0 | N |  | 0.01 | 0.06 | 0.04
M9550 | RW99 | 10 | 30797 |  |  | Taille d'arbre en forme architecturée | Taille d'arbre en forme architecturée | -- | -- |  | - d'arbre en forme architecturée | N |  |  | M9500 |  |  | 19 | 0 | 0 | N
M9551 | RW99 | 10 | 30798 |  |  | Taille d'arbre en forme architecturée, H <= 10m | Taille d'arbre en forme architecturée, H <= 10m | p | QP | M.10.2.4. | - hauteur H <= 10m | N | O |  | M9500 |  |  | 19 | 0 | 0 | N
M9551-E | RW99 | 10 | 30799 |  | 23 | Taille d'arbre en forme architecturée, H <= 10m | Taille d'arbre en forme architecturée, H <= 10m, en vue d'une évacuation | p | QP | M.10.2.4. | -> en vue d'une évacuation | N | O |  | M9500 |  |  | 19 | 0 | 0 | N |  | 0 | 0.01 | 0
M9552 | RW99 | 10 | 30800 |  |  | Taille d'arbre en forme architecturée, 10m < H <= 15m | Taille d'arbre en forme architecturée, 10m < H <= 15m | p | QP | M.10.2.4. | - hauteur 10m < H <= 15m | N | O |  | M9500 |  |  | 19 | 0 | 0 | N
M9552-E | RW99 | 10 | 30801 |  | 23 | Taille d'arbre en forme architecturée, 10m < H <= 15m | Taille d'arbre en forme architecturée, 10m < H <= 15m, en vue d'une évacuation | p | QP | M.10.2.4. | -> en vue d'une évacuation | N | O |  | M9500 |  |  | 19 | 0 | 0 | N |  | 0 | 0.01 | 0.01
M9553 | RW99 | 10 | 30802 |  |  | Taille d'arbre en forme architecturée, 15m < H <= 20m | Taille d'arbre en forme architecturée, 15m < H <= 20m | p | QP | M.10.2.4. | - hauteur 15m < H <= 20m | N | O |  | M9500 |  |  | 19 | 0 | 0 | N
M9553-E | RW99 | 10 | 30803 |  | 23 | Taille d'arbre en forme architecturée, 15m < H <= 20m | Taille d'arbre en forme architecturée, 15m < H <= 20m, en vue d'une évacuation | p | QP | M.10.2.4. | -> en vue d'une évacuation | N | O |  | M9500 |  |  | 19 | 0 | 0 | N |  | 0 | 0.02 | 0.01
M9554 | RW99 | 10 | 30804 |  |  | Taille d'arbre en forme architecturée, 20m < H <= 25m | Taille d'arbre en forme architecturée, 20m < H <= 25m | p | QP | M.10.2.4. | - hauteur 20m < H <= 25m | N | O |  | M9500 |  |  | 19 | 0 | 0 | N
M9554-E | RW99 | 10 | 30805 |  | 23 | Taille d'arbre en forme architecturée, 20m < H <= 25m | Taille d'arbre en forme architecturée, 20m < H <= 25m, en vue d'une évacuation | p | QP | M.10.2.4. | -> en vue d'une évacuation | N | O |  | M9500 |  |  | 19 | 0 | 0 | N |  | 0.01 | 0.04 | 0.02
M9555 | RW99 | 10 | 30806 |  |  | Taille d'arbre en forme architecturée, H > 25m | Taille d'arbre en forme architecturée, H > 25m | p | QP | M.10.2.4. | - hauteur H > 25m | N | O |  | M9500 |  |  | 19 | 0 | 0 | N
M9555-E | RW99 | 10 | 30807 |  | 23 | Taille d'arbre en forme architecturée, H > 25m | Taille d'arbre en forme architecturée, H > 25m, en vue d'une évacuation | p | QP | M.10.2.4. | -> en vue d'une évacuation | N | O |  | M9500 |  |  | 19 | 0 | 0 | N |  | 0.01 | 0.06 | 0.04
M9600 | RW99 | 10 | 30808 |  |  | Entretien général | Entretien général | -- | -- |  | - entretien général | N |  |  | M9000 |  |  | 19 | 0 | 0 | N
M9610 | RW99 | 10 | 30809 |  |  | Remplacement de tuteur | Entretien général, remplacement de tuteur | p | QP | M.10.4. | - remplacement de tuteur | N |  |  | M9600 |  |  | 19 | 0 | 0 | N
M9611 | RW99 | 10 | 30810 |  |  | Remplacement de tuteur, 1.5m <H<= 2 m; 6<=D<=7 cm | Entretien général, remplacement de tuteur 1.5m <H<= 2 m; diamètre 6<=D<=7 cm | p | QP | M.10.4. | - 1.5m <H<= 2 m; 6<=D<=7 cm | N |  |  | M9600 |  |  | 19 | 0 | 0 | N
M9612 | RW99 | 10 | 30811 |  |  | Remplacement de tuteur, 2m <H<= 2.5 m; 7<=D<=8 cm | Entretien général, remplacement de tuteur 2m <H<= 2.5 m; diamètre 7<=D<=8 cm | p | QP | M.10.4. | - 2m <H<= 2.5 m; 7<=D<=8 cm | N |  |  | M9600 |  |  | 19 | 0 | 0 | N
M9613 | RW99 | 10 | 30812 |  |  | Remplacement de tuteur, 2.5m <H<= 3 m; 7<=D<=8 cm | Entretien général, remplacement de tuteur 2.5m <H<= 3 m; diamètre 7<=D<=8 cm | p | QP | M.10.4. | - 2.5m <H<= 3 m; 7<=D<=8 cm | N |  |  | M9600 |  |  | 19 | 0 | 0 | N
M9614 | RW99 | 10 | 30813 |  |  | Remplacement de tuteur, 3m <H<= 3.5 m; 8<=D<=9 cm | Entretien général, remplacement de tuteur 3m <H<= 3.5 m; diamètre 8<=D<=9 cm | p | QP | M.10.4. | - 3m <H<= 3.5 m; 8<=D<=9 cm | N |  |  | M9600 |  |  | 19 | 0 | 0 | N
M9615 | RW99 | 10 | 30814 |  |  | Rempl. De tuteur en bois fraisé, 1.5m <H<= 2 m; 6<=D<=7 cm | Entretien général, remplacement de tuteur en bois fraisé 1.5m <H<= 2 m; diamètre 6<=D<=7 cm | p | QP | M.10.4. | - 1.5m <H<= 2 m; 6<=D<=7 cm | N |  |  | M9600 |  |  | 19 | 0 | 0 | N
M9616 | RW99 | 10 | 30815 |  |  | Rempl. De tuteur en bois fraisé, 2m <H<= 2.5 m; 7<=D<=8 cm | Entretien général, remplacement de tuteur en bois fraisé 2m <H<= 2.5 m; diamètre 7<=D<=8 cm | p | QP | M.10.4. | - 2m <H<= 2.5 m; 7<=D<=8 cm | N |  |  | M9600 |  |  | 19 | 0 | 0 | N
M9617 | RW99 | 10 | 30816 |  |  | Rempl. De tuteur en bois fraisé, 2.5m <H<= 3 m; 7<=D<=8 cm | Entretien général, remplacement de tuteuren bois fraisé 2.5m <H<= 3 m; diamètre 7<=D<=8 cm | p | QP | M.10.4. | - 2.5m <H<= 3 m; 7<=D<=8 cm | N |  |  | M9600 |  |  | 19 | 0 | 0 | N
M9618 | RW99 | 10 | 30817 |  |  | Rempl. de tuteur en bois fraisé, 3m <H<= 3.5 m; 8<=D<=9 cm | Entretien général, remplacement de tuteur en bois fraisé 3m <H<= 3.5 m; diamètre 8<=D<=9 cm | p | QP | M.10.4. | - 3m <H<= 3.5 m; 8<=D<=9 cm | N |  |  | M9600 |  |  | 19 | 0 | 0 | N
M9620 | RW99 | 10 | 30818 |  |  | Arrosage | Arrosage | -- | -- |  | - arrosage | N |  |  | M9600 |  |  | 19 | 0 | 0 | N
M9621 | RW99 | 10 | 30819 |  |  | Arrosage d'arbres | Entretien général, arrosage d'arbres | p | QP | M.10.5. | - d'arbres | N | O |  | M9600 |  |  | 19 | 0 | 0 | N
M9622 | RW99 | 10 | 30820 |  |  | Arrosage de baliveaux | Entretien général, arrosage de baliveaux | p | QP | M.10.5. | - de baliveaux | N | O |  | M9600 |  |  | 19 | 0 | 0 | N
M9623 | RW99 | 10 | 30821 |  |  | Arrosage d'arbustes | Entretien général, arrosage d'arbustes | p | QP | M.10.5. | - d'arbustes | N | O |  | M9600 |  |  | 19 | 0 | 0 | N
M9624 | RW99 | 10 | 30822 |  |  | Arrosage d'arbustes | Entretien général, arrosage d'arbustes | m2 | QP | M.10.5. | - d'arbustes | N | O |  | M9600 |  |  | 19 | 0 | 0 | N
M9625 | RW99 | 10 | 30823 |  |  | Arrosage de haies | Entretien général, arrosage de haies | m | QP | M.10.5. | - de haies | N | O |  | M9600 |  |  | 19 | 0 | 0 | N
M9626 | RW99 | 10 | 30824 |  |  | Arrosage de zones de plantation | Entretien général, arrosage de zones de plantation | m2 | QP | M.10.5. | - de zones de plantation | N | O |  | M9600 |  |  | 19 | 0 | 0 | N
M9630 | RW99 | 10 | 30825 | 500 |  | Débroussaillage | Débroussaillage | -- | -- |  | - débroussaillage | N |  |  | M9600 |  |  | 19 | 0 | 0 | N | [5 empty] | DEL
M9631-C | RW99 | 10 | 30826 | 500 |  | Débroussaillage sans extraction | Débroussaillage sans extraction avec déchiquetage sur place | m2 | QP | D.1.3. | - sans extraction | N | O |  | M9630 |  |  | 19 | 0 | 0 | N | [5 empty] | DEL
M9631-E | RW99 | 10 | 30827 | 500 | 23 | Débroussaillage sans extraction | Débroussaillage sans extraction en vue d'une évacuation | m2 | QP | D.1.3. | -> en vue d'une évacuation | N | O |  | M9630 |  |  | 19 | 0 | 0 | N |  | 0 | 0.01 | 0.01 |  | DEL
M9632-C | RW99 | 10 | 30828 | 500 |  | Débroussaillage avec extraction | Débroussaillage avec extraction avec déchiquetage sur place | m2 | QP | D.1.4. | - avec extraction | N | O |  | M9630 |  |  | 19 | 0 | 0 | N | [5 empty] | DEL
M9632-E | RW99 | 10 | 30829 | 500 | 23 | Débroussaillage avec extraction | Débroussaillage avec extraction en vue d'une évacuation | m2 | QP | D.1.4. | -> en vue d'une évacuation | N | O |  | M9630 |  |  | 19 | 0 | 0 | N |  | 0 | 0.02 | 0.01 |  | DEL
M9640 | RW99 | 10 | 30830 | 500 |  | Mise à blanc | Mise à blanc | -- | -- |  | - mise à blanc | N |  |  | M9600 |  |  | 19 | 0 | 0 | N | [5 empty] | DEL
M9641-C | RW99 | 10 | 30831 | 500 |  | Mise à blanc sans extraction | Mise à blanc sans extraction, avec déchiquetage sur place | m2 | QP | D.1.5. | - sans extraction | N | O |  | M9640 |  |  | 92 | 0 | 0 | N | [5 empty] | DEL
M9641-E | RW99 | 10 | 30832 | 500 | 23 | Mise à blanc sans extraction | Mise à blanc sans extraction, en vue d'une évacuation | m2 | QP | D.1.5. | -> en vue d'une évacuation | N | O |  | M9640 |  |  | 92 | 0 | 0 | N |  | 0.1 | 1 | 0.2 |  | DEL
M9642-E | RW99 | 10 | 30833 | 500 | 20 | Mise à blanc sans extraction | Mise à blanc sans extraction, avec valorisation | m2 | QP | D.1.5. | -> avec valorisation | N | O |  | M9640 |  |  | 92 | 0 | 0 | N |  | 5 | 20 | 10 |  | DEL
M9643-C | RW99 | 10 | 30834 | 500 |  | Mise à blanc avec extraction | Mise à blanc avec extraction, avec déchiquetage sur place | m2 | QP | D.1.5. | - avec extraction | N | O |  | M9640 |  |  | 92 | 0 | 0 | N | [5 empty] | DEL
M9643-E | RW99 | 10 | 30835 | 500 | 23 | Mise à blanc avec extraction | Mise à blanc avec extraction, en vue d'une évacuation | m2 | QP | D.1.5. | -> en vue d'une évacuation | N | O |  | M9640 |  |  | 92 | 0 | 0 | N |  | 0.1 | 1 | 0.2 |  | DEL
M9644-E | RW99 | 10 | 30836 | 500 | 20 | Mise à blanc avec extraction | Mise à blanc avec extraction, avec valorisation | m2 | QP | D.1.5. | -> avec valorisation | N | O |  | M9640 |  |  | 92 | 0 | 0 | N |  | 5 | 20 | 10 |  | DEL
M9650 | RW99 | 10 | 30837 |  |  | Ramassage et soufflage de feuilles | Ramassage et soufflage de feuilles | -- | -- |  | - ramassage et soufflage de feuilles | N |  |  | M9600 |  |  | 19 | 0 | 0 | N
M9651 | RW99 | 10 | 30838 | 500 |  | Ramassage de feuilles | Ramassage de feuilles | m2 | QP | M.11.1. | - ramassage de feuilles | N | O |  | M9650 |  |  | 19 | 0 | 0 | N | [5 empty] | DEL
M9651-E | RW99 | 10 | 30839 | 500 | 23 | Ramassage de feuilles | Ramassage de feuilles en vue d'une évacuation | -- | -- | M.11.1. | -> en vue d'une évacuation | N |  |  | M9650 |  |  | 19 | 0 | 0 | N |  | 0 | 0 | 0 |  | DEL
M9652 | RW99 | 10 | 30840 | 500 |  | Ramassage de feuilles, fleurs et déchets divers | Ramassage de feuilles, fleurs et déchets divers | m2 | QP | M.11.2. | - ramassage de feuilles, fleurs et déchets divers | N | O |  | M9650 |  |  | 19 | 0 | 0 | N | [5 empty] | MAJ
M9652-E | RW99 | 10 | 30841 | 500 | 23 | Ramassage de feuilles, fleurs et déchets divers | Ramassage de feuilles, fleurs et déchets divers en vue d'une évacuation | m2 | QP | M.11.1. | -> en vue d'une évacuation | N | O |  | M9650 |  |  | 19 | 0 | 0 | N |  | 0 | 0 | 0 |  | MAJ
M9660 | RW99 | 10 | 30842 |  |  | Nettoyage complet | Nettoyage complet | op | QP | M.11.3. | - nettoyage complet | N | O |  | M9600 |  |  | 19 | 0 | 0 | N
M9660-E | RW99 | 10 | 30843 |  | 23 | Nettoyage complet | Nettoyage complet en vue d'une évacuation | op | QP | M.11.3. | -> en vue d'une évacuation | N | O |  | M9600 |  |  | 19 | 0 | 0 | N |  | 0 | 0 | 0
M9660-ER | RW99 | 10 | 30844 |  | 23 | Nettoyage complet | Nettoyage complet en recherche, en vue d'une évacuation | op | QP | M.11.3. | -> en recherche, en vue d'une évacuation | N | O |  | M9600 |  |  | 19 | 0 | 0 | N |  | 0 | 0 | 0
M9660-R | RW99 | 10 | 30845 |  | 0 | Nettoyage complet | Nettoyage complet en recherche | op | QP | M.11.3. | -> en recherche | N | O |  | M9600 |  |  | 19 | 0 | 0 | N
M9670 | RW99 | 10 | 30846 |  |  | Déneigement et salage de surfaces minérales | Déneigement et salage de surfaces minérales | -- | -- |  | - déneigement et salage de surfaces minérales | N |  |  | M9600 |  |  | 19 | 0 | 0 | N
M9671 | RW99 | 10 | 30847 |  |  | Déneigement de surfaces minérales | Déneigement de surfaces minérales | m2 | QP | M.11.4.1. | - déneigement de surfaces minérales | N | O |  | M9670 |  |  | 19 | 0 | 0 | N | [5 empty] | MIN
M9672 | RW99 | 10 | 30848 |  |  | Déneigement de surfaces minérales | Déneigement de surfaces minérales | h | QP | M.11.4.1. | - déneigement de surfaces minérales | N | O |  | M9670 |  |  | 19 | 0 | 0 | N | [5 empty] | MIN
M9673 | RW99 | 10 | 30849 |  |  | Déneigement de surfaces minérales | Déneigement de surfaces minérales | op | QP | M.11.4.1. | - déneigement de surfaces minérales | N | O |  | M9670 |  |  | 19 | 0 | 0 | N
M9674 | RW99 | 10 | 30850 | 500 |  | Déneigement chimique de surfaces minérales | Déneigement chimique de surfaces minérales | m2 | QP | M.11.4.2. | - déneigement chimique de surfaces minérales | N | O |  | M9670 |  |  | 19 | 0 | 0 | N | [5 empty] | MAJ
M9675 | RW99 | 10 | 30851 | 500 |  | Déneigement chimique de surfaces minérales | Déneigement chimique de surfaces minérales | op | QP | M.11.4.2. | - déneigement chimique de surfaces minérales | N | O |  | M9670 |  |  | 19 | 0 | 0 | N | [5 empty] | MAJ
M9679-F | RW99 | 10 | 30852 |  |  | Fourniture d'abrasif | Fourniture d'abrasif | kg | QP | M.11.4 | - fourniture d'abrasif | N | O |  | M9670 |  |  | 20 | 0 | 0 | N
M9680 | RW99 | 10 | 30853 |  |  | Traitement des végétaux exotiques envahissants | Traitement des végétaux exotiques envahissants par fauchage, arrachage ou traitement phytopharmaceutique | -- | -- |  | - traitement des végétaux exotiques envahissants | N |  |  | M9600 |  |  | 19 | 0 | 0 | N | [5 empty] | MIN
M9681 | RW99 | 10 | 30854 |  |  | Trait des veg. exot. envahissants : Renouées asiatiques | Traitement des végétaux exotiques envahissants par fauchage, arrachage ou traitement phytopharmaceutique : Renouées asiatiques | m2 | QP | M.11.5.2. | - renouées asiatiques | N | O |  | M9680 |  |  | 19 | 0 | 0 | N | [5 empty] | MIN
M9681-E | RW99 | 10 | 30855 |  | 23 | Trait des veg. exot. envahissants : Renouées asiatiques | Traitement des végétaux exotiques envahissants par fauchage, arrachage ou traitement phytopharmaceutique : Renouées asiatiques, en vue d'une évacuation | m2 | QP | M.11.5.2. | -> en vue d'une évacuation | N | O |  | M9680 |  |  | 19 | 0 | 0 | N |  | 0 | 0.01 | 0 |  | MIN
M9681-ER | RW99 | 10 | 30856 |  | 23 | Trait des veg. exot. envahissants : Renouées asiatiques | Traitement des végétaux exotiques envahissants par fauchage, arrachage ou traitement phytopharmaceutique : Renouées asiatiques, en vue d'une évacuation, en recherche | m2 | QP | M.11.5.2. | -> en vue d'une évacuation, en recherche | N | O |  | M9680 |  |  | 19 | 0 | 0 | N |  | 0 | 0.01 | 0 |  | MIN
M9681-R | RW99 | 10 | 30857 |  |  | Trait des veg. exot. envahissants : Renouées asiatiques | Traitement des végétaux exotiques envahissants par fauchage, arrachage ou traitement phytopharmaceutique : Renouées asiatiques, en recherche | m2 | QP | M.11.5.2. | -> en recherche | N | O |  | M9680 |  |  | 19 | 0 | 0 | N | [5 empty] | MIN
M9682 | RW99 | 10 | 30858 |  |  | Trait des veg. exot. envahissants : Berce du Caucase | Traitement des végétaux exotiques envahissants par fauchage, arrachage ou traitement phytopharmaceutique : Berce du Caucase | m2 | QP | M.11.5.2. | - Berce du Caucase | N | O |  | M9680 |  |  | 19 | 0 | 0 | N | [5 empty] | MIN
M9682-E | RW99 | 10 | 30859 |  | 23 | Trait des veg. exot. envahissants : Berce du Caucase | Traitement des végétaux exotiques envahissants par fauchage, arrachage ou traitement phytopharmaceutique : Berce du Caucase, en vue d'une évacuation | m2 | QP | M.11.5.2. | -> en vue d'une évacuation | N | O |  | M9680 |  |  | 19 | 0 | 0 | N |  | 0 | 0 | 0 |  | MIN
M9682-ER | RW99 | 10 | 30860 |  | 23 | Trait des veg. exot. envahissants : Berce du Caucase | Traitement des végétaux exotiques envahissants par fauchage, arrachage ou traitement phytopharmaceutique : Berce du Caucase, en vue d'une évacuation, en recherche | m2 | QP | M.11.5.2. | -> en vue d'une évacuation, en recherche | N | O |  | M9680 |  |  | 19 | 0 | 0 | N |  | 0 | 0.01 | 0 |  | MIN
M9682-R | RW99 | 10 | 30861 |  |  | Trait des veg. exot. envahissants : Berce du Caucase | Traitement des végétaux exotiques envahissants par fauchage, arrachage ou traitement phytopharmaceutique : Berce du Caucase, en recherche | m2 | QP | M.11.5.2. | -> en recherche | N | O |  | M9680 |  |  | 19 | 0 | 0 | N | [5 empty] | MIN
M9683 | RW99 | 10 | 30862 |  |  | Trait des veg. exot. envahissants : Balsamine de l'Himalaya | Traitement des végétaux exotiques envahissants par fauchage, arrachage ou traitement phytopharmaceutique : Balsamine de l'Himalaya | m2 | QP | M.11.5.2. | - Balsamine de l'Himalaya | N | O |  | M9680 |  |  | 19 | 0 | 0 | N | [5 empty] | MIN
M9683-E | RW99 | 10 | 30863 |  | 23 | Trait des veg. exot. envahissants : Balsamine de l'Himalaya | Traitement des végétaux exotiques envahissants par fauchage, arrachage ou traitement phytopharmaceutique : Balsamine de l'Himalaya, en vue d'une évacuation | m2 | QP | M.11.5.2. | -> en vue d'une évacuation | N | O |  | M9680 |  |  | 19 | 0 | 0 | N |  | 0 | 0.01 | 0 |  | MIN
M9683-ER | RW99 | 10 | 30864 |  | 23 | Trait des veg. exot. envahissants : Balsamine de l'Himalaya | Traitement des végétaux exotiques envahissants par fauchage, arrachage ou traitement phytopharmaceutique : Balsamine de l'Himalaya, en vue d'une évacuation, en recherche | m2 | QP | M.11.5.2. | -> en vue d'une évacuation, en recherche | N | O |  | M9680 |  |  | 19 | 0 | 0 | N |  | 0 | 0.01 | 0 |  | MIN
M9683-R | RW99 | 10 | 30865 |  |  | Trait des veg. exot. envahissants : Balsamine de l'Himalaya | Traitement des végétaux exotiques envahissants par fauchage, arrachage ou traitement phytopharmaceutique : Balsamine de l'Himalaya, en recherche | m2 | QP | M.11.5.2. | -> en recherche | N | O |  | M9680 |  |  | 19 | 0 | 0 | N | [5 empty] | MIN
M9700 | RW99 | 10 | 30866 |  |  | Entretien de mobilier urbain | Entretien de mobilier urbain | -- | -- |  | - entretien de mobilier urbain | N |  |  | M9000 |  |  | 19 | 0 | 0 | N
M9710 | RW99 | 12 | 30867 |  |  | Nettoyage par système à haute-pression | Nettoyage par système à haute-pression | p | QP | M.12.1 | - nettoyage par système à haute-pression | N |  |  | M9700 |  |  | 19 | 0 | 0 | N | [5 empty] | MIN
M9720 | RW99 | 10 | 30868 |  |  | Poncage de pièces en bois de mobilier urbain | Poncage de pièces en bois de mobilier urbain | m2 | QP | M.12.2. | - poncage de pièces en bois de mobilier urbain | N |  |  | M9700 |  |  | 19 | 0 | 0 | N | [5 empty] | MIN
M9730 | RW99 | 10 | 30869 |  |  | Traitement de protection de mobilier urbain | Traitement de protection de mobilier urbain | -- | -- |  | - traitement de protection | N |  |  | M9700 |  |  | 20 | 0 | 0 | N
M9731 | RW99 | 10 | 30870 |  |  | Traitement de protection de mobilier urbain | Traitement de protection de mobilier urbain | m2 | QP | M.12.4. | - par mètre carré | N |  |  | M9730 |  |  | 20 | 0 | 0 | N |  | 0 | 0 | 0 |  | MIN
M9732 | RW99 | 10 | 30871 |  |  | Traitement de protection de mobilier urbain | Traitement de protection de mobilier urbain | p | QP | M.12.4. | - à la pièce | N |  |  | M9730 |  |  | 20 | 0 | 0 | N |  | 0 | 0 | 0 |  | MIN
M9740 | RW99 | 10 | 30872 |  |  | Traitement anti-graffitis de mobilier urbain | Traitement anti-graffitis de mobilier urbain | m2 | QP | M.12.5. | - traitement anti-graffitis | N |  |  | M9700 |  |  | 20 | 0 | 0 | N |  | 0 | 0 | 0 |  | MIN
M9741 | RW99 | 10 | 30873 |  |  | Traitement anti-graffitis de mobilier urbain à la pièce | Traitement anti-graffitis de mobilier urbain à la pièce | p | QP | M.12.5. | - traitement anti-graffitis à la pièce | N |  |  | M9740 |  |  | 20 | 0 | 0 | N |  | 0 | 0 | 0 |  | MIN
M9750 | RW99 | 12 | 30874 |  |  | Brossage de pièces métalliques de mobilier urbain | Brossage de pièces métalliques de mobilier urbain | p | QP | M.12.3. | - brossage de pièces métalliques | N |  |  | M9700 |  |  | 20 | 0 | 0 | N |  | 0 | 0 | 0 |  | MIN
M9760 | RW99 | 10 | 30875 |  |  | Vidange de poubelles et de mini-conteneurs | Vidange de poubelles et de mini-conteneurs | -- | -- |  | - vidange de poubelles et de mini-conteneurs | N |  |  | M9700 |  |  | 99 | 0 | 0 | N |  | 0 | 0 | 0
M9761-E | RW99 | 10 | 30876 |  | 14 | Vidange de poubelles et de mini-conteneurs, 60 <= V < 90 l | Vidange de poubelles et de mini-conteneurs, volume : 60 <= V < 90 l, en vue d'une évacuation | p | QP | M.12.6. | - volume : 60 <= V < 90 l, en vue d'une évacuation | N |  |  | M9760 |  |  | 99 | 0 | 0 | N | [5 empty] | MIN
M9762-E | RW99 | 10 | 30877 |  | 14 | Vidange de poubelles et de mini-conteneurs, 90 <= V < 120 l | Vidange de poubelles et de mini-conteneurs, volume : 90 <= V < 120 l, en vue d'une évacuation | p | QP | M.12.6. | - volume : 90 <= V < 120 l, en vue d'une évacuation | N |  |  | M9760 |  |  | 99 | 0 | 0 | N | [5 empty] | MIN
M9763-E | RW99 | 10 | 30878 |  | 14 | Vidange de poubelles et de mini-conteneurs, 120 <= V < 180 l | Vidange de poubelles et de mini-conteneurs, volume : 120 <= V < 180 l, en vue d'une évacuation | p | QP | M.12.6. | - volume : 120 <= V < 180 l en vue d'une évacuation | N |  |  | M9760 |  |  | 99 | 0 | 0 | N | [5 empty] | MIN
M9764-E | RW99 | 12 | 30879 |  | 14 | Vidange de poubelles et de mini-conteneurs, 180 <= V < 240 l | Vidange de poubelles et de mini-conteneurs, volume : 180 <= V < 240 l, en vue d'une évacuation | p | QP | M.12.6. | - volume : 180 <= V < 240 l en vue d'une évacuation | N |  |  | M9760 |  |  | 99 | 0 | 0 | N | [5 empty] | MIN
M9770 | RW99 | 10 | 30880 |  |  | Nettoyage et désinfection de poubelles et de mini-conteneurs | Nettoyage et désinfection de poubelles et de mini-conteneurs | -- | -- |  | - nettoyage/désinfection de poubelles/mini-conteneurs | N |  |  | M9700 |  |  | 26 | 0 | 0 | N |  | 0 | 0 | 0
M9771 | RW99 | 10 | 30881 |  |  | Nettoyage et désinfection de poubelles, 60 <= V < 90 l | Nettoyage et désinfection de poubelles et de mini-conteneurs, volume : 60 <= V < 90 l | p | QP | M.12.7. | - volume : 60 <= V < 90 l | N |  |  | M9770 |  |  | 26 | 0 | 0 | N |  | 0 | 0 | 0 |  | MIN
M9772 | RW99 | 10 | 30882 |  |  | Nettoyage et désinfection de poubelles, 90 <= V < 120 l | Nettoyage et désinfection de poubelles et de mini-conteneurs, volume : 90 <= V < 120 l | p | QP | M.13.7. | - volume : 90 <= V < 120 l | N |  |  | M9770 |  |  | 26 | 0 | 0 | N |  | 0 | 0 | 0 |  | MIN
M9773 | RW99 | 10 | 30883 |  |  | Nettoyage et désinfection de poubelles, 120 <= V < 180 l | Nettoyage et désinfection de poubelles et de mini-conteneurs, volume : 120 <= V < 180 l | p | QP | M.12.7. | - volume : 120 <= V < 180 l | N |  |  | M9770 |  |  | 26 | 0 | 0 | N |  | 0 | 0 | 0 |  | MIN
M9774 | RW99 | 10 | 30884 |  |  | Nettoyage et désinfection de poubelles, 120 <= V < 240 l | Nettoyage et désinfection de poubelles et de mini-conteneurs, volume : 120 <= V < 240 l | p | QP | M.12.7. | - volume : 120 <= V < 240 l | N |  |  | M9770 |  |  | 26 | 0 | 0 | N |  | 0 | 0 | 0 |  | MIN
N | RW99 | 11 | 4743 |  |  | CHAPITRE N : ENTRETIEN ET REPARATION DES OUVRAGES D'ART | CHAPITRE N : ENTRETIEN ET REPARATION DES OUVRAGES D'ART | -- |  |  | CHAPITRE N : ENTRETIEN ET REPARATION DES OUVRAGES D'ART | N | [5 empty] | 20 | 0 | 0 | N
N1000 | RW99 | 11 | 4744 |  |  | Travaux préparatoires | Travaux préparatoires | -- |  |  | Travaux préparatoires | N |  |  | N |  |  | 104 | 0 | 0 | N
N1100 | RW99 | 11 | 4745 |  |  | Travaux préparatoires spéciaux | Travaux préparatoires, travaux spéciaux | -- | -- | -- | - travaux spéciaux | N | O |  | N1000 |  |  | 104 | 0 | 0 | N
N1110 | RW99 | 11 | 4746 |  |  | Tvx prépa. spéc., voirie provisoire | Travaux préparatoires, travaux spéciaux, voirie provisoire | -- | -- | -- | - voirie provisoire | N | O |  | N1100 |  |  | 104 | 0 | 0 | O
N1111 | RW99 | 11 | 4747 |  |  | Tvx prépa. spéc., voirie provisoire, établissement | Travaux préparatoires, travaux spéciaux, voirie provisoire, établissement | PG | PG | -- | - établissement | N | O |  | N1110 |  |  | 104 | 0 | 0 | O
N1112 | RW99 | 11 | 4748 |  |  | Tvx prépa. spéc., voirie provisoire, maintenance | Travaux préparatoires, travaux spéciaux, voirie provisoire, maintenance | j | QP | -- | - maintenance | N | O |  | N1110 |  |  | 104 | 0 | 0 | O
N1113 | RW99 | 11 | 4749 |  |  | Tvx prépa. spéc., voirie provisoire,remise en état des lieux | Travaux préparatoires, travaux spéciaux, voirie provisoire, remise en état des lieux | PG | PG | -- | - remise en état des lieux | N | O |  | N1110 |  |  | 104 | 0 | 0 | O
N1120 | RW99 | 11 | 4750 |  |  | Tvx prépa. spéc., pont provisoire | Travaux préparatoires, travaux spéciaux, pont provisoire | -- | -- | -- | - pont provisoire | N | O |  | N1100 |  |  | 104 | 0 | 0 | O
N1121 | RW99 | 11 | 4751 |  |  | Tvx prépa. spéc., pont provisoire, établissement | Travaux préparatoires, travaux spéciaux, pont provisoire, établissement | PG | PG | -- | - établissement | N | O |  | N1120 |  |  | 104 | 0 | 0 | O
N1122 | RW99 | 11 | 4752 |  |  | Tvx prépa. spéc., pont provisoire, maintenance | Travaux préparatoires, travaux spéciaux, pont provisoire, maintenance | j | QP | -- | - maintenance | N | O |  | N1120 |  |  | 104 | 0 | 0 | O
N1123 | RW99 | 11 | 4753 |  |  | Tvx prépa. spéc., pont provisoire, remise en état des lieux | Travaux préparatoires, travaux spéciaux, pont provisoire, remise en état des lieux | PG | PG | -- | - remise en état des lieux | N | O |  | N1120 |  |  | 104 | 0 | 0 | O
N1130 | RW99 | 11 | 4754 |  |  | Tvx prépa. spéc., batardeau | Travaux préparatoires, travaux spéciaux, batardeau | -- | -- | -- | - batardeau | N | O |  | N1100 |  |  | 104 | 0 | 0 | N
N1131 | RW99 | 11 | 4755 |  |  | Tvx prépa. spéc., batardeau, installation | Travaux préparatoires, travaux spéciaux, batardeau, installation | PG | PG | N.12 | - installation | N | O |  | N1130 |  |  | 104 | 0 | 0 | N | MI
N1132 | RW99 | 11 | 4756 |  |  | Tvx prépa. spéc., batardeau, location et maintenance | Travaux préparatoires, travaux spéciaux, batardeau, location et maintenance | j | QP | N.12 | - location et maintenance | N | O |  | N1130 |  |  | 104 | 0 | 0 | N | MI
N1133 | RW99 | 11 | 4757 |  |  | Tvx prépa. spéc., batardeau, démontage | Travaux préparatoires, travaux spéciaux, batardeau, démontage | PG | PG | N.12 | - démontage | N | O |  | N1130 |  |  | 104 | 0 | 0 | N | MI
N114A | RW99 | 11 | 30891 |  |  | Tvx prépa. spéc.,m-à-disp d'un pan. susp. pr trav.droit rive | Travaux préparatoires, travaux spéciaux, mise à disposition d'un panier suspendu pour travaux au droit de la rive | h | QP | N.1.11. | - m-à-disp d'un pan.susp. Pr trav.droit de la rive | N | O |  | N1140 |  |  | 104 | 0 | 0 | N
N1140 | RW99 | 11 | 4758 | 400 |  | Tvx prépa. spéc., instal.,loc.,maint.,démon. moyen d'accès | Travaux préparatoires, travaux spéciaux, installation, location, maintenance et démontage de moyen d'accès | EUR | PG | N.1.11. | - instal. , loc.,maint., démontage de moyen d'accès | N |  |  | N1100 |  |  | 104 | 0 | 0 | N | MA
N1141 | RW99 | 11 | 4759 |  |  | Tvx prépa. spéc.,mise à disp. de moyen d'accès, installation | Travaux préparatoires, travaux spéciaux, mise à disposition de moyen d'accès, installation | EUR | PG | N.1.11. | - installation | N |  |  | N1140 |  |  | 104 | 0 | 0 | N | MI
N1142 | RW99 | 11 | 4760 |  |  | Tvx prépa. spéc., mise à disp. de moyen d'accès, loc.&maint. | Travaux préparatoires, travaux spéciaux, mise à disposition de moyen d'accès, location et maintenance | j | QP | N.1.11. | - location et maintenance | N | O |  | N1140 |  |  | 104 | 0 | 0 | N | MI
N1143 | RW99 | 11 | 4761 |  |  | Tvx prépa. spéc., mise à disp. de moyen d'accès, démontage | Travaux préparatoires, travaux spéciaux, mise à disposition de moyen d'accès, démontage | EUR | PG | N.1.11. | - démontage | N |  |  | N1140 |  |  | 104 | 0 | 0 | N | MI
N1144 | RW99 | 11 | 30885 |  |  | Tvx prépa. spéc.,mise à disp.d'un échaf. h plancher max 4m | Travaux préparatoires, travaux spéciaux, mise à disposition d'un échafaudage, hauteur plancher max 4m | j | QP | N.1.11. | - mise à disposition d'un échaf. H plancher max 4m | N | O |  | N1140 |  |  | 104 | 0 | 0 | N
N1145 | RW99 | 11 | 30886 |  |  | Tvx prépa. spéc.,mise à disp.d'une nacelle positive hmax 10m | Travaux préparatoires, travaux spéciaux, mise à disposition d'une nacelle positive, hauteur max 10m | h | QP | N.1.11. | - mise à disp. D'une nacelle positive h max 10m | N | O |  | N1140 |  |  | 104 | 0 | 0 | N
N1146 | RW99 | 11 | 30887 |  |  | Tvx prépa. spéc.,mise à disp.d'une nacelle pos. 10 <h<=20m | Travaux préparatoires, travaux spéciaux, mise à disposition d'une nacelle positive, hauteur comprise entre 10m et 20m | h | QP | N.1.11. | - mise à disp. D'une nacelle positive 10m < h <=20m | N | O |  | N1140 |  |  | 104 | 0 | 0 | N
N1147 | RW99 | 11 | 30888 |  |  | Tvx prépa. spéc.,mise à disp.d'une nacelle pos. 20 <h<=30m | Travaux préparatoires, travaux spéciaux, mise à disposition d'une nacelle positive, hauteur comprise entre 20m et 30m | h | QP | N.1.11. | - mise à disp. D'une nacelle positive 20m < h <=30m | N | O |  | N1140 |  |  | 104 | 0 | 0 | N
N1148 | RW99 | 11 | 30889 |  |  | Tvx prépa. spéc.,m-à-disp passer. nég. larg.sous OA max 10m | Travaux préparatoires, travaux spéciaux, mise à disposition d'une passerelle négative, largeur sous ouvrage max 10m | h | QP | N.1.11. | - m-à-disp passer. Négative larg.sous OA max 10m | N | O |  | N1140 |  |  | 104 | 0 | 0 | N
N1149 | RW99 | 11 | 30890 |  |  | Tvx prépa. spéc.,m-à-disp passer. nég. 10m<larg.sous OA<16m | Travaux préparatoires, travaux spéciaux, mise à disposition d'une passerelle négative, largeur sous ouvrage comprise entre 10m et 16m | h | QP | N.1.11. | - m-à-disp passer. Négative 10m<larg.sous OA<16m | N | O |  | N1140 |  |  | 104 | 0 | 0 | N
N1150 | RW99 | 11 | 4762 |  |  | Tvx prépa. spéc., étançonnement | Travaux préparatoires, travaux spéciaux, étançonnement | -- | -- | -- | - étançonnement | N | O |  | N1100 |  |  | 104 | 0 | 0 | N
N1151 | RW99 | 11 | 4763 |  |  | Tvx prépa. spéc., étançonnement, établissement | Travaux préparatoires, travaux spéciaux, étançonnement, établissement | PG | PG | -- | - établissement | N | O |  | N1150 |  |  | 104 | 0 | 0 | N
N1152 | RW99 | 11 | 4764 |  |  | Tvx prépa. spéc., étançonnement, maintenance | Travaux préparatoires, travaux spéciaux, étançonnement, maintenance | j | QP | -- | - maintenance | N | O |  | N1150 |  |  | 104 | 0 | 0 | N
N1153 | RW99 | 11 | 4765 |  |  | Tvx prépa. spéc., étançonnement, démontage | Travaux préparatoires, travaux spéciaux, étançonnement, démontage | PG | PG | -- | - démontage | N | O |  | N1150 |  |  | 104 | 0 | 0 | N
N1200 | RW99 | 11 | 4766 |  |  | Tvx prépa., décapage localisé et démolition sélective béton | Travaux préparatoires, décapage localisé et démolition sélective de béton | -- | -- | -- | - décapage localisé et démolition sélective de béton | N | O |  | N1000 |  |  | 96 | 0 | 0 | N
N1210 | RW99 | 11 | 4767 |  |  | Tvx prépa., décapage paroi verticale béton | Travaux préparatoires, décapage de paroi verticale en béton | -- | -- | -- | - décapage de paroi verticale en béton | N | O |  | N1200 |  |  | 96 | 0 | 0 | N | MI
N1211-E | RW99 | 11 | 4768 | 400 | 5 | Tvx prép,décap paroi vert béton,E<=3 cm av. axe 1er lit arm | Travaux préparatoires, décapage de paroi verticale en béton, en épaisseur : E <= 3 cm, en-deça de l'axe du 1er lit d'armature | m2 | QP | N.1. | - en épaisseur : E <= 3 cm, en-deça axe 1er lit armature | N | O |  | N1210 |  |  | 96 | 0 | 0 | N | MA | 0.02 | 0.075 | 0.05
N1212-E | RW99 | 11 | 4769 | 400 | 5 | Tvx prép,décap paroi vert béton, suppl E<=3 av. 1er lit arma | Travaux préparatoires, décapage de paroi verticale en béton, supplément par couche d'épaisseur : E <= 3 cm, en-deçà de l'axe du 1er lit d'armature | m2 | QP | N.1. | - suppl par couche E <= 3 cm,en-deçà axe 1er lit armature | N | O |  | N1210 |  |  | 96 | 0 | 0 | N | MA | 0.02 | 0.075 | 0.05
N1213-E | RW99 | 11 | 30892 | 400 | 5 | Tvx prép,décap paroi vert béton, suppl E<=3 ap. 1er lit arma | Travaux prép.,décapage de paroi verticale en béton,supplément par couche d'épaisseur:E<=3 cm, au-delà axe du 1er lit d'armature, y compris dégagement généralisé derrière armatures | m2 | QP | N.1. | - suppl par couche E <= 3 cm,au-delà axe 1er lit armature | N | O |  | N1210 |  |  | 96 | 0 | 0 | N |  | 0.02 | 0.08 | 0.05
N1220 | RW99 | 11 | 4770 |  |  | Tvx prépa., décapage plafond béton | Travaux préparatoires, décapage de plafond en béton | -- | -- | -- | - décapage de plafond en béton | N | O |  | N1200 |  |  | 96 | 0 | 0 | N | MI
N1221-E | RW99 | 11 | 4771 | 400 | 5 | Tvx prép,décap plafond béton,E<=3 cm av. axe 1er lit arm | Travaux préparatoires, décapage de plafond en béton, en épaisseur : E <= 3 cm, en-deça de l'axe du 1er lit d'armature | m2 | QP | N.1. | - en épaisseur : E <= 3 cm, en-deça axe 1er lit armature | N | O |  | N1220 |  |  | 96 | 0 | 0 | N | MA | 0.02 | 0.08 | 0.04
N1222-E | RW99 | 11 | 4772 | 400 | 5 | Tvx prép,décap plafond béton, suppl E<=3 av. 1er lit arma | Travaux préparatoires, décapage de plafond en béton, supplément par couche d'épaisseur : E <= 3 cm, en-deçà de l'axe du 1er lit d'armature | m2 | QP | N.1. | - suppl par couche E <= 3 cm,en-deçà axe 1er lit armature | N | O |  | N1220 |  |  | 96 | 0 | 0 | N | MA | 0.02 | 0.08 | 0.04
N1223-E | RW99 | 11 | 30893 | 400 | 5 | Tvx prép,décap plafond béton, suppl E<=3 ap. 1er lit arma | Travaux prép.,décapage de plafond en béton,supplément par couche d'épaisseur:E<=3 cm, au-delà axe du 1er lit d'armature, y compris dégagement généralisé derrière armatures | m2 | QP | N.1. | - suppl par couche E <= 3 cm,au-delà axe 1er lit armature | N | O |  | N1220 |  |  | 96 | 0 | 0 | N |  | 0.02 | 0.08 | 0.04
N1230 | RW99 | 11 | 4773 |  |  | Tvx prépa., décapage plancher béton | Travaux préparatoires, décapage de plancher en béton | -- | -- | -- | - décapage de plancher en béton | N | O |  | N1200 |  |  | 96 | 0 | 0 | N | MI
N1231-E | RW99 | 11 | 4774 | 400 | 5 | Tvx prép,décap plancher béton,E<=3 cm av. axe 1er lit arm | Travaux préparatoires, décapage de plancher en béton, en épaisseur : E <= 3 cm, en-deça de l'axe du 1er lit d'armature | m2 | QP | N.1. | - en épaisseur : E <= 3 cm, en-deça axe 1er lit armature | N | O |  | N1230 |  |  | 96 | 0 | 0 | N | MA | 0.02 | 0.08 | 0.04
N1232-E | RW99 | 11 | 4775 | 400 | 5 | Tvx prép,décap plancher béton, suppl E<=3 av. 1er lit arma | Travaux préparatoires, décapage de plancher en béton, supplément par couche d'épaisseur : E <= 3 cm, en-deçà de l'axe du 1er lit d'armature | m2 | QP | N.1. | - suppl par couche E <= 3 cm,en-deçà axe 1er lit armature | N | O |  | N1230 |  |  | 96 | 0 | 0 | N | MA | 0.02 | 0.08 | 0.04
N1233-E | RW99 | 11 | 30894 | 400 | 5 | Tvx prép,décap plancher béton, suppl E<=3 ap. 1er lit arma | Travaux prép.,décapage de plancher en béton,supplément par couche d'épaisseur:E<=3 cm, au-delà axe du 1er lit d'armature, y compris dégagement généralisé derrière armatures | m2 | QP | N.1. | - suppl par couche E <= 3 cm,au-delà axe 1er lit armature | N | O |  | N1230 |  |  | 96 | 0 | 0 | N |  | 0.02 | 0.08 | 0.04
N1240 | RW99 | 11 | 4776 | 400 |  | Tvx prépa., décap compl pour dégagement local d'armatures | Travaux préparatoires, décapage complémentaire pour dégagement local d'armatures | -- | -- | -- | - décapage complément. pour dégagement local d'armatures | N | O |  | N1200 |  |  | 96 | 0 | 0 | N | MA
N1241-E | RW99 | 11 | 4777 | 400 | 5 | Tvx prépa., décap compl pour dégage local armatures par vert | Travaux préparatoires, décapage complémentaire pour dégagement local d'armatures, en paroi verticale | m | QP | N.1. | - en paroi verticale | N | O |  | N1240 |  |  | 96 | 0 | 0 | N | MA | 0.002 | 0.006 | 0.004
N1242-E | RW99 | 11 | 4778 | 400 | 5 | Tvx prépa., décap compl pour dégage local armatures plafond | Travaux préparatoires, décapage complémentaire pour dégagement local d'armatures, en plafond | m | QP | N.1. | - en plafond | N | O |  | N1240 |  |  | 96 | 0 | 0 | N | MA | 0.002 | 0.006 | 0.004
N1243-E | RW99 | 11 | 4779 | 400 | 5 | Tvx prépa., décap compl pour dégage local armatures plancher | Travaux préparatoires, décapage complémentaire pour dégagement local d'armatures, au plancher | m | QP | N.1. | - au plancher | N | O |  | N1240 |  |  | 96 | 0 | 0 | N | MA | 0.002 | 0.006 | 0.004
N1250 | RW99 | 11 | 4780 |  |  | Tvx prépa., démolition sélective de béton | Travaux préparatoires, démolition sélective de béton | -- | -- | -- | - démolition sélective de béton | N | O |  | N1200 |  |  | 119 | 0 | 0 | N
N1251-E | RW99 | 11 | 4781 |  | 5 | Tvx prépa., démolition sélective de béton, non armé | Travaux préparatoires, démolition sélective de béton, non armé | m3 | QP | N.1. | - non armé | N | O |  | N1250 |  |  | 119 | 0 | 0 | N |  | 2.3 | 2.4 | 2.35
N1252-E | RW99 | 11 | 4782 |  | 9 | Tvx prépa., démolition sélective de béton, armé | Travaux préparatoires, démolition sélective de béton, armé | m3 | QP | N.1. | - armé | N | O |  | N1250 |  |  | 119 | 0 | 0 | N |  | 2.4 | 2.6 | 2.5
N1253-E | RW99 | 11 | 4783 |  | 9 | Tvx prépa., démolition sélective de béton, précontraint | Travaux préparatoires, démolition sélective de béton, précontraint | m3 | QP | N.1. | - précontraint | N | O |  | N1250 |  |  | 119 | 0 | 0 | N |  | 2.4 | 2.6 | 2.5
N1254-E | RW99 | 11 | 4784 |  | 9 | Tvx prépa., démol.sélect.béton d'écaille pour terre armée | Travaux préparatoires, démolition sélective de béton, d'écaille pour terre armée | m2 | QP | N.10. | - d'écaille pour terre armée | N | O |  | N1250 |  |  | 119 | 0 | 0 | N |  | 0.25 | 0.375 | 0.3
N1255-E | RW99 | 11 | 4785 |  | 9 | Tvx prépa., démol.sélect.béton de parement pour terre armée | Travaux préparatoires, démolition sélective de béton, de parement pour terre armée | m3 | QP | N.10 | - de parement pour terre armée | N | O |  | N1250 |  |  | 119 | 0 | 0 | N |  | 2.4 | 2.6 | 2.5
N1260-E | RW99 | 11 | 4786 |  | 9 | Tvx prépa., démolition sélective d'élément mixte acier béton | Travaux préparatoires, démolition sélective d'élément mixte acier béton | m3 | QP | -- | - démolition sélective d'élément mixte acier béton | N | O |  | N1200 |  |  | 119 | 0 | 0 | O |  | 2.4 | 2.6 | 2.5
N1270-E | RW99 | 11 | 16136 |  | 14 | Tvx prépa., réalisation de chanfrein par meulage | Travaux préparatoires, réalisation de chanfrein par meulage | m | QP | N.1.3. | - réalisation de chanfrein par meulage | N | O |  | N1200 |  |  | 96 | 0 | 0 | N
N1300 | RW99 | 11 | 4787 |  |  | Tvx prépa., décapage, démolition et démontage de maçonnerie | Travaux préparatoires, décapage, démolition et démontage de maçonnerie | -- | -- | -- | - décapage, démolition et démontage de maçonnerie | N | O |  | N1000 |  |  | 96 | 0 | 0 | N
N1310-E | RW99 | 11 | 4788 |  | 11 | Tvx prépa., décapage de parois verticales en maçonnerie | Travaux préparatoires, décapage de parois verticales en maçonnerie | m2 | QP | N.2. | - décapage de parois verticales en maçonnerie | N | O |  | N1300 |  |  | 96 | 0 | 0 | N |  | 0.018 | 0.18 | 0.05
N1320-E | RW99 | 11 | 4789 |  | 11 | Tvx prépa., décapage de plafonds en maçonnerie | Travaux préparatoires, décapage de plafonds en maçonnerie | m2 | QP | N.2. | - décapage de plafonds en maçonnerie | N | O |  | N1300 |  |  | 96 | 0 | 0 | N |  | 0.018 | 0.18 | 0.05
N1330-E | RW99 | 11 | 4790 |  | 11 | Tvx prépa., décapage de planchers en maçonnerie | Travaux préparatoires, décapage de planchers en maçonnerie | m2 | QP | N.2. | - décapage de planchers en maçonnerie | N | O |  | N1300 |  |  | 96 | 0 | 0 | N |  | 0.018 | 0.18 | 0.05
N1340 | RW99 | 11 | 4791 |  |  | Tvx prépa., démontage de maçonnerie | Travaux préparatoires, démontage de maçonnerie | -- | -- | -- | - démontage de maçonnerie | N | O |  | N1300 |  |  | 96 | 0 | 0 | N
N1341 | RW99 | 11 | 4792 |  |  | Tvx prépa., démontage maçonnerie en briques | Travaux préparatoires, démontage de maçonnerie en briques | -- | -- | -- | - en briques | N | O |  | N1340 |  |  | 96 | 0 | 0 | N
N1341-C | RW99 | 11 | 4793 |  |  | Tvx prépa., démontage maçonnerie en briques | Travaux préparatoires, démontage de maçonnerie en briques, en vue d'une réutilisation sur le chantier | m3 | QP | N.2. | -> en vue d'une réutilisation sur le chantier | N | O |  | N1341 |  |  | 96 | 0 | 0 | N
N1341-D | RW99 | 11 | 4794 |  |  | Tvx prépa., démontage maçonnerie en briques | Travaux préparatoires, démontage de maçonnerie en briques, avec mise en dépôt | m3 | QP | N.2. | -> avec mise en dépôt | N | O |  | N1341 |  |  | 96 | 0 | 0 | N
N1342 | RW99 | 11 | 4795 |  |  | Tvx prépa., démontage maçonnerie en moellons | Travaux préparatoires, démontage de maçonnerie en moellons | -- | -- | -- | - en moellons | N | O |  | N1340 |  |  | 96 | 0 | 0 | N
N1342-C | RW99 | 11 | 4796 |  |  | Tvx prépa., démontage maçonnerie en moellons | Travaux préparatoires, démontage de maçonnerie en moellons, en vue d'une réutilisation sur le chantier | m3 | QP | N.2. | -> en vue d'une réutilisation sur le chantier | N | O |  | N1342 |  |  | 96 | 0 | 0 | N
N1342-D | RW99 | 11 | 4797 |  |  | Tvx prépa., démontage maçonnerie en moellons | Travaux préparatoires, démontage de maçonnerie en moellons, avec mise en dépôt | m3 | QP | N.2. | -> avec mise en dépôt | N | O |  | N1342 |  |  | 96 | 0 | 0 | N
N1343 | RW99 | 11 | 4798 |  |  | Tvx prépa., démontage maçonnerie en pierres de taille | Travaux préparatoires, démontage de maçonnerie en pierres de taille | -- | -- | -- | - en pierres de taille | N | O |  | N1340 |  |  | 96 | 0 | 0 | N
N1343-C | RW99 | 11 | 4799 |  |  | Tvx prépa., démontage maçonnerie en pierres de taille | Travaux préparatoires, démontage de maçonnerie en pierres de taille, en vue d'une réutilisation sur le chantier | m3 | QP | N.2. | -> en vue d'une réutilisation sur le chantier | N | O |  | N1343 |  |  | 96 | 0 | 0 | N
N1343-D | RW99 | 11 | 4800 |  |  | Tvx prépa., démontage maçonnerie en pierres de taille | Travaux préparatoires, démontage de maçonnerie en pierres de taille, avec mise en dépôt | m3 | QP | N.2. | -> avec mise en dépôt | N | O |  | N1343 |  |  | 96 | 0 | 0 | N
N1350 | RW99 | 11 | 4801 |  |  | Tvx prépa., démolition sélective de maçonnerie | Travaux préparatoires, démolition sélective de maçonnerie | -- | -- | -- | - démolition sélective de maçonnerie | N | O |  | N1300 |  |  | 119 | 0 | 0 | N
N1351-E | RW99 | 11 | 4802 |  | 11 | Tvx prépa., démolition sélect. maçonnerie en briques | Travaux préparatoires, démolition sélective de maçonnerie en briques | m3 | QP | N.2. | - en briques | N | O |  | N1350 |  |  | 119 | 0 | 0 | N |  | 1.8 | 2 | 1.9
N1352-E | RW99 | 11 | 4803 |  | 5 | Tvx prépa., démolition sélect. maçonnerie en blocs béton | Travaux préparatoires, démolition sélective de maçonnerie en blocs de béton | m3 | QP | N.2. | - en blocs de béton | N | O |  | N1350 |  |  | 119 | 0 | 0 | N |  | 1 | 2.4 | 1.8
N1353-E | RW99 | 11 | 4804 | 500 | 6 | Tvx prépa., démolition sélect. maçonnerie en moellons | Travaux préparatoires, démolition sélective de maçonnerie en moellons | m3 | QP | N.2. | - en moellons | N | O |  | N1350 |  |  | 119 | 0 | 0 | N |  | 1 | 1 | 1 |  | MAJ | type de déchet
N1354-E | RW99 | 11 | 4805 |  | 6 | Tvx prépa., démolition sélect. maçonnerie pierres de taille | Travaux préparatoires, démolition sélective de maçonnerie en pierres de taille | m3 | QP | N.2. | - en pierres de taille | N | O |  | N1350 |  |  | 119 | 0 | 0 | N |  | 1 | 1 | 1
N1400 | RW99 | 11 | 4806 |  |  | Tvx prépa., démontage et démolition de structure métallique | Travaux préparatoires, démontage et démolition de structure métallique | -- | -- | -- | - démontage et démolition de structure métallique | N | O |  | N1000 |  |  | 119 | 0 | 0 | N
N1410 | RW99 | 11 | 4807 |  |  | Tvx prépa., démontage de structure métallique | Travaux préparatoires, démontage de structure métallique | -- | -- | -- | - démontage | N | O |  | N1400 |  |  | 119 | 0 | 0 | N
N1410-C | RW99 | 11 | 4808 |  |  | Tvx prépa., démontage de structure métallique | Travaux préparatoires, démontage de structure métallique, en vue 'une réutilisation sur le chantier | PG | PG | N.3.4.2. | -> en vue d'une réutilisation sur le chantier | N | O |  | N1410 |  |  | 119 | 0 | 0 | N
N1410-D | RW99 | 11 | 4809 |  |  | Tvx prépa., démontage de structure métallique | Travaux préparatoires, démontage de structure métallique, avec mise en dépôt | PG | PG | N.3.4.2. | -> avec mise en dépôt | N | O |  | N1410 |  |  | 119 | 0 | 0 | N
N1420-E | RW99 | 11 | 4810 |  | 12 | Tvx prépa., démolition sélective de structure métallique | Travaux préparatoires, démolition sélective de structure métallique | PG | PG | N.3.4.2. | - démolition sélective | N | O |  | N1400 |  |  | 119 | 0 | 0 | N |  | 0 | 99999 | 5
N1500 | RW99 | 11 | 4811 |  |  | Tvx prépa., démontage et démolition de joint de dilatation | Travaux préparatoires, démontage et démolition de joint de dilatation | -- | -- | -- | - démontage et démolition de joint de dilatation | N | O |  | N1000 |  |  | 96 | 0 | 0 | N
N1510 | RW99 | 11 | 4812 |  |  | Tvx prépa., démontage de joint de dilatation | Travaux préparatoires, démontage de joint de dilatation | -- | -- | -- | - démontage de joint de dilatation | N | O |  | N1500 |  |  | 96 | 0 | 0 | N
N1510-C | RW99 | 11 | 4813 |  |  | Tvx prépa., démontage de joint de dilatation | Travaux préparatoires, démontage de joint de dilatation, en vue d'une réutilisation sur le chantier | m | QP | N.9.3.2.2. | -> en vue d'une réutilisation sur le chantier | N | O |  | N1510 |  |  | 96 | 0 | 0 | N
N1510-D | RW99 | 11 | 4814 |  |  | Tvx prépa., démontage de joint de dilatation | Travaux préparatoires, démontage de joint de dilatation, avec mise en dépôt | m | QP | N.9.3.2.2. | -> avec mise en dépôt | N | O |  | N1510 |  |  | 96 | 0 | 0 | N
N1511 | RW99 | 11 | 4815 |  |  | Tvx prépa., démontage joint dilatation, en chaussée | Travaux préparatoires, démontage de joint de dilatation, en chaussée | -- | -- | -- | - en chaussée | N | O |  | N1510 |  |  | 96 | 0 | 0 | N
N1511-C | RW99 | 11 | 4816 |  |  | Tvx prépa., démontage joint dilatation, en chaussée | Travaux préparatoires, démontage de joint de dilatation, en chaussée, en vue d'une réutilisation sur le chantier | m | QP | N.9.3.2.2. | -> en vue d'une réutilisation sur le chantier | N | O |  | N1511 |  |  | 96 | 0 | 0 | N
N1511-D | RW99 | 11 | 4817 |  |  | Tvx prépa., démontage joint dilatation, en chaussée | Travaux préparatoires, démontage de joint de dilatation, en chaussée, avec mise en dépôt | m | QP | N.9.3.2.2. | -> avec mise en dépôt | N | O |  | N1511 |  |  | 96 | 0 | 0 | N
N1512 | RW99 | 11 | 4818 |  |  | Tvx prépa., démontage joint dilatation, en trottoir | Travaux préparatoires, démontage de joint de dilatation, en trottoir | -- | -- | -- | - en trottoir | N | O |  | N1510 |  |  | 96 | 0 | 0 | N
N1512-C | RW99 | 11 | 4819 |  |  | Tvx prépa., démontage joint dilatation, en trottoir | Travaux préparatoires, démontage de joint de dilatation, en trottoir, en vue d'une réutilisation sur le chantier | m | QP | N.9.3.2.2. | -> en vue d'une réutilisation sur le chantier | N | O |  | N1512 |  |  | 96 | 0 | 0 | N
N1512-D | RW99 | 11 | 4820 |  |  | Tvx prépa., démontage joint dilatation, en trottoir | Travaux préparatoires, démontage de joint de dilatation, en trottoir, avec mise en dépôt | m | QP | N.9.3.2.2. | -> avec mise en dépôt | N | O |  | N1512 |  |  | 96 | 0 | 0 | N
N1520 | RW99 | 11 | 4821 |  |  | Tvx prépa., démontage élément const. joint dilatation | Travaux préparatoires, démontage d'élément constitutif de joint de dilatation | -- | -- | -- | - démontage d'élément constitutif de joint dilatation | N | O |  | N1500 |  |  | 96 | 0 | 0 | N
N1520-C | RW99 | 11 | 4822 |  |  | Tvx prépa., démontage élément const. joint dilatation | Travaux préparatoires, démontage d'élément constitutif de joint de dilatation, en vue d'une réutilisation sur le chantier | m | QP | N.9.3.2.2. | -> en vue d'une réutilisation sur le chantier | N | O |  | N1520 |  |  | 96 | 0 | 0 | N
N1520-D | RW99 | 11 | 4823 |  |  | Tvx prépa., démontage élément const. joint dilatation | Travaux préparatoires, démontage d'élément constitutif de joint de dilatation, avec mise en dépôt | m | QP | N.9.3.2.2. | -> avec mise en dépôt | N | O |  | N1520 |  |  | 96 | 0 | 0 | N
N1530-E | RW99 | 11 | 4824 |  | 14 | Tvx prépa., démolition de joint de dilatation | Travaux préparatoires, démolition de joint de dilatation | m | QP | N.9.3.2.2. | - démolition sélective de joint de dilatation | N | O |  | N1500 |  |  | 96 | 0 | 0 | N
N1600 | RW99 | 11 | 4825 |  |  | Tvx prépa., démontage et démolition d'éléments de sécurité | Travaux préparatoires, démontage et démolition d'éléments de sécurité | -- | -- | -- | - démontage et démolition d'éléments de sécurité | N | O |  | N1000 |  |  | 96 | 0 | 0 | N
N1610 | RW99 | 11 | 4826 |  |  | Tvx prépa., démontage de garde-corps | Travaux préparatoires, démontage de garde-corps | -- | -- | -- | - démontage de garde-corps | N | O |  | N1600 |  |  | 96 | 0 | 0 | N
N1610-C | RW99 | 11 | 4827 |  |  | Tvx prépa., démontage garde-corps -> réutil. chantier | Travaux préparatoires, démontage de garde-corps, en vue d'une réutilisation sur le chantier | m | QP | N.7. | -> en vue d'une réutilisation sur le chantier | N | O |  | N1610 |  |  | 96 | 0 | 0 | N
N1610-D | RW99 | 11 | 4828 |  |  | Tvx prépa., démontage garde-corps -> dépôt | Travaux préparatoires, démontage de garde-corps, avec mise en dépôt | m | QP | N.7. | -> avec mise en dépôt | N | O |  | N1610 |  |  | 96 | 0 | 0 | N
N1611 | RW99 | 11 | 4829 |  |  | Tvx prépa., démontage garde-corps, à lisse(s) ordinaire(s) | Travaux préparatoires, démontage de garde-corps, à lisse(s) ordinaire(s) | -- | -- | -- | - à lisse(s) ordinaire(s) | N | O |  | N1610 |  |  | 96 | 0 | 0 | N
N1611-C | RW99 | 11 | 4830 |  |  | Tvx prépa., démontage garde-corps, à lisse(s) ordinaire(s) | Travaux préparatoires, démontage de garde-corps, à lisse(s) ordinaire(s), en vue d'une réutilisation sur le chantier | m | QP | N.7. | -> en vue d'une réutilisation sur le chantier | N | O |  | N1611 |  |  | 96 | 0 | 0 | N
N1611-D | RW99 | 11 | 4831 |  |  | Tvx prépa., démontage garde-corps, à lisse(s) ordinaire(s) | Travaux préparatoires, démontage de garde-corps, à lisse(s) ordinaire(s), avec mise en dépôt | m | QP | N.7. | -> avec mise en dépôt | N | O |  | N1611 |  |  | 96 | 0 | 0 | N
N1612 | RW99 | 11 | 4832 |  |  | Tvx prépa., démontage garde-corps, à caissons | Travaux préparatoires, démontage de garde-corps, à caissons | -- | -- | -- | - à caissons | N | O |  | N1610 |  |  | 96 | 0 | 0 | N
N1612-C | RW99 | 11 | 4833 |  |  | Tvx prépa., démontage garde-corps, à caissons | Travaux préparatoires, démontage de garde-corps, à caissons, en vue d'une réutilisation sur le chantier | m | QP | N.7. | -> en vue d'une réutilisation sur le chantier | N | O |  | N1612 |  |  | 96 | 0 | 0 | N
N1612-D | RW99 | 11 | 4834 |  |  | Tvx prépa., démontage garde-corps, à caissons | Travaux préparatoires, démontage de garde-corps, à caissons, avec mise en dépôt | m | QP | N.7. | -> avec mise en dépôt | N | O |  | N1612 |  |  | 96 | 0 | 0 | N
N1620-E | RW99 | 11 | 4835 |  | 12 | Tvx prépa., démolition sélective garde-corps avec ancrages | Travaux préparatoires, démolition sélective de garde-corps avec ancrages | m | QP | N.7. | - démolition sélective de garde-corps avec ancrages | N | O |  | N1600 |  |  | 96 | 0 | 0 | N |  | 0.02 | 0.2 | 0.075
N1630 | RW99 | 11 | 4836 |  |  | Tvx prépa., démontage glissière et bordure de sécurité | Travaux préparatoires, démontage de glissière et bordure de sécurité | -- | -- | -- | - démontage de glissière et bordure de sécurité | N | O |  | N1600 |  |  | 96 | 0 | 0 | N
N1630-C | RW99 | 11 | 4837 |  |  | Tvx prépa., démontage glissière et bordure de sécurité | Travaux préparatoires, démontage de glissière et bordure de sécurité, en vue d'une réutilisation sur le chantier | m | QP | N.7. | -> en vue d'une réutilisation sur le chantier | N | O |  | N1630 |  |  | 96 | 0 | 0 | N
N1630-D | RW99 | 11 | 4838 |  |  | Tvx prépa., démontage glissière et bordure de sécurité | Travaux préparatoires, démontage de glissière et bordure de sécurité, avec mise en dépôt | m | QP | N.7. | -> avec mise en dépôt | N | O |  | N1630 |  |  | 96 | 0 | 0 | N
N1631 | RW99 | 11 | 4839 |  |  | Tvx prépa., démontage glissière type caisson | Travaux préparatoires, démontage de glissière type caisson | -- | -- | -- | - glissière type caisson | N | O |  | N1630 |  |  | 96 | 0 | 0 | N
N1631-C | RW99 | 11 | 4840 |  |  | Tvx prépa., démontage glissière type caisson | Travaux préparatoires, démontage de glissière type caisson, en vue d'une réutilisation sur le chantier | m | QP | N.7. | -> en vue d'une réutilisation sur le chantier | N | O |  | N1631 |  |  | 96 | 0 | 0 | N
N1631-D | RW99 | 11 | 4841 |  |  | Tvx prépa., démontage glissière type caisson | Travaux préparatoires, démontage de glissière type caisson, avec mise en dépôt | m | QP | N.7. | -> avec mise en dépôt | N | O |  | N1631 |  |  | 96 | 0 | 0 | N
N1632 | RW99 | 11 | 4842 |  |  | Tvx prépa., démontage glissière de sécurité en métal | Travaux préparatoires, démontage de glissière de sécurité en métal | -- | -- | -- | - glissière de sécurité en métal | N | O |  | N1630 |  |  | 96 | 0 | 0 | N
N1632-C | RW99 | 11 | 4843 |  |  | Tvx prépa., démontage glissière de sécurité en métal | Travaux préparatoires, démontage de glissière de sécurité en métal, en vue d'une réutilisation sur le chantier | m | QP | N.7. | -> en vue d'une réutilisation sur le chantier | N | O |  | N1632 |  |  | 96 | 0 | 0 | N
N1632-D | RW99 | 11 | 4844 |  |  | Tvx prépa., démontage glissière de sécurité en métal | Travaux préparatoires, démontage de glissière de sécurité en métal, avec mise en dépôt | m | QP | N.7. | -> avec mise en dépôt | N | O |  | N1632 |  |  | 96 | 0 | 0 | N
N1633 | RW99 | 11 | 4845 |  |  | Tvx prépa., démontage bordure de sécurité basse en béton | Travaux préparatoires, démontage de bordure de sécurité basse en béton | -- | -- | -- | - bordure de sécurité basse en béton | N | O |  | N1630 |  |  | 96 | 0 | 0 | N
N1633-C | RW99 | 11 | 4846 |  |  | Tvx prépa., démontage bordure de sécurité basse en béton | Travaux préparatoires, démontage de bordure de sécurité basse en béton, en vue d'une réutilisation sur le chantier | m | QP | N.7. | -> en vue d'une réutilisation sur le chantier | N | O |  | N1633 |  |  | 96 | 0 | 0 | N
N1633-D | RW99 | 11 | 4847 |  |  | Tvx prépa., démontage bordure de sécurité basse en béton | Travaux préparatoires, démontage de bordure de sécurité basse en béton, avec mise en dépôt | m | QP | N.7. | -> avec mise en dépôt | N | O |  | N1633 |  |  | 96 | 0 | 0 | N
N1634 | RW99 | 11 | 4848 |  |  | Tvx prépa., démont.bordure de sécurité haute,type séparateur | Travaux préparatoires, démontage de bordure de sécurité haute, type séparateur | -- | -- | -- | - bordure de sécurité haute, type séparateur | N | O |  | N1630 |  |  | 96 | 0 | 0 | N
N1634-C | RW99 | 11 | 4849 |  |  | Tvx prépa., démont.bordure de sécurité haute,type séparateur | Travaux préparatoires, démontage de bordure de sécurité haute, type séparateur, en vue d'une réutilisation sur le chantier | m | QP | N.7. | -> en vue d'une réutilisation sur le chantier | N | O |  | N1634 |  |  | 96 | 0 | 0 | N
N1634-D | RW99 | 11 | 4850 |  |  | Tvx prépa., démont.bordure de sécurité haute,type séparateur | Travaux préparatoires, démontage de bordure de sécurité haute, type séparateur, avec mise en dépôt | m | QP | N.7. | -> avec mise en dépôt | N | O |  | N1634 |  |  | 96 | 0 | 0 | N
N1640 | RW99 | 11 | 4851 |  |  | Tvx prépa., démolition sélective de glissière de sécurité | Travaux préparatoires, démolition sélective de glissière de sécurité | -- | -- | -- | - démolition sélective de glissière de sécurité | N | O |  | N1600 |  |  | 96 | 0 | 0 | N
N1641-E | RW99 | 11 | 4852 |  | 12 | Tvx prépa., démol. sélect. barrière type caisson | Travaux préparatoires, démolition sélective de glissière de sécurité, barrière type caisson | m | QP | N.7. | - barrière type caisson | N | O |  | N1640 |  |  | 96 | 0 | 0 | N |  | 0.05 | 0.5 | 0.2
N1642-E | RW99 | 11 | 4853 |  | 12 | Tvx prépa., démol. sélect. barrière de sécurité en métal | Travaux préparatoires, démolition sélective de glissière de sécurité, barrière de sécurité en métal | m | QP | N.7. | - barrière de sécurité en métal | N | O |  | N1640 |  |  | 96 | 0 | 0 | N |  | 0.1 | 0.15 | 0.12
N1643-E | RW99 | 11 | 4854 |  | 5 | Tvx prépa., démol. sélect. bordure sécurité basse en béton | Travaux préparatoires, démolition sélective de glissière de sécurité, bordure de sécurité basse en béton | m | QP | N.7. | - bordure de sécurité basse en béton | N | O |  | N1640 |  |  | 119 | 0 | 0 | N |  | 0.1 | 0.2 | 0.15
N1644-E | RW99 | 11 | 4855 |  | 5 | Tvx prépa., démol. sélect.bordure séc.haute, type séparateur | Travaux préparatoires, démolition sélective de glissière de sécurité, bordure de sécurité haute, type séparateur | m | QP | N.7. | - bordure de sécurité haute, type séparateur | N | O |  | N1640 |  |  | 119 | 0 | 0 | N |  | 0.44 | 0.44 | 0.44
N1645-E | RW99 | 11 | 4856 |  | 9 | Tvx prépa., démol. sélect.bordure béton, ancrée dans tablier | Travaux préparatoires, démolition sélective de glissière de sécurité, bordure en béton, ancrée dans tablier | m | QP | N.7. | - bordure en béton, ancrée dans tablier | N | O |  | N1640 |  |  | 96 | 0 | 0 | N |  | 0.1 | 0.45 | 0.25
N1650 | RW99 | 11 | 4857 |  |  | Tvx prépa., démontage tablette sous garde-corps/couvre-mur | Travaux préparatoires, démontage de tablette sous garde-corps/couvre-mur | -- | -- | -- | - démontage de tablette sous garde-corps/couvre-mur | N | O |  | N1600 |  |  | 96 | 0 | 0 | N
N1650-C | RW99 | 11 | 4858 |  |  | Tvx prépa., démontage tablette sous garde-corps/couvre-mur | Travaux préparatoires, démontage de tablette sous garde-corps/couvre-mur, en vue d'une réutilisation sur le chantier | m | QP | N.6. | -> en vue d'une réutilisation sur le chantier | N | O |  | N1650 |  |  | 96 | 0 | 0 | N
N1650-D | RW99 | 11 | 4859 |  |  | Tvx prépa., démontage tablette sous garde-corps/couvre-mur | Travaux préparatoires, démontage de tablette sous garde-corps/couvre-mur, avec mise en dépôt | m | QP | N.6. | -> avec mise en dépôt | N | O |  | N1650 |  |  | 96 | 0 | 0 | N
N1651 | RW99 | 11 | 4860 |  |  | Tvx prépa.,dém.tabl.ss garde-corps/couvre-mur, pierre taille | Travaux préparatoires, démontage de tablette sous garde-corps/couvre-mur, en pierre de taille | -- | -- | -- | - en pierre de taille | N | O |  | N1650 |  |  | 96 | 0 | 0 | N
N1651-C | RW99 | 11 | 4861 |  |  | Tvx prépa.,dém.tabl.ss garde-corps/couvre-mur, pierre taille | Travaux préparatoires, démontage de tablette sous garde-corps/couvre-mur, en pierre de taille, en vue d'une réutilisation sur le chantier | m | QP | N.6. | -> en vue d'une réutilisation sur le chantier | N | O |  | N1651 |  |  | 96 | 0 | 0 | N
N1651-D | RW99 | 11 | 4862 |  |  | Tvx prépa.,dém.tabl.ss garde-corps/couvre-mur, pierre taille | Travaux préparatoires, démontage de tablette sous garde-corps/couvre-mur, en pierre de taille, avec mise en dépôt | m | QP | N.6. | -> avec mise en dépôt | N | O |  | N1651 |  |  | 96 | 0 | 0 | N
N1652 | RW99 | 11 | 4863 |  |  | Tvx prépa.,dém.tabl.ss garde-corps/couvre-mur,él.préfab.bét. | Travaux préparatoires, démontage de tablette sous garde-corps/couvre-mur, en élément préfabriqué en béton | -- | -- | -- | - en élément préfabriqué en béton | N | O |  | N1650 |  |  | 96 | 0 | 0 | N
N1652-C | RW99 | 11 | 4864 |  |  | Tvx prépa.,dém.tabl.ss garde-corps/couvre-mur,él.préfab.bét. | Travaux préparatoires, démontage de tablette sous garde-corps/couvre-mur, en élément préfabriqué en béton, en vue d'une réutilisation sur le chantier | m | QP | N.6. | -> en vue d'une réutilisation sur le chantier | N | O |  | N1652 |  |  | 96 | 0 | 0 | N
N1652-D | RW99 | 11 | 4865 |  |  | Tvx prépa.,dém.tabl.ss garde-corps/couvre-mur,él.préfab.bét. | Travaux préparatoires, démontage de tablette sous garde-corps/couvre-mur, en élément préfabriqué en béton, avec mise en dépôt | m | QP | N.6. | -> avec mise en dépôt | N | O |  | N1652 |  |  | 96 | 0 | 0 | N
N1660 | RW99 | 11 | 4866 |  |  | Tvx prépa.,dém.sélect. tablette sous garde-corps/couvre-mur | Travaux préparatoires, démol. sélect. de tablette sous garde-corps/couvre-mur | -- | -- | -- | - démol. sélect. tablette sous garde-corps/couvre-mur | N | O |  | N1600 |  |  | 96 | 0 | 0 | N
N1661-E | RW99 | 11 | 4867 |  | 6 | Tvx prépa.,dém.sélect. tablette sous garde-corps/couvre-mur | Travaux préparatoires, démol. sélect. de tablette sous garde-corps/couvre-mur, en vue d'une évacuation | m | QP | N.6. | - en pierre de taille | N | O |  | N1660 |  |  | 96 | 0 | 0 | N | MI | 0.02 | 0.2 | 0.1
N1662-E | RW99 | 11 | 4868 |  | 5 | Tvx prépa.,dém.sélect. tablette sous garde-corps/couvre-mur | Travaux préparatoires, démol. sélect. de tablette sous garde-corps/couvre-mur, en vue d'une évacuation | m | QP | N.6. | - en élément préfabriqué en béton | N | O |  | N1660 |  |  | 96 | 0 | 0 | N | MI | 0.02 | 0.2 | 0.1
N1670 | RW99 | 11 | 4869 |  |  | Tvx prépa., démontage de dispositif protection de caténaire | Travaux préparatoires, démontage de dispositif de protection de caténaire | -- | -- | -- | - démontage de dispositif de protection de caténaire | N | O |  | N1600 |  |  | 96 | 0 | 0 | N
N1670-C | RW99 | 11 | 4870 |  |  | Tvx prépa., démontage de dispositif protection de caténaire | Travaux préparatoires, démontage de dispositif de protection de caténaire, en vue d'une réutilisation sur le chantier | m2 | QP | N.7. | -> en vue d'une réutilisation sur le chantier | N | O |  | N1670 |  |  | 96 | 0 | 0 | N | MI
N1670-D | RW99 | 11 | 4871 |  |  | Tvx prépa., démontage de dispositif protection de caténaire | Travaux préparatoires, démontage de dispositif de protection de caténaire, avec mise en dépôt | m2 | QP | N.7. | -> avec mise en dépôt | N | O |  | N1670 |  |  | 96 | 0 | 0 | N | MI
N1680-E | RW99 | 11 | 4872 |  | 14 | Tvx prépa., démol.sélect. dispositif protection de caténaire | Travaux préparatoires, démol. sélect. dispositif de protection de caténaire, en vue d'une évacuation | m2 | QP | N.7. | - démol. sélect. dispositif de protection de caténaire | N | O |  | N1600 |  |  | 96 | 0 | 0 | N | MI
N1700 | RW99 | 11 | 4873 | 301 |  | Tvx prépa., démolition à l'eau sous pression | Travaux préparatoires, démolition à l'eau sous pression | -- | -- | -- | - démolition à l'eau sous pression | N | O |  | N1000 |  |  | 96 | 0 | 0 | N
N1710 | RW99 | 11 | 16224 |  |  | Tvx prépa., démol. eau/pression, install.et repli matériel | Travaux préparatoires, démolition à l'eau sous pression, installation et repli du matériel | p | QP | N1. | - installation et repli du matériel | N | O |  | N1700 |  |  | 96 | 0 | 0 | N
N1710-E | RW99 | 11 | 4874 |  | 12 | Démolition sélective d'avaloir | Démolition sélective d'avaloir, en vue d'une évacuation | p | QP |  | - démolition sélective d'avaloir | N |  |  | N1700 |  |  | 96 | 0 | 0 | O | SUP_RW99 | 0.1 | 0.25 | 0.2
N1720 | RW99 | 11 | 16225 |  |  | Tvx prépa., démol. eau/pression, hydroscarification | Travaux préparatoires, démolition à l'eau sous pression, hydroscarification | -- | -- | -- | - hydroscarification | N | O |  | N1700 |  |  | 96 | 0 | 0 | N
N1720-E | RW99 | 11 | 4875 |  | 5 | Démolition sélective de canalisation | Démolition sélective de canalisation, en vue d'une évacuation | m | QP |  | - démolition sélective de canalisation | N |  |  | N1700 |  |  | 96 | 0 | 0 | O | SUP_RW99 | 0.15 | 0.35 | 0.175
N1721-E | RW99 | 11 | 16226 |  | 14 | Tvx prépa., démol. eau/pression, hydroscarific.,paroi vert. | Travaux préparatoires, démolition à l'eau sous pression, hydroscarification, en paroi verticale, en vue d'une évacuation | m2 | QP | N.1. | - en paroi verticale | N | O |  | N1720 |  |  | 96 | 0 | 0 | N | MI
N1722-E | RW99 | 11 | 16227 |  | 14 | Tvx prépa., démol. eau/pression, hydroscarification,plafond | Travaux préparatoires, démolition à l'eau sous pression, hydroscarification, en plafond, en vue d'une évacuation | m2 | QP | N.1. | - en plafond | N | O |  | N1720 |  |  | 96 | 0 | 0 | N | MI
N1723-E | RW99 | 11 | 16228 |  | 14 | Tvx prépa., démol. eau/pression, hydroscarification,tablier | Travaux préparatoires, démolition à l'eau sous pression, hydroscarification, en tablier, en vue d'une évacuation | m2 | QP | N.1. | - en tablier | N | O |  | N1720 |  |  | 96 | 0 | 0 | N | MI
N1730 | RW99 | 11 | 16229 |  |  | Tvx prépa., démol. eau/pression, hydrodémol. paroi verticale | Travaux préparatoires, démolition à l'eau sous pression, hydrodémolition en paroi verticale | -- | -- | -- | - hydrodémolition en paroi verticale | N | O |  | N1700 |  |  | 96 | 0 | 0 | N
N1731-E | RW99 | 11 | 16230 |  | 5 | Tvx prépa., hydrodém. par.vert., au dessus plan armatures | Travaux préparatoires, démolition à l'eau sous pression, hydrodémolition en paroi verticale, au dessus du plan des armatures y compris nettoyage de la surface hydrodémolie | m2 | QP | N.1. | - au dessus du plan des armatures | N | O |  | N1730 |  |  | 96 | 0 | 0 | N | MI | 0.024 | 0.096 | 0.072
N1732-E | RW99 | 11 | 16231 |  | 5 | Tvx prépa., hydrodém. par.vert., en dessous plan armatures | Travaux préparatoires, démolition à l'eau sous pression,hydrodémolition en paroi verticale ,en dessous du plan des armatures y compris nettoyage de la surface hydrodémolie | m2 | QP | N.1. | - en dessous des armatures | N | O |  | N1730 |  |  | 96 | 0 | 0 | N | MI | 0.096 | 0.24 | 0.144
N1733-E | RW99 | 11 | 16232 |  | 5 | Tvx prépa., hydrodémolition paroi verticale, E >= 10 cm | Travaux préparatoires, démolition à l'eau sous pression, hydrodémolition en paroi verticale, profondeur : E >= 10 cm, y compris nettoyage de la surface hydrodémolie | m3 | QP | N.1. | - profondeur : E >= 10 cm | N | O |  | N1730 |  |  | 96 | 0 | 0 | N | MI | 2.4 | 2.6 | 2.5
N1740 | RW99 | 11 | 16233 |  |  | Tvx prépa., hydrodémolition plafond | Travaux préparatoires, démolition à l'eau sous pression, hydrodémolition en plafond | -- | -- | -- | - hydrodémolition en plafond | N | O |  | N1700 |  |  | 96 | 0 | 0 | N
N1741-E | RW99 | 11 | 16234 |  | 5 | Tvx prépa., hydrodém plafond, au dessus plan des armatures | Travaux préparatoires, démolition à l'eau sous pression, hydrodémolition en plafond, au dessus du plan des armatures y compris nettoyage de la surface hydrodémolie | m2 | QP | N.1. | - au dessus du plan des armatures | N | O |  | N1740 |  |  | 96 | 0 | 0 | N | MI | 0.024 | 0.096 | 0.072
N1742-E | RW99 | 11 | 16235 |  | 5 | Tvx prépa., hydrodém. plafond, en dessous plan armatures | Travaux préparatoires, démolition à l'eau sous pression, hydrodémolition en plafond, en dessous du plan des armatures y compris nettoyage de la surface hydrodémolie | m2 | QP | N.1. | - en dessous du plan des armatures | N | O |  | N1740 |  |  | 96 | 0 | 0 | N | MI | 0.072 | 0.144 | 0.096
N1743-E | RW99 | 11 | 16236 |  | 5 | Tvx prépa., hydrodémolition plafond, E >= 10 cm | Travaux préparatoires, démolition à l'eau sous pression, hydrodémolition en plafond, profondeur : E >= 10 cm, y compris nettoyage de la surface hydrodémolie | m3 | QP | N.1. | - profondeur : E >= 10 cm | N | O |  | N1740 |  |  | 96 | 0 | 0 | N | MI | 2.4 | 2.6 | 2.5
N1750 | RW99 | 11 | 16237 |  |  | Tvx prépa., hydrodémolition tablier | Travaux préparatoires, démolition à l'eau sous pression, hydrodémolition de tablier | -- | -- | -- | - hydrodémolition de tablier | N | O |  | N1700 |  |  | 96 | 0 | 0 | N
N1751-E | RW99 | 11 | 16238 |  | 5 | Tvx prépa.,hydrodém. tablier,au dessus du plan des armatures | Travaux préparatoires, démolition à l'eau sous pression, hydrodémolition de tablier, au dessus du plan des armatures y compris nettoyage de la surface hydrodémolie | m2 | QP | N.1. | - au dessus du plan des armatures | N | O |  | N1750 |  |  | 96 | 0 | 0 | N | MI | 0.024 | 0.096 | 0.072
N1752-E | RW99 | 11 | 16239 |  | 5 | Tvx prépa., hydrodém. tablier, en dessous plan armatures | Travaux préparatoires, démolition à l'eau sous pression, hydrodémolition de tablier, en dessous du plan des armatures y compris nettoyage de la surface hydrodémolie | m2 | QP | N.1. | - en dessous du plan des armatures | N | O |  | N1750 |  |  | 96 | 0 | 0 | N | MI | 0.096 | 0.36 | 0.24
N1753-E | RW99 | 11 | 16240 |  | 5 | Tvx prépa., hydrodémolition tablier, E >= 10 cm | Travaux préparatoires, démolition à l'eau sous pression, hydrodémolition de tablier, profondeur : E >= 10 cm, y compris nettoyage de la surface hydrodémolie | m3 | QP | N.1. | - profondeur : E >= 10 cm | N | O |  | N1750 |  |  | 96 | 0 | 0 | N | MI | 2.4 | 2.6 | 2.5
N1754-E | RW99 | 11 | 16241 |  | 5 | Tvx prépa., hydrodémolition tablier, sur toute son épaisseur | Travaux préparatoires, démolition à l'eau sous pression, hydrodémolition de tablier, sur toute l'épaisseur du tablier, en vue d'une évacuation | m3 | QP | N.1. | - sur toute l'épaisseur du tablier | N | O |  | N1750 |  |  | 96 | 0 | 0 | N | MI | 2.4 | 2.6 | 2.5
N1800 | RW99 | 11 | 4876 |  |  | Tvx prépa., démol.revêt., chape, disp. évac. eaux | Travaux préparatoires, démolition:revêtement, chape, dispositif d'évacuation des eaux | -- | -- | -- | - démolition:revêtement,chape, dispositif d'évac.des eaux | N | O |  | N1000 |  |  | 119 | 0 | 0 | N
N1810 | RW99 | 11 | 4877 |  |  | Tvx prépa., relevés préalables | Travaux préparatoires, démolition:revêtement, chape, dispositif d'évacuation des eaux, relevés préalables | -- | -- | -- | - relevés préalables | N | O |  | N1800 |  |  | 111 | 0 | 0 | N
N1811 | RW99 | 11 | 4878 | 400 |  | Tvx prépa., relevés préalables, relevé topo de l'existant | Travaux préparatoires, démolition:revêtement, chape, dispositif d'évacuation des eaux, relevés préalables, relevé topographique de l'existant (revêtement, trottoir, filet d'eau,..) | PG | PG | N.4.1. | - relevé topographique de l'existant | N | O |  | N1810 |  |  | 111 | 0 | 0 | N | MA
N1812 | RW99 | 11 | 4879 |  |  | Tvx prépa., relevés préalables, dét.prof.max sciage/fraisage | Travaux préparatoires, démolition:revêtement, chape, dispositif d'évacuation des eaux, relevés préalables, détermination profondeur maximale sciage/fraisage | p | QP | N.4.1. | - détermination profondeur maximale sciage/fraisage | N | O |  | N1810 |  |  | 96 | 0 | 0 | N
N1813 | RW99 | 11 | 16246 |  |  | Tvx prépa., relevés préalables, relevé topo tablier <reprof. | Travaux préparatoires, démolition:revêtement, chape, dispositif d'évacuation des eaux, relevés préalables, relevé topographique du tablier avant reprofilage | PG | PG | N.4.1. | - relevé topographique du tablier avant reprofilage | N | O |  | N1810 |  |  | 111 | 0 | 0 | N
N1820 | RW99 | 11 | 4880 |  |  | Tvx prépa., fraisage revêt. bitum., E tot. - 2cm | Travaux préparatoires, démolition:revêtement, chape, dispositif d'évacuation des eaux, fraisage du revêtement hydrocarboné, Epaisseur totale moins 2cm | -- | -- | -- | - fraisage du revêtement bitumineux ép.totale - 2cm | N | O |  | N1800 |  |  | 119 | 0 | 0 | N
N1821-E | RW99 | 11 | 4881 |  | 3 | Tvx prépa., fraisage revêt. bitum., E tot. - 2cm, -> évac. | Travaux préparatoires, démolition:revêtement, chape, dispositif d'évacuation des eaux, fraisage du revêtement hydrocarboné, Epaisseur totale moins 2cm, en vue d'une évacuation | m2 | QP | N.4.1. | -> en vue d'une évacuation | N | O |  | N1820 |  |  | 119 | 0 | 0 | N |  | 0.02 | 0.2 | 0.08
N1822-E | RW99 | 11 | 4882 |  | 5 | Démol. sélect. revêtement de chaussée béton (E tot.- 2 cm) | Démolition sélective de revêtement de chaussée en béton de ciment, 1ère phase, épaisseur totale moins 2 cm, en vue d'une évacuation | m2 | QP |  | - en béton de ciment | N |  |  | N1820 |  |  | 119 | 0 | 0 | O | SUP_RW99 | 0.24 | 0.625 | 0.48
N1823-E | RW99 | 11 | 4883 |  | 9 | Démol. sélect. revêtement de chaussée B.A.C. (E tot.- 2 cm) | Démolition sélective de revêtement de chaussée en béton armé continu, 1ère phase, épaisseur totale moins 2 cm, en vue d'une évacuation | m2 | QP |  | - en béton armé continu | N |  |  | N1820 |  |  | 119 | 0 | 0 | O | SUP_RW99 | 0.345 | 0.625 | 0.5
N1824-E | RW99 | 11 | 4884 |  | 6 | Démol. sélect. rev. de chaussée pavage pierre (E tot.- 2 cm) | Démolition sélective de revêtement de chaussée en pavage de pierre, 1ère phase, épaisseur totale moins 2 cm, en vue d'une évacuation | m2 | QP |  | - en pavage de pierre | N |  |  | N1820 |  |  | 119 | 0 | 0 | O | SUP_RW99 | 0.1 | 0.2 | 0.14
N1825-E | RW99 | 11 | 9856 |  | 5 | Démol. sélect. rev. de chaussée pavage béton (E tot.- 2 cm) | Démolition sélective de revêtement de chaussée en pavage de béton, 1ère phase, épaisseur totale moins 2 cm, en vue d'une évacuation | m2 | QP |  | - en pavage de béton | N |  |  | N1820 |  |  | 119 | 0 | 0 | O | SUP_RW99 | 0.08 | 0.15 | 0.1
N1830 | RW99 | 11 | 4885 |  |  | Tvx prépa., enlèv. pie subs. couches étanchéité et prot. | Travaux préparatoires, démolition:revêtement, chape, dispositif d'évacuation des eaux, enlèvement de la partie subs. des couches d?étanchéité et de prot. | -- | -- | -- | - enlèvement part.subsistante couches étanch.et prot. | N | O |  | N1800 |  |  | 119 | 0 | 0 | N
N1831-E | RW99 | 11 | 4886 |  | 14 | Tvx prépa., enlèv. couche d'étanch. non-adhérente asph.coulé | Travaux préparatoires, démolition:revêtement, chape, dispositif d'évacuation des eaux, enlèvement couche d'étanchéité non-adhérente en asphalte coulé, en vue d'une évacuation | m2 | QP | N.4.1. | - couche d'étanch.non-adhérente en asphalte coulé | N | O |  | N1830 |  |  | 119 | 0 | 0 | N | MI
N1832-E | RW99 | 11 | 4887 |  | 14 | Tvx prépa., enlèv. couche d'étanch. adhérente asphalte coulé | Travaux préparatoires, démolition:revêtement, chape, dispositif d'évacuation des eaux, enlèvement couche d'étanchéité adhérente en asphalte coulé, en vue d'une évacuation | m2 | QP | N.4.1. | - couche d'étanch.adhérente en asphalte coulé | N | O |  | N1830 |  |  | 119 | 0 | 0 | N | MI
N1833-E | RW99 | 11 | 4888 |  | 14 | Tvx prépa., enlèv. couche étanch. adhérente membrane préfab. | Travaux préparatoires, démolition:revêtement, chape, dispositif d'évacuation des eaux, enlèvement couche d'étanchéité adhérente en membrane préfabriquée, en vue d'une évacuation | m2 | QP | N.4.1. | - couche d'étanch.adhérente en membrane préfab. | N | O |  | N1830 |  |  | 119 | 0 | 0 | N | MI
N1834-E | RW99 | 11 | 4889 |  | 14 | Tvx prépa., enlèv. couche d'étanch. adhérente résine | Travaux préparatoires, démolition:revêtement, chape, dispositif d'évacuation des eaux, enlèvement couche d'étanchéité adhérente en résine, en vue d'une évacuation | m2 | QP | N.4.1. | - couche d'étanch.adhérente en résine | N | O |  | N1830 |  |  | 119 | 0 | 0 | N | MI
N1840 | RW99 | 11 | 4890 |  |  | Tvx prépa., trans. ancienne/nouvelle couche étanchéité | Travaux préparatoires, démolition:revêtement, chape, dispositif d'évacuation des eaux, transition entre l'ancienne et la nouvelle couche d'étanchéité | m | QP | N.4.1. | - transition entre ancienne et nouvelle couche étanch. | N | O |  | N1800 |  |  | 119 | 0 | 0 | N | MI
N1841-E | RW99 | 11 | 4891 |  | 3 | Démolition zone de transition, rabotage 1ère passe | Démolition de la zone de transition ancien/nouveau revêtement : rabotage 1ère passe - largeur B = 35 cm, en vue d'une évacuation | m2 | QP | N.4.2. | - rabotage 1ère passe - largeur B = 35 cm | N |  |  | N1840 |  |  | 119 | 0 | 0 | O | SUP_RW99 | 0.03 | 0.06 | 0.04
N1842-E | RW99 | 11 | 4892 |  | 3 | Démolition zone de transition, rabotage 2ème passe | Démolition de la zone de transition ancien/nouveau revêtement : rabotage 2ème passe - largeur B = 25 cm, en vue d'une évacuation | m2 | QP | N.4.2. | - rabotage 2ème passe - largeur B = 25 cm | N |  |  | N1840 |  |  | 119 | 0 | 0 | O | SUP_RW99 | 0.03 | 0.1 | 0.06
N1843 | RW99 | 11 | 4893 |  |  | Démolition zone de transition, découpe du revêtement restant | Démolition de la zone de transition ancien/nouveau revêtement : découpe du revêtement restant | m | QP | N.4.2. | - découpe revêtement restant | N |  |  | N1840 |  |  | 96 | 0 | 0 | O | SUP_RW99
N1844-E | RW99 | 11 | 4894 |  | 14 | Démolition zone de transition, dégagement chape à maintenir | Démolition de la zone de transition ancien/nouveau revêtement : dégagemement de la zone située sur la chape à maintenir, en vue d'une évacuation | m | QP | N.4.2. | - dégagemement zone située sur chape à maintenir | N |  |  | N1840 |  |  | 96 | 0 | 0 | O | SUP_RW99
N1850-E | RW99 | 11 | 4895 |  | 14 | Tvx prépa., démolition sélective de trottoir | Travaux préparatoires, démolition sélective de trottoir, en vue d'une évacuation | -- | -- | -- | - démolition sélective de trottoir | N | O |  | N1800 |  |  | 119 | 0 | 0 | N | MI
N1851-E | RW99 | 11 | 4896 |  | 14 | Tvx prépa., démolition sélective de trottoir, revêtement | Travaux préparatoires, démolition sélective de trottoir, revêtement, en vue d'une évacuation | m2 | QP | N.4.1. | - revêtement | N | O |  | N1850-E |  |  | 119 | 0 | 0 | N | MI
N1852-E | RW99 | 11 | 4897 |  | 14 | Tvx prépa., démolition sélective de trottoir, fondation | Travaux préparatoires, démolition sélective de trottoir, fondation, en vue d'une évacuation | m3 | QP | N.4.1 | - fondation | N | O |  | N1850-E |  |  | 119 | 0 | 0 | N | MI
N1860 | RW99 | 11 | 4898 |  |  | Tvx prépa., démolition sélective de filet d'eau | Travaux préparatoires, démolition sélective de filet d'eau | -- | -- | -- | - démolition sélective de filet d'eau | N | O |  | N1800 |  |  | 119 | 0 | 0 | N
N1861-E | RW99 | 11 | 4899 |  | 14 | Tvx prépa., démolition sélective de filet d'eau, en béton | Travaux préparatoires, démolition sélective de filet d'eau, en béton, en vue d'une évacuation | m2 | QP | N.4.1. | - en béton | N | O |  | N1860 |  |  | 119 | 0 | 0 | N | MI
N1862-E | RW99 | 11 | 4900 |  | 14 | Tvx prépa., démol.sélect.de filet d'eau, en asphalte coulé | Travaux préparatoires, démolition sélective de filet d'eau, en asphalte coulé, en vue d'une évacuation | m2 | QP | N.4.1. | - en asphalte coulé | N | O |  | N1860 |  |  | 119 | 0 | 0 | N | MI
N1863-E | RW99 | 11 | 4901 |  | 14 | Tvx prépa., démol.sélect.FE,pavés,blocs,blocs asphalt., ... | Travaux préparatoires, démolition sélective de filet d'eau, en pavés, blocs, blocs asphaltiques, ..., en vue d'une évacuation | m2 | QP | N4.1.1 | - en pavés, blocs, blocs asphaltiques, ... | N | O |  | N1860 |  |  | 119 | 0 | 0 | N | MI
N1870 | RW99 | 11 | 4902 |  |  | Tvx prépa., démol. protect.+étanch., hors chaussée | Travaux préparatoires, démolition protection et étanchéité, hors chaussée, couche d?étanchéité et de prot. | -- | -- | -- | - démolition protection et étanchéité, hors chaussée | N | O |  | N1800 |  |  | 119 | 0 | 0 | N
N1871-E | RW99 | 11 | 4903 |  | 14 | Démol. protect.+étanch., hors chée, C.E.non-adhér.asph.coulé | Travaux préparatoires, démolition protection et étanchéité, hors chaussée, couche d'étanchéité non-adhérente en asphalte coulé, en vue d'une évacuation | m2 | QP | N.4.1. | - couche d'étanch. non-adhérente en asphalte coulé | N | O |  | N1870 |  |  | 119 | 0 | 0 | N | MI
N1872-E | RW99 | 11 | 4904 |  | 14 | Démol. protect.+étanch., hors chée, C.E.adhér.asph.coulé | Travaux préparatoires, démolition protection et étanchéité, hors chaussée, couche d'étanchéité adhérente en asphalte coulé, en vue d'une évacuation | m2 | QP | N.4.1. | - couche d'étanchéité adhérente en asphalte coulé | N | O |  | N1870 |  |  | 119 | 0 | 0 | N | MI
N1873-E | RW99 | 11 | 4905 |  | 14 | Démol. protect.+étanch., hors chée, C.E.adhér.memb.préfab. | Travaux préparatoires, démolition protection et étanchéité, hors chaussée, couche d'étanchéité adhérente en membrane préfabriquée, en vue d'une évacuation | m2 | QP | N.4.1. | - couche d'étanch. adhérente en membrane préfab. | N | O |  | N1870 |  |  | 119 | 0 | 0 | N | MI
N1874-E | RW99 | 11 | 4906 |  | 14 | Démol. protect.+étanch., hors chée, C.E.adhér.résine | Travaux préparatoires, démolition protection et étanchéité, hors chaussée, couche d'étanchéité adhérente en résine, en vue d'une évacuation | m2 | QP | N.4.1. | - couche d'étanchéité adhérente en résine | N | O |  | N1870 |  |  | 119 | 0 | 0 | N | MI
N1880 | RW99 | 11 | 16267 |  |  | Démolition sélective dispositif d'évacuation des eaux | Travaux préparatoires, démolition sélective dispositif d'évacuation des eaux | -- | -- | -- | - démolition sélective dispositif d'évacuation des eaux | N | O |  | N1800 |  |  | 96 | 0 | 0 | N
N1881-E | RW99 | 11 | 16268 |  | 12 | Tvx prépa., démolition sélective d'avaloir | Travaux préparatoires, démolition sélective d'avaloir, en vue d'une évacuation | p | QP | N.4.1. | - démolition sélective d'avaloir | N | O |  | N1880 |  |  | 96 | 0 | 0 | N | MI | 0.05 | 0.3 | 0.2
N1882-E | RW99 | 11 | 16269 |  | 5 | Tvx prépa., démolition sélective de canalisation | Travaux préparatoires, démolition sélective de canalisation, en vue d'une évacuation | m | QP | N.4.1. | - démolition sélective de canalisation | N | O |  | N1880 |  |  | 96 | 0 | 0 | N | MI | 0.15 | 4.8 | 0.2
N1900 | RW99 | 11 | 4907 |  |  | Tvx prépa., préparation du support | Travaux préparatoires, préparation du support | -- | -- | -- | - préparation du support | N | O |  | N1000 |  |  | 96 | 0 | 0 | N
N1910 | RW99 | 11 | 4908 |  |  | Tvx prépa., prép.supp., nett. eau/press.>150 bars | Travaux préparatoires, préparation du support, nettoyage à l'eau sous pression min 150 bars | -- | -- | -- | - nettoyage à l'eau sous pression min 150 bars | N | O |  | N1900 |  |  | 96 | 0 | 0 | N
N1911 | RW99 | 11 | 4909 |  |  | Tvx prépa., prép.supp., nett. eau/press.>150 bars, verticale | Travaux préparatoires, préparation du support, nettoyage à l'eau sous pression min 150 bars, de paroi verticale | m2 | QP | N1. | - de paroi verticale | N | O |  | N1910 |  |  | 96 | 0 | 0 | N
N1912 | RW99 | 11 | 4910 |  |  | Tvx prépa., prép.supp., nett. eau/press.>150 bars, plafond | Travaux préparatoires, préparation du support, nettoyage à l'eau sous pression min 150 bars, de plafond | m2 | QP | N1. | - de plafond | N | O |  | N1910 |  |  | 96 | 0 | 0 | N
N1913 | RW99 | 11 | 4911 |  |  | Tvx prépa., prép.supp., nett. eau/press.>150 bars, plancher | Travaux préparatoires, préparation du support, nettoyage à l'eau sous pression min 150 bars, de plancher | m2 | QP | N1. | - de plancher | N | O |  | N1910 |  |  | 96 | 0 | 0 | N
N1920 | RW99 | 11 | 4912 | 305 |  | Tvx prépa., prép.supp., nett. eau/press.>800 bars | Travaux préparatoires, préparation du support, nettoyage à l'eau sous pression min 800 bars | -- | -- | -- | - nettoyage à l'eau sous pression min 800 bars | N | O |  | N1900 |  |  | 96 | 0 | 0 | N
N1921 | RW99 | 11 | 4913 |  |  | Nettoyage de paroi verticale par sablage | Nettoyage de paroi verticale par sablage | m2 | QP |  | - de paroi verticale | N |  |  | N1920 |  |  | 96 | 0 | 0 | O | SUP_RW99
N1922 | RW99 | 11 | 4914 |  |  | Nettoyage de plafond par sablage | Nettoyage de plafond par sablage | m2 | QP |  | - de plafond | N |  |  | N1920 |  |  | 96 | 0 | 0 | O | SUP_RW99
N1923 | RW99 | 11 | 4915 | 305 |  | Tvx prépa., prép.supp., nett. eau/press.>800 bars, plancher | Travaux préparatoires, préparation du support, nettoyage à l'eau sous pression min 800 bars, de plancher | m2 | QP | N1. | - de plancher | N | O |  | N1920 |  |  | 96 | 0 | 0 | N
N1930 | RW99 | 11 | 16277 |  |  | Tvx prépa., prép.supp., nett. par grenaillage ou sablage | Travaux préparatoires, préparation du support, nettoyage par grenaillage ou sablage | -- | -- | -- | - nettoyage par grenaillage ou sablage | N | O |  | N1900 |  |  | 96 | 0 | 0 | N
N1931 | RW99 | 11 | 16278 |  |  | Tvx prépa., prép.supp., nett. par grenaill.ou sabl., vertic. | Travaux préparatoires, préparation du support, nettoyage par grenaillage ou sablage, de paroi verticale | m2 | QP | N1. & N.4.1. | - de paroi verticale | N | O |  | N1930 |  |  | 96 | 0 | 0 | N
N1932 | RW99 | 11 | 16279 |  |  | Tvx prépa., prép.supp., nett. par grenaill.ou sabl., plafond | Travaux préparatoires, préparation du support, nettoyage par grenaillage ou sablage, de plafond | m2 | QP | N1. & N.4.1. | - de plafond | N | O |  | N1930 |  |  | 96 | 0 | 0 | N
N1933 | RW99 | 11 | 16280 |  |  | Tvx prépa., prép.supp., nett. / grenaill.ou sabl., plancher | Travaux préparatoires, préparation du support, nettoyage par grenaillage ou sablage, de plancher | m2 | QP | N1. & N.4.1. | - de plancher | N | O |  | N1930 |  |  | 96 | 0 | 0 | N
N2000 | RW99 | 11 | 4916 |  |  | Terrassement, fondation et stabilisation | Terrassement, fondation et stabilisation | -- |  |  | Terrassement, fondation et stabilisation | N |  |  | N |  |  | 15 | 0 | 0 | N
N2100 | RW99 | 11 | 4917 |  |  | Terrassement | Terrassement | -- |  |  | - terrassement | N |  |  | N2000 |  |  | 15 | 0 | 0 | N
N2110 | RW99 | 11 | 4918 |  |  | Terrassement pour dégagement de parties d'ouvrage | Terrassement pour dégagement de parties d'ouvrage | m3 | QP |  | - pour dégagement de parties d'ouvrage | N |  |  | N2100 |  |  | 15 | 0 | 0 | N
N2120 | RW99 | 11 | 4919 |  |  | Terrassement dans un massif en terre armée | Terrassement dans un massif en terre armée | m3 | QP | N.10.2.2. | - dans un massif en terre armée | N |  |  | N2100 |  |  | 15 | 0 | 0 | N
N2200 | RW99 | 11 | 4920 |  |  | Consolidation du sol | Consolidation du sol | -- | -- | K.2. | - consolidation de sol | N | O |  | N2000 |  |  | 104 | 0 | 0 | N | MI
N2210 | RW99 | 11 | 4921 |  |  | Consolidation du sol par injection au coulis de ciment | Consolidation du sol par injection au coulis de ciment | -- | -- | -- | - par injection au coulis de ciment | N | O |  | N2200 |  |  | 104 | 0 | 0 | N
N2211 | RW99 | 11 | 4922 |  |  | Consol.sol/injection coulis de ciment, forage pour injection | Consolidation du sol par injection au coulis de ciment, forage pour injection | m | QP | K.2. | - forage pour injection | N | O |  | N2210 |  |  | 104 | 0 | 0 | N | MI
N2212 | RW99 | 11 | 4923 |  |  | Consol.sol/injection coulis de ciment, coulis d'injection | Consolidation du sol par injection au coulis de ciment, coulis d'injection | kg | QP | K.2. | - coulis d'injection | N | O |  | N2210 |  |  | 23 | 0.001 | 0 | N | MI
N2300 | RW99 | 11 | 4924 |  |  | Stabilisation de sol et dispositif anti-affouillements | Stabilisation de sol et dispositif anti-affouillements | -- |  |  | - stabilisation de sol et dispositif anti-affouillements | N |  |  | N2000 |  |  | 104 | 0 | 0 | N
N2310 | RW99 | 11 | 4925 |  |  | Stabil. sol et disp. anti-affouillements, palplanche | Stabilisation de sol et dispositif anti-affouillements, palplanche | m2 | QP | K.2. | - palplanche | N | O |  | N2300 |  |  | 113 | 0 | 0 | N | MI
N2320 | RW99 | 11 | 4926 |  |  | Stabil. sol et disp. anti-affouillements, enrochement | Stabilisation de sol et dispositif anti-affouillements, enrochement | -- | -- | -- | - enrochement | N | O |  | N2300 |  |  | 16 | 1 | 0 | N
N2321 | RW99 | 11 | 4927 |  |  | Stabil. sol et disp. anti-affouillements, 2kg<masse<=80 kg | Stabilisation de sol et dispositif anti-affouillements, enrochement, de masse nominale comprise entre 2 et 80 kg | t | QP | J.10. | - de masse nominale comprise entre 2 et 80 kg | N | O |  | N2320 |  |  | 16 | 1 | 0 | N | MI
N2322 | RW99 | 11 | 4928 |  |  | Stabil. sol et disp. anti-affouillements, 80kg<masse<=300 kg | Stabilisation de sol et dispositif anti-affouillements, enrochement, de masse nominale comprise entre 80 et 300 kg | t | QP | J.10. | - de masse nominale comprise entre 80 et 300 kg | N | O |  | N2320 |  |  | 16 | 1 | 0 | N | MI
N2330 | RW99 | 11 | 4929 |  |  | Stabil. sol et disp. anti-affouillements, gabion | Stabilisation de sol et dispositif anti-affouillements, gabion | m3 | QP | J.10. | - gabion | N | O |  | N2300 |  |  | 20 | 0 | 0 | N | MI
N2340 | RW99 | 11 | 4930 |  |  | Stabil. sol et disp. anti-affouillements, bloc de béton | Stabilisation de sol et dispositif anti-affouillements, bloc de béton | m3 | QP | J.10. | - bloc de béton | N | O |  | N2300 |  |  | 20 | 0 | 0 | N | MI
N2350 | RW99 | 11 | 4931 |  |  | Stabil. sol et disp. anti-affouillements, béton colloïdal | Stabilisation de sol et dispositif anti-affouillements, béton colloïdal | m3 | QP | J.10. | - béton colloïdal | N | O |  | N2300 |  |  | 20 | 0 | 0 | N | MI
N2360 | RW99 | 11 | 4932 |  |  | Stabil. sol et disp. anti-affouillements, sac | Stabilisation de sol et dispositif anti-affouillements, sac | -- | -- | -- | - sac | N | O |  | N2300 |  |  | 20 | 0 | 0 | N
N2361 | RW99 | 11 | 4933 |  |  | Stabil. sol et disp. anti-affouillements, sac de sable | Stabilisation de sol et dispositif anti-affouillements, sac de sable | t | QP | J.10. | - de sable | N | O |  | N2360 |  |  | 20 | 0 | 0 | N | MI
N2362 | RW99 | 11 | 4934 |  |  | Stabil. sol et disp. anti-affouillements, sac de béton sec | Stabilisation de sol et dispositif anti-affouillements, sac de béton sec | m3 | QP | J.10. | - de béton sec | N | O |  | N2360 |  |  | 20 | 0 | 0 | N | MI
N3000 | RW99 | 11 | 4935 |  |  | Béton et maçonnerie | Béton et maçonnerie | -- |  |  | Béton et maçonnerie | N |  |  | N |  |  | 96 | 0 | 0 | N
N3100 | RW99 | 11 | 4936 |  |  | Réparation superficielle de béton | Réparation superficielle de béton | -- | -- | -- | - réparation superficielle de béton | N | O |  | N3000 |  |  | 96 | 0 | 0 | N
N3110 | RW99 | 11 | 4937 |  |  | Répar. superf. béton, traitement des armatures | Réparation superficielle de béton, traitement des armatures | -- | -- | -- | - traitement des armatures | N | O |  | N3100 |  |  | 83 | 1 | 0 | N
N3111 | RW99 | 11 | 16303 |  |  | Répar. superf. béton, remplacement d'armature | Réparation superficielle de béton, remplacement d'armature | kg | QP | N.1. | - remplacement d'armature | N | O |  | N3110 |  |  | 83 | 0 | 0 | N
N3112 | RW99 | 11 | 16304 |  |  | Répar. superf. béton, protection anticorrosion des armatures | Réparation superficielle de béton, protection anticorrosion des armatures | m | QP | N.1. | - protection anticorrosion des armatures | N | O |  | N3110 |  |  | 96 | 0 | 0 | N
N3120 | RW99 | 11 | 4938 |  |  | Répar. superf. béton, fourn. de produit de réparation | Réparation superficielle de béton, fourniture de produit de réparation | -- | -- | -- | - fourniture de produit de réparation | N | O |  | N3100 |  |  | 96 | 0 | 0 | N
N3121-F | RW99 | 11 | 16306 |  |  | Répar. superf. béton, fourn. mortier de résine PC | Réparation superficielle de béton, fourniture de produit de réparation, mortier de résine PC | kg | QP | N.1.1., N.1.3. | - mortier de résine PC | N | O |  | N3120 |  |  | 104 | 0 | 0 | N
N3122-F | RW99 | 11 | 16307 |  |  | Répar. superf. béton, fourn. mortier de ragréage PCC ou CC | Réparation superficielle de béton, fourniture de produit de réparation, mortier de ragréage PCC ou CC | kg | QP | N.1.2., N.1.3. | - mortier de ragréage PCC ou CC | N | O |  | N3120 |  |  | 104 | 0 | 0 | N
N3123-F | RW99 | 11 | 16308 |  |  | Répar. superf. béton, fourn. mortier d'égalisation | Réparation superficielle de béton, fourniture de produit de réparation, mortier d'égalisation | kg | QP | N.1.6. | - mortier d'égalisation | N | O |  | N3120 |  |  | 104 | 0 | 0 | N
N3124-F | RW99 | 11 | 16309 |  |  | Répar. superf. béton, fourn. mortier de calage | Réparation superficielle de béton, fourniture de produit de réparation, mortier de calage | kg | QP | N.1.9. | - mortier de calage | N | O |  | N3120 |  |  | 104 | 0 | 0 | N
N3130 | RW99 | 11 | 4939 | 305 |  | Répar. superf. béton, fourn. de produit de resurfaçage | Réparation superficielle de béton, fourniture de produit de resurfaçage | -- | -- | -- | - fourniture de produit de resurfaçage | N | O |  | N3100 |  |  | 104 | 0 | 0 | N
N3131-F | RW99 | 11 | 4940 | 305 |  | Répar. superf. béton, fourn. microbéton, E >= 40 mm | Réparation superficielle de béton, fourniture de produit de resurfaçage, microbéton, épaisseur : E >= 40 mm | m3 | QP | N.1.3., N.4. | - microbéton, épaisseur : E >= 40 mm | N | O |  | N3130 |  |  | 104 | 0 | 0 | N
N3132-F | RW99 | 11 | 4941 | 305 |  | Répar.superf.béton,fourn.mortier/correct.planéité E >= 10 mm | Réparation superficielle de béton, fourniture de produit de resurfaçage, mortier pour correction de planéité, épaisseur : E >= 10 mm | kg | QP | N.1.3., N.4. | - mortier pour correction planéité E >= 10 mm | N | O |  | N3130 |  |  | 104 | 0 | 0 | N
N3133-F | RW99 | 11 | 4942 | 305 |  | Répar.superf.béton,fourn.mortier/correct.texture E >= 2 mm | Réparation superficielle de béton, fourniture de produit de resurfaçage, mortier pour correction de texture, épaisseur : E >= 2 mm | kg | QP | N.1.3., N.4. | - mortier pour correction texture E >= 2 mm | N | O |  | N3130 |  |  | 104 | 0 | 0 | N
N3134-F | RW99 | 11 | 8895 | 305 |  | Répar.superf.béton,fourn.masse égalisation bitum. E < 8 mm | Réparation superficielle de béton, fourniture de produit de resurfaçage, masse d'égalisation bitumineuse, épaisseur : E < 8 mm | kg | QP | N.1.3., N.4. | - masse d'égalisation bitumineuse, E < 8 mm | N | O |  | N3130 |  |  | 104 | 0 | 0 | N
N3135-F | RW99 | 11 | 8896 | 305 |  | Répar. superf. béton, fourn. tiré-gratté époxy, E < 8 mm | Réparation superficielle de béton, fourniture de produit de resurfaçage, tiré-gratté époxy, épaisseur : E < 8 mm | kg | QP | N.1.3., N.4. | - tiré-gratté époxy, épaisseur : E < 8 mm | N | O |  | N3130 |  |  | 104 | 0 | 0 | N
N3140 | RW99 | 11 | 4943 |  |  | Répar. superf. béton en paroi verticale | Réparation superficielle de béton en paroi verticale | -- | -- | -- | - réparation superficielle de béton en paroi verticale | N | O |  | N3100 |  |  | 96 | 0 | 0 | N
N3141-P | RW99 | 11 | 4944 |  |  | Répar. superf. béton en paroi verticale, E <= 3 cm | Réparation superficielle de béton en paroi verticale, en épaisseur : E <= 3 cm | m2 | QP | N.1. (1., 2., 6. et 13.) | - en épaisseur : E <= 3 cm | N | O |  | N3140 |  |  | 96 | 0 | 0 | N
N3142-P | RW99 | 11 | 4945 | 296 |  | Répar. superf. béton paroi verticale,suppl. couche E <= 3 cm | Réparation superficielle de béton en paroi verticale, supplément par couche d'épaisseur : E <= 3 cm | m2 | QP | N.1.1. & N.1.2. & N.1.13. | - supplément par couche d'épaisseur : E <= 3 cm | N | O |  | N3140 |  |  | 96 | 0 | 0 | N
N3143 | RW99 | 11 | 8897 | 296 |  | Répar.superf.bét.par.vertic.,couche accroch./répar.mort.rés. | Réparation superficielle de béton en paroi verticale, couche d'accrochage pour réparation au mortier de résine | m2 | QP | N.1. (1., 2., 6. et 13.) | - couche d'accroch./réparation au mortier de résine | N | O |  | N3140 |  |  | 104 | 0 | 0 | N
N3150 | RW99 | 11 | 4946 | 296 |  | Répar. superf. béton en plafond E <= 3 cm | Réparation superficielle de béton en plafond E <= 3 cm | -- | -- | -- | - réparation superficielle de béton en plafond | N | O |  | N3100 |  |  | 96 | 0 | 0 | N
N3151-P | RW99 | 11 | 4947 | 296 |  | Répar. superf. béton en plafond, E <= 3 cm | Réparation superficielle de béton en plafond, en épaisseur : E <= 3 cm | m2 | QP | N.1. (1., 2., 6. et 13.) | - en épaisseur : E <= 3 cm | N | O |  | N3150 |  |  | 96 | 0 | 0 | N
N3152-P | RW99 | 11 | 4948 | 296 |  | Répar. superf. béton en plafond, suppl. couche E <= 3 cm | Réparation superficielle de béton en plafond, supplément par couche d'épaisseur : E <= 3 cm | m2 | QP | N.1.1. & N.1.2. & N.1.13. | - supplément par couche d'épaisseur : E <= 3 cm | N | O |  | N3150 |  |  | 96 | 0 | 0 | N
N3153 | RW99 | 11 | 8898 | 296 |  | Répar.superf.bét.plafond,couche accroch./répar.mort.rés. | Réparation superficielle de béton en plafond, couche d'accrochage pour réparation au mortier de résine E <= 3 cm | m2 | QP | N.1.1. | - couche d'accroch./réparation au mortier de résine | N | O |  | N3150 |  |  | 104 | 0 | 0 | N
N3160 | RW99 | 11 | 4949 | 296 |  | Répar. superf. béton en plancher E <= 3 cm | Réparation superficielle de béton en plancher E <= 3 cm | -- | -- | -- | - réparation superficielle de béton en plancher | N | O |  | N3100 |  |  | 96 | 0 | 0 | N
N3161-P | RW99 | 11 | 4950 | 296 |  | Répar. superf. béton en plancher, E <= 3 cm | Réparation superficielle de béton en plancher, en épaisseur : E <= 3 cm | m2 | QP | N.1. (1. à 3., 6.) | - en épaisseur : E <= 3 cm | N | O |  | N3160 |  |  | 96 | 0 | 0 | N
N3162-P | RW99 | 11 | 4951 | 296 |  | Répar. superf. béton en plancher, suppl. couche E <= 3 cm | Réparation superficielle de béton en plancher, supplément par couche d'épaisseur : E <= 3 cm | m2 | QP | N.1.1. à N.1.3. | - supplément par couche d'épaisseur : E <= 3 cm | N | O |  | N3160 |  |  | 96 | 0 | 0 | N
N3163 | RW99 | 11 | 8899 | 296 |  | Répar.superf.bét.plancher,c.accroch./répar.mort.rés. E<=3cm | Réparation superficielle de béton en plancher, couche d'accrochage pour réparation au mortier de résine | m2 | QP | N.1.1. | - couche d'accroch./réparation au mortier de résine | N | O |  | N3160 |  |  | 104 | 0 | 0 | N
N3164-P | RW99 | 11 | 16328 |  |  | Répar. superf. béton en plancher, micro béton | Réparation superficielle de béton en plancher, micro béton | m2 | QP | N.1.3., N.4. | - micro béton | N | O |  | N3160 |  |  | 96 | 0 | 0 | N | MI
N3165-P | RW99 | 11 | 16329 |  |  | Répar. superf. bét. en plancher,mort.correct.planéité | Réparation superficielle de béton en plancher, mortier de correction de planéité | m2 | QP | N.1.3., N.4. | - mortier de correction de planéité | N | O |  | N3160 |  |  | 96 | 0 | 0 | N | MI
N3166-P | RW99 | 11 | 16330 |  |  | Répar. superf. bét. en plancher,mort. correct. Text. | Réparation superficielle de béton en plancher, mortier de correction de texture | m2 | QP | N.1.3., N.4. | - mortier de correction de texture | N | O |  | N3160 |  |  | 96 | 0 | 0 | N | MI
N3167-P | RW99 | 11 | 16331 |  |  | Répar. superf. bét. plancher, masse d'égalisat. bitum. | Réparation superficielle de béton en plancher, masse d'égalisation bitumineuse | m2 | QP | N.1.3., N.4. | - masse d'égalisation bitumineuse | N | O |  | N3160 |  |  | 96 | 0 | 0 | N | MI
N3168-P | RW99 | 11 | 16332 |  |  | Répar. superf. béton en plancher, tiré-gratté époxy | Réparation superficielle de béton en plancher, tiré-gratté époxy | m2 | QP | N.1.3., N.4. | - tiré-gratté époxy | N | O |  | N3160 |  |  | 96 | 0 | 0 | N | MI
N3169-P | RW99 | 11 | 16333 |  |  | Répar. superf. béton en plancher, chanfrein en mort. | Réparation superficielle de béton en plancher, chanfrein en mortier | m | QP | N.1.3., N.4. | - chanfrein en mortier | N | O |  | N3160 |  |  | 96 | 0 | 0 | N | MI
N3170 | RW99 | 11 | 8903 | 305 |  | Protection superficielle du béton par revêtement | Protection superficielle du béton par revêtement | m2 | QP | N.1.7. | - protection superficielle du béton par revêtement | N | O |  | N3100 |  |  | 104 | 0 | 0 | N
N3171 | RW99 | 11 | 8904 |  | 0 | Protection sup. du béton par rev. : préparation du support | Protection superficielle du béton par revêtement : préparation du support | m2 | QP | N.1.7. & N.1.13. | - préparation du support | N |  |  | N3170 |  |  | 96 | 0 | 0 | O | SUP_RW99
N3172-F | RW99 | 11 | 8905 |  | 0 | Fourniture de revêtement polymérique - catégorie B0 | Protection superficielle du béton par revêtement : fourniture de revêtement polymérique - catégorie B0 | kg | QP | N.1.7. & N.1.13. | - fourniture de revêtement polymérique catégorie B0 | N |  |  | N3170 |  |  | 104 | 0 | 0 | O | SUP_RW99
N3173-F | RW99 | 11 | 8906 |  | 0 | Fourniture de revêtement polymérique - catégorie B2 | Protection superficielle du béton par revêtement : fourniture de revêtement polymérique - catégorie B2 | kg | QP | N.1.7. & N.1.13. | - fourniture de revêtement polymérique catégorie B2 | N |  |  | N3170 |  |  | 104 | 0 | 0 | O | SUP_RW99
N3174-F | RW99 | 11 | 8907 |  | 0 | Fourniture de revêtement minéraux - catégorie B0 | Protection superficielle du béton par revêtement : fourniture de revêtement minéraux - catégorie B0 | kg | QP | N.1.7. & N.1.13. | - fourniture de revêtement minéraux catégorie B0 | N |  |  | N3170 |  |  | 104 | 0 | 0 | O | SUP_RW99
N3175-F | RW99 | 11 | 8908 |  | 0 | Fourniture de revêtement minéraux - catégorie B2 | Protection superficielle du béton par revêtement : fourniture de revêtement minéraux - catégorie B2 | kg | QP | N.1.7. & N.1.13. | - fourniture de revêtement minéraux catégorie B2 | N |  |  | N3170 |  |  | 104 | 0 | 0 | O | SUP_RW99
N3177-P | RW99 | 11 | 8900 |  | 0 | Protection superficielle du béton par revêtement, au plafond | Protection superficielle du béton par revêtement : mise en oeuvre au plafond | m2 | QP | N.1.7. & N.1.13. | - mise en ?uvre du béton au plafond | N |  |  | N3170 |  |  | 96 | 0 | 0 | O | SUP_RW99
N3178-P | RW99 | 11 | 8901 |  | 0 | Protection superficielle du béton par revêtement,au plancher | Protection superficielle du béton par revêtement : mise en oeuvre au plancher | m2 | QP | N.1.7. & N.1.13. | - mise en ?uvre du béton au plancher | N |  |  | N3170 |  |  | 96 | 0 | 0 | O | SUP_RW99
N3179-P | RW99 | 11 | 8902 |  | 0 | Protection sup. du béton par revêtement, en paroi verticale | Protection superficielle du béton par revêtement : mise en oeuvre en paroi verticale | m2 | QP | N.1.7. & N.1.13. | - mise en ?uvre du béton en paroi verticale | N |  |  | N3170 |  |  | 96 | 0 | 0 | O | SUP_RW99
N3180 | RW99 | 11 | 8909 |  |  | Imperméabilisation ou étanchement béton en contact avec eau | Imperméabilisation ou étanchement du béton en contact avec l'eau | -- | -- | -- | - imperméab.ou étanchement béton en contact avec eau | N | O |  | N3100 |  |  | 104 | 0 | 0 | N
N3181 | RW99 | 11 | 8910 | 301 |  | Imperméabilisation du béton en contact avec l'eau | Imperméabilisation du béton en contact avec l'eau | m2 | QP | N.1.12. | - imperméabilisation | N | O |  | N3180 |  |  | 96 | 0 | 0 | N
N3182 | RW99 | 11 | 16337 |  |  | Etanchement du béton en contact avec l'eau | Etanchement du béton en contact avec l'eau | m2 | QP | N.1.12. | - étanchement | N | O |  | N3180 |  |  | 96 | 0 | 0 | N
N3182-F | RW99 | 11 | 8911 |  | 0 | Etanchéification/protection du béton en contact avec terres | Etanchéification/protection du béton en contact avec l'eau : fourniture des matériaux constituant le revêtement dans le cas de la protection des bétons en contact avec de la terre | kg | QP | N.1.12. | - fourniture pr bétons en contact avec les terres | N |  |  | N3180 |  |  | 104 | 0 | 0 | O | SUP_RW99
N3183-F | RW99 | 11 | 8912 |  | 0 | Etanchéification/protection béton sans contact avec terres | Etanchéification/protection du béton en contact avec l'eau : fourniture des matériaux constituant le revêtement dans le cas de la protection des bétons sans contact avec la terre | kg | QP | N.1.12. | - fourniture pr bétons sans contact avec terres | N |  |  | N3180 |  |  | 104 | 0 | 0 | O | SUP_RW99
N3189-P | RW99 | 11 | 8913 |  | 0 | Etanchéification / protection du béton en contact avec l'eau | Etanchéification/protection du béton en contact avec l'eau : mise en oeuvre de revêtement | m2 | QP | N.1.12. | - mise en ?uvre de revêtement | N |  |  | N3180 |  |  | 96 | 0 | 0 | O | SUP_RW99
N3190 | RW99 | 11 | 8914 |  |  | Hydrofugation béton/imprégnation hydrophobe | Hydrofugation du béton au moyen d'imprégnation hydrophobe | -- | -- | -- | - hydrofugation béton par imprégnation hydrophobe | N | O |  | N3100 |  |  |  | 0 | 0 | N
N3191 | RW99 | 11 | 8915 |  | 0 | Hydrofugation du béton : préparation du support | Hydrofugation du béton : préparation du support | m2 | QP | N.1.14. | - préparation du support | N |  |  | N3190 |  |  | 96 | 0 | 0 | O | SUP_RW99
N3191-F | RW99 | 11 | 16339 |  |  | Hydrofugation béton/imprégnation hydrophobe, fourniture | Hydrofugation du béton au moyen d'imprégnation hydrophobe, fourniture d'imprégnation hydrophobe | l | QP | N.1.14. | - fourniture d'imprégnation hydrophobe | N | O |  | N3190 |  |  | 104 | 0 | 0 | N
N3192-F | RW99 | 11 | 8916 |  | 0 | Hydrofugation du béton : fourniture de l'hydrofuge | Hydrofugation du béton : fourniture de l'hydrofuge | l | QP | N.1.14. | - fourniture de l'hydrofuge | N |  |  | N3190 |  |  | 104 | 0 | 0 | O | SUP_RW99
N3192-P | RW99 | 11 | 16340 |  |  | Hydrofugation béton/imprégnation hydrophobe, application | Hydrofugation du béton au moyen d'imprégnation hydrophobe, application de l'imprégnation hydrophobe | m2 | QP | N.1.14. | - application de l'imprégnation hydrophobe | N | O |  | N3190 |  |  | 96 | 0 | 0 | N
N3193-P | RW99 | 11 | 8917 |  | 0 | Hydrofugation du béton : application de l'hydrofuge | Hydrofugation du béton : application de l'hydrofuge | m2 | QP | N.1.14. | - application de l'hydrofuge | N |  |  | N3190 |  |  | 96 | 0 | 0 | O | SUP_RW99
N3200 | RW99 | 11 | 4952 |  |  | Traitement de fissure dans le béton | Traitement de fissure dans le béton | -- |  |  | - traitement de fissure dans le béton | N |  |  | N3000 |  |  | 96 | 0 | 0 | N
N3210 | RW99 | 11 | 4953 |  |  | Traitement de fissure dans le béton par injection | Traitement de fissure dans le béton par injection | -- | -- | -- | - injection de fissure | N | O |  | N3200 |  |  | 96 | 0 | 0 | N
N3211 | RW99 | 11 | 4954 |  |  | Traitement fissure dans béton, colmatage injection paroi | Traitement de fissure dans le béton, colmatage pour injection de fissure en paroi verticale | m | QP | N.1.5. | - en paroi verticale | N |  |  | N3210 |  |  | 96 | 0 | 0 | O | SUP_RW99
N3211-P | RW99 | 11 | 16343 |  |  | Traitement fissure dans béton par injection, paroi verticale | Traitement de fissure dans le béton par injection, en paroi verticale | m | QP | N.1.5. | - en paroi verticale | N | O |  | N3210 |  |  | 96 | 0 | 0 | N
N3212 | RW99 | 11 | 4955 |  |  | Traitement fissure dans béton, colmatage injection plafond | Traitement de fissure dans le béton, colmatage pour injection de fissure en plafond | m | QP | N.1.5. | - en plafond | N |  |  | N3210 |  |  | 96 | 0 | 0 | O | SUP_RW99
N3212-P | RW99 | 11 | 16344 |  |  | Traitement de fissure dans le béton par injection, plafond | Traitement de fissure dans le béton par injection, en plafond | m | QP | N.1.5. | - en plafond | N | O |  | N3210 |  |  | 96 | 0 | 0 | N
N3213 | RW99 | 11 | 4956 |  |  | Traitement fissure dans béton, colmatage injection plancher | Traitement de fissure dans le béton, colmatage pour injection de fissure en plancher | m | QP | N.1.5. | - en plancher | N |  |  | N3210 |  |  | 96 | 0 | 0 | O | SUP_RW99
N3213-P | RW99 | 11 | 16345 |  |  | Traitement de fissure dans le béton par injection, plancher | Traitement de fissure dans le béton par injection, en plancher | m | QP | N.1.5. | - en plancher | N | O |  | N3210 |  |  | 96 | 0 | 0 | N
N3220 | RW99 | 11 | 4957 |  |  | Trait. fissure béton, fourn. produit d'injection | Traitement de fissure dans le béton, fourniture de produit d'injection | -- | -- | -- | - fourniture de produit d'injection | N | O |  | N3200 |  |  | 104 | 0 | 0 | N
N3221 | RW99 | 11 | 4958 | 26 |  | Traitement fissure dans béton, injection coulis classe B | Traitement de fissure dans le béton, injection de fissure avec un coulis à base de résine époxy - classe B | kg | QP | N.1.5. | - coulis à base de résine époxy - classe B | N |  |  | N3220 |  |  | 104 | 0 | 0 | O | SUP_RW99
N3221-F | RW99 | 11 | 16347 |  |  | Trait.fissure béton, fourn.produit d'inj. classe F - type P | Traitement de fissure dans le béton, fourniture de produit d'injection, de classe F - type P | kg | QP | N.1.5. | - de classe F - type P | N | O |  | N3220 |  |  | 104 | 0 | 0 | N
N3222 | RW99 | 11 | 8919 |  | 0 | Traitement fissure dans béton à base liant résineux réactif | Traitement de fissure dans le béton, injection de fissure avec un coulis à base de liant résineux réactif - classe A et classe B | kg | QP | N.1.5. | - à base de liant résineux réactif - classe A et B | N |  |  | N3220 |  |  | 104 | 0 | 0 | O | SUP_RW99
N3222-F | RW99 | 11 | 16348 |  |  | Trait.fissure béton, fourn.produit d'inj. classe F - type H | Traitement de fissure dans le béton, fourniture de produit d'injection, de classe F - type H | kg | QP | N.1.5. | - de classe F - type H | N | O |  | N3220 |  |  | 104 | 0 | 0 | N
N3223 | RW99 | 11 | 8920 |  | 0 | Traitement fissure dans béton à base de liant hydraulique | Traitement de fissure dans le béton, injection de fissure avec un coulis à base de liant hydraulique - classe A et classe B | kg | QP | N.1.5. | - à base de liant hydraulique - classe A et B | N |  |  | N3220 |  |  | 104 | 0 | 0 | O | SUP_RW99
N3223-F | RW99 | 11 | 16349 |  |  | Trait.fissure béton, fourn.produit d'inj. classe D - type P | Traitement de fissure dans le béton, fourniture de produit d'injection, de classe D - type P | kg | QP | N.1.5. | - de classe D - type P | N | O |  | N3220 |  |  | 104 | 0 | 0 | N
N3224-F | RW99 | 11 | 16350 |  |  | Trait.fissure béton, fourn.produit d'inj. classe D - type H | Traitement de fissure dans le béton, fourniture de produit d'injection, de classe D - type H | kg | QP | N.1.5. | - de classe D - type H | N | O |  | N3220 |  |  | 104 | 0 | 0 | N
N3225-F | RW99 | 11 | 16351 |  |  | Trait.fissure béton, fourn.produit d'inj. classe S - type P | Traitement de fissure dans le béton, fourniture de produit d'injection, de classe S - type P | kg | QP | N.1.5. | - de classe S - type P | N | O |  | N3220 |  |  | 104 | 0 | 0 | N
N3226-F | RW99 | 11 | 16352 |  |  | Trait.fissure béton, fourn.produit d'inj. classe S - type H | Traitement de fissure dans le béton, fourniture de produit d'injection, de classe S - type H | kg | QP | N.1.5. | - de classe S - type H | N | O |  | N3220 |  |  | 104 | 0 | 0 | N
N3230 | RW99 | 11 | 4959 | 305 |  | Scellement de fissure au mortier PCC ou CC | Scellement de fissure au mortier PCC ou CC | -- | -- | -- | - scellement de fissure au mortier PCC ou CC | N | O |  | N3200 |  |  | 96 | 0 | 0 | N
N3231 | RW99 | 11 | 4960 | 305 |  | Scellement de fissure au mortier PCC ou CC, paroi verticale | Scellement de fissure au mortier PCC ou CC, en paroi verticale | m | QP | N.1.2. | - en paroi verticale | N | O |  | N3230 |  |  | 96 | 0 | 0 | N
N3232 | RW99 | 11 | 4961 | 305 |  | Scellement de fissure au mortier PCC ou CC, plafond | Scellement de fissure au mortier PCC ou CC, en plafond | m | QP | N.1.2. | - en plafond | N | O |  | N3230 |  |  | 96 | 0 | 0 | N
N3233 | RW99 | 11 | 4962 | 305 |  | Scellement de fissure au mortier PCC ou CC, plancher | Scellement de fissure au mortier PCC ou CC, en plancher | m | QP | N.1.2. | - en plancher | N | O |  | N3230 |  |  | 96 | 0 | 0 | N
N3300 | RW99 | 11 | 4963 |  |  | Réparation de béton | Réparation de béton | -- |  |  | - réparation de béton | N |  |  | N3000 |  |  | 104 | 0 | 0 | N
N3310 | RW99 | 11 | 4964 |  |  | Réparation de béton, armature | Réparation de béton, armature | -- | -- | -- | - armature | N | O |  | N3300 |  |  | 83 | 1 | 0 | O
N3311 | RW99 | 11 | 4965 |  |  | Réparation de béton, armature, BE 400 S | Réparation de béton, armature, BE 400 S | kg | QP | -- | - BE 400 S | N | O |  | N3310 |  |  | 83 | 1 | 0 | O
N3312 | RW99 | 11 | 4966 |  |  | Réparation de béton, armature, BE 500 S | Réparation de béton, armature, BE 500 S | kg | QP | -- | - BE 500 S | N | O |  | N3310 |  |  | 83 | 1 | 0 | O
N3320 | RW99 | 11 | 4967 |  |  | Réparation de béton | Réparation de béton | -- | -- | -- | - béton | N | O |  | N3300 |  |  | 86 | 0 | 0 | O
N3321 | RW99 | 11 | 4968 |  |  | Réparation de béton, classe C16/20 | Réparation de béton, classe C16/20 | m3 | QP | -- | - classe C16/20 | N | O |  | N3320 |  |  | 86 | 1 | 0 | O
N3322 | RW99 | 11 | 4969 |  |  | Réparation de béton, classe C30/37 | Réparation de béton, classe C30/37 | m3 | QP | -- | - classe C30/37 | N | O |  | N3320 |  |  | 85 | 1 | 0 | O
N3323 | RW99 | 11 | 4970 |  |  | Réparation de béton, classe C35/45 | Réparation de béton, classe C35/45 | m3 | QP | -- | - classe C35/45 | N | O |  | N3320 |  |  | 112 | 1 | 0 | O
N3324 | RW99 | 11 | 4971 |  |  | Réparation de béton, classe C40/50 | Réparation de béton, classe C40/50 | m3 | QP | -- | - classe C40/50 | N | O |  | N3320 |  |  | 87 | 1 | 0 | O
N3325 | RW99 | 11 | 4972 |  |  | Réparation de béton, classe C45/55 | Réparation de béton, classe C45/55 | m3 | QP | -- | - classe C45/55 | N | O |  | N3320 |  |  | 98 | 1 | 0 | O
N3326 | RW99 | 11 | 4973 |  |  | Réparation de béton, classe C50/60 | Réparation de béton, classe C50/60 | m3 | QP | -- | - classe C50/60 | N | O |  | N3320 |  |  | 88 | 1 | 0 | O
N3330 | RW99 | 11 | 30895 |  |  | Réparation de béton, microbéton de centrale pour rép. | Réparation de béton, microbéton de centrale pour réparation | m3 | QP | N.1.16. | - Réparation de béton, microbéton de centrale | N | O |  | N3300 |  |  | 85 | 1 |  | N
N3331 | RW99 | 11 | 30896 |  |  | Réparation de béton, microbéton de centrale, coffrage vert | Réparation de béton, microbéton de centrale, coffrage vertical | m2 | QP | N.1.16. | -Coffrage vertical | N | O |  | N3300 |  |  | 96 | 1 |  | N
N3332 | RW99 | 11 | 30897 |  |  | Réparation de béton, microbéton de centrale, coffrage horiz. | Réparation de béton, microbéton de centrale, coffrage horizontal | m2 | QP | N.1.16. | -Coffrage horizontal | N | O |  | N3300 |  |  | 96 | 1 |  | N
N3400 | RW99 | 11 | 4974 |  |  | Réparation et construction de maçonnerie | Réparation et construction de maçonnerie | -- |  |  | - réparation et construction de maçonnerie | N |  |  | N3000 |  |  | 96 | 0 | 0 | N
N3410 | RW99 | 11 | 4975 |  |  | Rejointoiement de maçonnerie | Rejointoiement de maçonnerie | -- |  |  | - rejointoiement de maçonnerie | N |  |  | N3400 |  |  | 96 | 0 | 0 | N
N3411 | RW99 | 11 | 4976 |  |  | Rejointoiement de maçonnerie de briques | Rejointoiement de maçonnerie de briques | m2 | QP | N.2.3. | - de briques | N |  |  | N3410 |  |  | 96 | 0 | 0 | N
N3412 | RW99 | 11 | 4977 |  |  | Rejointoiement de maçonnerie de moellons | Rejointoiement de maçonnerie de moellons | m2 | QP | N.2.3. | - de moellons | N |  |  | N3410 |  |  | 96 | 0 | 0 | N
N3413 | RW99 | 11 | 4978 |  |  | Rejointoiement de maçonnerie de blocs de béton | Rejointoiement de maçonnerie de blocs de béton | m2 | QP | N.2.3. | - de blocs de béton | N |  |  | N3410 |  |  | 96 | 0 | 0 | N
N3414 | RW99 | 11 | 4979 |  |  | Rejointoiement de maçonnerie de pierres de taille | Rejointoiement de maçonnerie de pierres de taille | m2 | QP | N.2.3. | - de pierres de taille | N |  |  | N3410 |  |  | 96 | 0 | 0 | N
N3420 | RW99 | 11 | 4980 |  |  | Réparation et construction de maçonnerie : fourniture | Réparation et construction de maçonnerie : fourniture | -- | -- | -- | - maçonnerie : fourniture | N | O |  | N3400 |  |  | 104 | 0 | 0 | N
N3421-F | RW99 | 11 | 4981 |  |  | Répar. et constr. maçonnerie : fourn. briques ordinaires | Réparation et construction de maçonnerie : fourniture de briques ordinaires | m3 | QP | N.2.1. & N.2.2. | - de briques ordinaires | N | O |  | N3420 |  |  | 104 | 0 | 0 | N
N3422-F | RW99 | 11 | 4982 |  |  | Répar. et constr. maçonnerie : fourn. briques de parement | Réparation et construction de maçonnerie : fourniture de briques de parement | m3 | QP | N.2.1. & N.2.2. | - de briques de parement | N | O |  | N3420 |  |  | 104 | 0 | 0 | N
N3423-F | RW99 | 11 | 4983 |  |  | Répar. et constr. maçonnerie : fourn. briques de réemploi | Réparation et construction de maçonnerie : fourniture de briques de réemploi | m3 | QP | N.2.1. & N.2.2. | - de briques de réemploi | N | O |  | N3420 |  |  | 104 | 0 | 0 | N
N3424-F | RW99 | 11 | 4984 |  |  | Répar. et constr. maçonnerie : fourn. moellons | Réparation et construction de maçonnerie : fourniture de moellons | m3 | QP | N.2.1. & N.2.2. | - de moellons | N | O |  | N3420 |  |  | 104 | 0 | 0 | N
N3425-F | RW99 | 11 | 4985 |  |  | Répar. et constr. maçonnerie : fourn. blocs de béton | Réparation et construction de maçonnerie : fourniture de blocs de béton | m3 | QP | N.2.1. & N.2.2. | - de blocs de béton | N | O |  | N3420 |  |  | 104 | 0 | 0 | N
N3426-F | RW99 | 11 | 4986 |  |  | Répar. et constr. maçonnerie : fourn. blocs de béton clivés | Réparation et construction de maçonnerie : fourniture de blocs de béton clivés | m3 | QP | N.2.1. & N.2.2. | - de blocs de béton clivés | N | O |  | N3420 |  |  | 104 | 0 | 0 | N
N3427-F | RW99 | 11 | 4987 |  |  | Répar. et constr. maçonnerie : fourn. pierres de taille | Réparation et construction de maçonnerie : fourniture de pierres de taille | m3 | QP | N.2.1. & N.2.2. | - de pierres de taille | N | O |  | N3420 |  |  | 104 | 0 | 0 | N
N3428-F | RW99 | 11 | 16382 |  |  | Répar. et constr. maçonnerie : fourn. mortier de maçonnerie | Réparation et construction de maçonnerie : fourniture de mortier de maçonnerie | kg | QP | N.2. | - de mortier de maçonnerie | N | O |  | N3420 |  |  | 104 | 0 | 0 | N
N3430 | RW99 | 11 | 4988 |  |  | Mise en oeuvre de maçonnerie (sauf parement) | Mise en oeuvre de maçonnerie (sauf parement) | -- | -- | -- | - mise en oeuvre de maçonnerie (sauf parement) | N | O |  | N3400 |  |  | 96 | 0 | 0 | N
N3431-P | RW99 | 11 | 4989 |  |  | Mise en oeuvre de maçonnerie (sauf parement) de briques | Mise en oeuvre de maçonnerie (sauf parement) de briques | m3 | QP | N.2.1. | - de briques | N | O |  | N3430 |  |  | 96 | 0 | 0 | N
N3432-P | RW99 | 11 | 4990 |  |  | Mise en oeuvre de maçonnerie (sauf parement) de moellons | Mise en oeuvre de maçonnerie (sauf parement) de moellons | m3 | QP | N.2.1. | - de moellons | N | O |  | N3430 |  |  | 96 | 0 | 0 | N
N3433-P | RW99 | 11 | 4991 |  |  | Mise en oeuvre maçonnerie (sauf parement) de blocs de béton | Mise en oeuvre de maçonnerie (sauf parement) de blocs de béton | m3 | QP | N.2.1. | - de blocs de béton | N | O |  | N3430 |  |  | 96 | 0 | 0 | N
N3434-P | RW99 | 11 | 4992 |  |  | Mise en oeuvre maçonnerie (sauf parement) pierres de taille | Mise en oeuvre de maçonnerie (sauf parement) de pierres de taille | m3 | QP | N.2.1. | - de pierres de taille | N | O |  | N3430 |  |  | 96 | 0 | 0 | N
N3440 | RW99 | 11 | 4993 |  |  | Mise en oeuvre de maçonnerie en parement | Mise en oeuvre de maçonnerie en parement | -- | -- | -- | - mise en oeuvre de maçonnerie en parement | N | O |  | N3400 |  |  | 96 | 0 | 0 | N
N3441-P | RW99 | 11 | 4994 |  |  | Mise en oeuvre de maçonnerie en parement de briques | Mise en oeuvre de maçonnerie en parement de briques | m2 | QP | N.2.1. | - de briques | N | O |  | N3440 |  |  | 96 | 0 | 0 | N
N3442-P | RW99 | 11 | 4995 |  |  | Mise en oeuvre de maçonnerie en parement de moellons | Mise en oeuvre de maçonnerie en parement de moellons | m2 | QP | N.2.1. | - de moellons | N | O |  | N3440 |  |  | 96 | 0 | 0 | N
N3443-P | RW99 | 11 | 4996 |  |  | Mise en oeuvre de maçonnerie en parement de blocs de béton | Mise en oeuvre de maçonnerie en parement de blocs de béton | m2 | QP | N.2.1. | - de blocs de béton | N | O |  | N3440 |  |  | 96 | 0 | 0 | N
N3444-P | RW99 | 11 | 4997 |  |  | Mise en oeuvre maçonnerie en parement pierres de taille | Mise en oeuvre de maçonnerie en parement de pierres de taille | m2 | QP | N.2.1. | - de pierres de taille | N | O |  | N3440 |  |  | 96 | 0 | 0 | N
N3450 | RW99 | 11 | 4998 |  |  | Remplacement d'élément en maçonnerie | Remplacement d'élément en maçonnerie | -- |  |  | - remplacement d'élément en maçonnerie | N |  |  | N3400 |  |  | 96 | 0 | 0 | O | SUP_RW99
N3450-R | RW99 | 11 | 16393 |  |  | Remplacement d'élément en maçonnerie | Remplacement d'élément en maçonnerie | -- | -- | -- | - remplacement d'élément en maçonnerie | N | O |  | N3400 |  |  | 104 | 0 | 0 | N
N3451-P | RW99 | 11 | 4999 |  |  | Remplacement d'élément en maçonnerie de briques | Remplacement d'élément en maçonnerie de briques | p | QP | N.2.2. | - de briques | N |  |  | N3450 |  |  | 96 | 0 | 0 | O | SUP_RW99
N3451-PR | RW99 | 11 | 16394 |  |  | Remplacement d'élément en maçonnerie de briques | Remplacement d'élément en maçonnerie de briques | p | QP | N.2.2. | - de briques | N | O |  | N3450-R |  |  | 104 | 0 | 0 | N
N3452-P | RW99 | 11 | 5000 |  |  | Remplacement d'élément en maçonnerie de moellons | Remplacement d'élément en maçonnerie de moellons | p | QP | N.2.2. | - de moellons | N |  |  | N3450 |  |  | 96 | 0 | 0 | O | SUP_RW99
N3452-PR | RW99 | 11 | 16395 |  |  | Remplacement d'élément en maçonnerie de moellons | Remplacement d'élément en maçonnerie de moellons | p | QP | N.2.2. | - de moellons | N | O |  | N3450-R |  |  | 104 | 0 | 0 | N
N3453-P | RW99 | 11 | 5001 |  |  | Remplacement d'élément en maçonnerie de blocs de béton | Remplacement d'élément en maçonnerie de blocs de béton | p | QP | N.2.2. | - de blocs de béton | N |  |  | N3450 |  |  | 96 | 0 | 0 | O | SUP_RW99
N3453-PR | RW99 | 11 | 16396 |  |  | Remplacement d'élément en maçonnerie de blocs de béton | Remplacement d'élément en maçonnerie de blocs de béton | p | QP | N.2.2. | - de blocs de béton | N | O |  | N3450-R |  |  | 104 | 0 | 0 | N
N3454-P | RW99 | 11 | 5002 |  |  | Remplacement d'élément en maçonnerie de pierres de taille | Remplacement d'élément en maçonnerie de pierres de taille | p | QP | N.2.2. | - de pierres de taille | N |  |  | N3450 |  |  | 96 | 0 | 0 | O | SUP_RW99
N3454-PR | RW99 | 11 | 16397 |  |  | Remplacement d'élément en maçonnerie de pierres de taille | Remplacement d'élément en maçonnerie de pierres de taille | p | QP | N.2.2. | - de pierres de taille | N | O |  | N3450-R |  |  | 104 | 0 | 0 | N
N3460 | RW99 | 11 | 5003 |  |  | Répar. et constr. maçonnerie, barbacane de drainage | Réparation et construction de maçonnerie, barbacane de drainage | p | QP | N.2.5., N.4.1. | - barbacane de drainage | N | O |  | N3400 |  |  | 104 | 0 | 0 | N
N3500 | RW99 | 11 | 5004 |  |  | Mortier et béton projeté | Mortier et béton projeté | -- |  |  | - mortier et béton projeté | N |  |  | N3000 |  |  | 104 | 0 | 0 | O | SUP_RW99
N3500 | RW99 | 11 | 30898 |  |  | Réparation de surface limitée | Réparation de surface limitée | -- | -- | -- | - Réparation de surface limitée | N |  |  | N3000 |  |  | 96 | 0 | 0 | N
N3510 | RW99 | 11 | 30899 |  |  | Réparation de surface limitée, réparation au mortier PC | Réparation de surface limitée, réparation au mortier de résine PC | p | QP | N.1.1., N.1.3., N.1.13. | - Réparation au mortier de résine PC | N |  |  | N3500 |  |  | 96 | 0 | 0 | N | [5 empty] | MIN
N3510 | RW99 | 11 | 5005 |  |  | Mortier et béton projeté : barbacane | Mortier et béton projeté : barbacane | p | QP | N.1.4. | - barbacane | N |  |  | N3500 |  |  | 104 | 0 | 0 | O | SUP_RW99
N3511-E | RW99 | 11 | 30900 |  | 5 | Répar surf limitée, mortier PC, par vert Surf S<=0.1 m2 | Réparation de surface limitée, réparation au mortier de résine PC, paroi verticale, surface S <= 0.1 m2 | p | QP | N.1.1., N.1.3., N.1.13. | - paroi verticale - S <= 0.1 m2 | N | O |  | N3510 |  |  | 96 | 0 | 0 | N |  | 0 | 0.01 | 0.01 |  | MIN
N3512-E | RW99 | 11 | 30901 |  | 5 | Répar surf limitée, mortier PC, par vert Surf 0.1<S<=0.25 m2 | Réparation de surface limitée, réparation au mortier de résine PC, paroi verticale, surface 0.1 m2 < S <= 0.25 m2 | p | QP | N.1.1., N.1.3., N.1.13. | - paroi verticale - 0.1 m2 < S <= 0.25 m2 | N | O |  | N3510 |  |  | 96 | 0 | 0 | N |  | 0.01 | 0.02 | 0.02 |  | MIN
N3513-E | RW99 | 11 | 30902 |  | 5 | Répar surf limitée, mortier PC, plafond Surf S<=0.1 m2 | Réparation de surface limitée, réparation au mortier de résine PC, plafond, surface S <= 0.1 m2 | p | QP | N.1.1., N.1.3., N.1.13. | - plafond - S <= 0.1 m2 | N | O |  | N3510 |  |  | 96 | 0 | 0 | N |  | 0 | 0.01 | 0.01 |  | MIN
N3514-E | RW99 | 11 | 30903 |  | 5 | Répar surf limitée, mortier PC, plafond Surf 0.1<S<=0.25 m2 | Réparation de surface limitée, réparation au mortier de résine PC, plafond, surface 0.1 m2 < S <= 0.25 m2 | p | QP | N.1.1., N.1.3., N.1.13. | - plafond - 0.1 m2 < S <= 0.25 m2 | N | O |  | N3510 |  |  | 96 | 0 | 0 | N |  | 0.01 | 0.02 | 0.02 |  | MIN
N3515-E | RW99 | 11 | 30904 |  | 5 | Répar surf limitée, mortier PC, plancher Surf S<=0.1 m2 | Réparation de surface limitée, réparation au mortier de résine PC, plancher, surface S <= 0.1 m2 | p | QP | N.1.1., N.1.3., N.1.13. | - plancher - S <= 0.1 m2 | N | O |  | N3510 |  |  | 96 | 0 | 0 | N |  | 0 | 0.01 | 0.01 |  | MIN
N3516-E | RW99 | 11 | 30905 |  | 5 | Répar surf limitée, mortier PC, plancher Surf 0.1<S<=0.25 m2 | Réparation de surface limitée, réparation au mortier de résine PC, plancher, surface 0.1 m2 < S <= 0.25 m2 | p | QP | N.1.1., N.1.3., N.1.13. | - plancher - 0.1 m2 < S <= 0.25 m2 | N | O |  | N3510 |  |  | 96 | 0 | 0 | N |  | 0.01 | 0.02 | 0.02 |  | MIN
N3520 | RW99 | 11 | 30906 |  |  | Réparation de surface limitée, répar au mortier PCC ou CC | Réparation de surface limitée, réparation au mortier PCC ou CC | p | QP | N.1.1., N.1.3., N.1.13. | - Réparation au mortier PCC ou CC | N |  |  | N3500 |  |  | 96 | 0 | 0 | N | [5 empty] | MIN
N3520 | RW99 | 11 | 5006 |  |  | Mortier et béton projeté : armatures principales | Mortier et béton projeté : armatures principales | kg | QP | N.1.4. | - armatures principales | N |  |  | N3500 |  |  | 83 | 0 | 0 | O | SUP_RW99
N3521-E | RW99 | 11 | 30907 |  | 5 | Répar limitée, mortier PCC/CC, par vert S<=0.1 m2 | Réparation de surface limitée, réparation au mortier PCC ou CC, paroi verticale, surface S <= 0.1 m2 | p | QP | N.1.1., N.1.3., N.1.13. | - paroi verticale - S <= 0.1 m2 | N | O |  | N3520 |  |  | 96 | 0 | 0 | N |  | 0 | 0.01 | 0.01 |  | MIN
N3522-E | RW99 | 11 | 30908 |  | 5 | Répar limitée, mortier PCC/CC, par vert 0.1<S<=0.25 m2 | Réparation de surface limitée, réparation au mortier PCC ou CC, paroi verticale, surface 0.1 m2 < S <= 0.25 m2 | p | QP | N.1.1., N.1.3., N.1.13. | - paroi verticale - 0.1 m2 < S <= 0.25 m2 | N | O |  | N3520 |  |  | 96 | 0 | 0 | N |  | 0.01 | 0.02 | 0.02 |  | MIN
N3523-E | RW99 | 11 | 30909 |  | 5 | Répar limitée, mortier PCC/CC, plafond S<=0.1 m2 | Réparation de surface limitée, réparation au mortier PCC ou CC, plafond, surface S <= 0.1 m2 | p | QP | N.1.1., N.1.3., N.1.13. | - plafond - S <= 0.1 m2 | N | O |  | N3520 |  |  | 96 | 0 | 0 | N |  | 0 | 0.01 | 0.01 |  | MIN
N3524-E | RW99 | 11 | 30910 |  | 5 | Répar limitée, mortier PCC/CC, plafond 0.1<S<=0.25 m2 | Réparation de surface limitée, réparation au mortier PCC ou CC, plafond, surface 0.1 m2 < S <= 0.25 m2 | p | QP | N.1.1., N.1.3., N.1.13. | - plafond - 0.1 m2 < S <= 0.25 m2 | N | O |  | N3520 |  |  | 96 | 0 | 0 | N |  | 0.01 | 0.02 | 0.02 |  | MIN
N3525-E | RW99 | 11 | 30911 |  | 5 | Répar limitée, mortier PCC/CC, plancher S<=0.1 m2 | Réparation de surface limitée, réparation au mortier PCC ou CC, plancher, surface S <= 0.1 m2 | p | QP | N.1.1., N.1.3., N.1.13. | - plancher - S <= 0.1 m2 | N | O |  | N3520 |  |  | 96 | 0 | 0 | N |  | 0 | 0.01 | 0.01 |  | MIN
N3526-E | RW99 | 11 | 30912 |  | 5 | Répar limitée, mortier PCC/CC, plancher 0.1<S<=0.25 m2 | Réparation de surface limitée, réparation au mortier PCC ou CC, plancher, surface 0.1 m2 < S <= 0.25 m2 | p | QP | N.1.1., N.1.3., N.1.13. | - plancher - 0.1 m2 < S <= 0.25 m2 | N | O |  | N3520 |  |  | 96 | 0 | 0 | N |  | 0.01 | 0.02 | 0.02 |  | MIN
N3530 | RW99 | 11 | 5007 | 32 |  | Mortier projeté avec "treillis de poule" | Mortier projeté avec "treillis de poule" | -- |  |  | - mortier projeté avec "treillis de poule" | N |  |  | N3500 |  |  | 104 | 0 | 0 | O | SUP_RW99
N3531 | RW99 | 11 | 5008 | 32 |  | Mortier projeté avec "treillis de poule", E <= 5 cm | Mortier projeté avec "treillis de poule", en épaisseur variable : E <= 5 cm | m2 | QP | N.1.4. | - en épaisseur variable : E <= 5 cm | N |  |  | N3530 |  |  | 104 | 0 | 0 | O | SUP_RW99
N3540 | RW99 | 11 | 5009 | 32 |  | Mortier projeté avec fibres | Mortier projeté avec fibres | -- |  |  | - mortier projeté avec fibres | N |  |  | N3500 |  |  | 104 | 0 | 0 | O | SUP_RW99
N3541 | RW99 | 11 | 5010 | 32 |  | Mortier projeté avec fibres, E <= 5 cm | Mortier projeté avec fibres, en épaisseur variable : E <= 5 cm | m2 | QP |  | - en épaisseur variable : E <= 5 cm | N |  |  | N3540 |  |  | 104 | 0 | 0 | O | SUP_RW99
N3550 | RW99 | 11 | 5011 | 32 |  | Béton projeté classe A | Béton projeté classe A | -- |  |  | - béton projeté classe A | N |  |  | N3500 |  |  | 104 | 0 | 0 | O | SUP_RW99
N3551 | RW99 | 11 | 5012 | 32 |  | Béton projeté classe A, 5 < E <= 8 cm | Béton projeté classe A, épaisseur : 5 < E <= 8 cm | m2 | QP | N.1.4. | - épaisseur : 5 < E <= 8 cm | N |  |  | N3550 |  |  | 104 | 0 | 0 | O | SUP_RW99
N3552 | RW99 | 11 | 5013 | 32 |  | Béton projeté classe A, 8 < E <= 12 cm | Béton projeté classe A, épaisseur : 8 < E <= 12 cm | m2 | QP | N.1.4. | - épaisseur : 8 < E <= 12 cm | N |  |  | N3550 |  |  | 104 | 0 | 0 | O | SUP_RW99
N3553 | RW99 | 11 | 5014 | 32 |  | Béton projeté classe A, E > 12 cm | Béton projeté classe A, épaisseur : E > 12 cm | m2 | QP | N.1.4. | - épaisseur : E > 12 cm | N |  |  | N3550 |  |  | 104 | 0 | 0 | O | SUP_RW99
N3560 | RW99 | 11 | 5015 | 32 |  | Béton projeté classe B | Béton projeté classe B | -- |  |  | - béton projeté classe B | N |  |  | N3500 |  |  | 104 | 0 | 0 | O | SUP_RW99
N3561 | RW99 | 11 | 5016 | 32 |  | Béton projeté classe B, 5 < E <= 8 cm | Béton projeté classe B, épaisseur : 5 < E <= 8 cm | m2 | QP | N.1.4. | - épaisseur : 5 < E <= 8 cm | N |  |  | N3560 |  |  | 104 | 0 | 0 | O | SUP_RW99
N3562 | RW99 | 11 | 5017 | 32 |  | Béton projeté classe B, 8 < E <= 12 cm | Béton projeté classe B, épaisseur : 8 < E <= 12 cm | m2 | QP | N.1.4. | - épaisseur : 8 < E <= 12 cm | N |  |  | N3560 |  |  | 104 | 0 | 0 | O | SUP_RW99
N3563 | RW99 | 11 | 5018 | 32 |  | Béton projeté classe B, E > 12 cm | Béton projeté classe B, épaisseur : E > 12 cm | m2 | QP | N.1.4. | - épaisseur : E > 12 cm | N |  |  | N3560 |  |  | 104 | 0 | 0 | O | SUP_RW99
N3570 | RW99 | 11 | 5019 | 32 |  | Béton projeté de remplissage de cavités | Béton projeté de remplissage de cavités | -- |  |  | - béton projeté de remplissage de cavités | N |  |  | N3500 |  |  | 104 | 0 | 0 | O | SUP_RW99
N3571 | RW99 | 11 | 5020 | 32 |  | Béton projeté de remplissage de cavités, classe A | Béton projeté de remplissage de cavités, classe A | m3 | QP | N.1.4. | - classe A | N |  |  | N3570 |  |  | 104 | 0 | 0 | O | SUP_RW99
N3572 | RW99 | 11 | 5021 | 32 |  | Béton projeté de remplissage de cavités, classe B | Béton projeté de remplissage de cavités, classe B | m3 | QP | N.1.4. | - classe B | N |  |  | N3570 |  |  | 104 | 0 | 0 | O | SUP_RW99
N3600 | RW99 | 11 | 5022 |  |  | Béton et maçonnerie, techniques spéciales | Béton et maçonnerie, techniques spéciales | -- | -- | -- | - techniques spéciales | N | O |  | N3000 |  |  | 104 | 0 | 0 | N
N3610 | RW99 | 11 | 5023 |  |  | Béton et maçonnerie, extraction des chlorures | Béton et maçonnerie, techniques spéciales, extraction des chlorures | m2 | QP | -- | - extraction des chlorures | N | O |  | N3600 |  |  | 104 | 0 | 0 | O
N3620 | RW99 | 11 | 5024 |  |  | Béton et maçonnerie, réalcalinisation | Béton et maçonnerie, techniques spéciales, réalcalinisation | m2 | QP | -- | - réalcalinisation | N | O |  | N3600 |  |  | 104 | 0 | 0 | O
N3630 | RW99 | 11 | 5025 |  |  | Béton et maçonnerie, renforcement par plat collé | Béton et maçonnerie, techniques spéciales, renforcement par plat collé | -- | -- | -- | - renforcement par plat collé | N | O |  | N3600 |  |  | 104 | 0 | 0 | N
N3631 | RW99 | 11 | 5026 |  |  | Bét.et maçonn.renf./plat collé,sabl.+meul.+ trait.primaire | Béton et maçonnerie, techniques spéciales, renforcement par plat collé, sablage, meulage et traitement primaire | m2 | QP | N. 1.15. | - sablage, meulage et traitement primaire | N | O |  | N3630 |  |  | 96 | 0 | 0 | N
N3632 | RW99 | 11 | 5027 |  |  | Béton et maçonnerie, renforc./plat acier collé | Béton et maçonnerie, techniques spéciales, renforcement par plat acier collé | m2 | QP | N. 1.15. | - plat acier collé | N | O |  | N3630 |  |  | 104 | 0 | 0 | N
N3633 | RW99 | 11 | 16405 |  |  | Béton et maçonnerie, renforc./plat composite collé (CFRP) | Béton et maçonnerie, techniques spéciales, renforcement par plat composite collé (CFRP) | m2 | QP | N. 1.15. | - plat composite collé (CFRP) | N | O |  | N3630 |  |  | 104 | 0 | 0 | N
N3634 | RW99 | 11 | 16406 |  |  | Béton et maç. renforc./tissu flexible composite collé (CFRP) | Béton et maçonnerie, techniques spéciales, renforcement par tissu flexible composite collé (CFRP) | m2 | QP | N. 1.15. | - tissu flexible composite collé (CFRP) | N | O |  | N3630 |  |  | 104 | 0 | 0 | N
N3700 | RW99 | 11 | 5028 |  |  | Réparation de dispositif de précontrainte | Réparation de dispositif de précontrainte | -- |  |  | - réparation de dispositif de précontrainte | N |  |  | N3000 |  |  | 104 | 0 | 0 | O | SUP_RW99
N3700 | RW99 | 11 | 30913 | 400 |  | Béton et maçonnerie, scellement de barres d'ancrages | Béton et maçonnerie, scellement de barres d'ancrages hors joint et garde-corps | -- | -- | -- | - Scellement de barres d'ancrages hors joint et gc | N | O |  | N3000 |  |  | 104 | 0 | 0 | N | MA
N3701 | RW99 | 11 | 30914 |  |  | Béton et maçonnerie, scel. de barres d'ancrages 8<=D<=14mm | Béton et maçonnerie, scellement de barres d'ancrages hors joint et garde-corps (y compris forage, préparation, scellement chimique, barre), 8 <= D <= 14mm | p | QP | N.1.11. | - Scellement de barres d'ancrages 8 <= D <= 14mm | N | O |  | N3700 |  |  | 104 | 0 | 0 | N | [5 empty] | MIN
N3702 | RW99 | 11 | 30915 |  |  | Béton et maçonnerie, scel. de barres d'ancrages D = 16mm | Béton et maçonnerie, scellement de barres d'ancrages hors joint et garde-corps (y compris forage, préparation, scellement chimique), D = 16mm | p | QP | N.1.11. | - Scellement de barres d'ancrages D = 16mm | N | O |  | N3700 |  |  | 104 | 0 | 0 | N
N3703 | RW99 | 11 | 30916 |  |  | Béton et maçonnerie, scel. de barres d'ancrages 18<=D<=24mm | Béton et maçonnerie, scellement de barres d'ancrages hors joint et garde-corps (y compris forage, préparation, scellement chimique), 18 <= D <= 24mm | p | QP | N.1.11. | - Scellement de barres d'ancrages 18 <= D <= 24mm | N | O |  | N3700 |  |  | 104 | 0 | 0 | N
N3710 | RW99 | 11 | 5029 |  |  | Injection de gaine | Réparation de dispositif de précontrainte : injection de gaine | -- |  |  | - injection de gaine | N |  |  | N3700 |  |  | 104 | 0 | 0 | O | SUP_RW99
N3711 | RW99 | 11 | 5030 |  |  | Bét.et maç. renforc./plat collé, forage et mise en pl.évent | Béton et maçonnerie, techniques spéciales, renforcement par plat collé, forage et mise en place d'évent | p | QP | -- | - forage et mise en place d'évent | N | O |  | N3710 |  |  | 104 | 0 | 0 | O | SUP_RW99
N3712 | RW99 | 11 | 5031 |  |  | Béton et maçonnerie, renforc./plat collé, coulis d'injection | Béton et maçonnerie, techniques spéciales, renforcement par plat collé, coulis d'injection | kg | QP | -- | - coulis d'injection | N | O |  | N3710 |  |  | 104 | 0 | 0 | O | SUP_RW99
N3720 | RW99 | 11 | 5032 |  |  | Béton et maç. peinture protection mortier d'enrobage | Béton et maçonnerie, techniques spéciales, peinture de protection de mortier d'enrobage | m2 | QP | -- | - peinture de protection de mortier d'enrobage | N | O |  | N3600 |  |  | 104 | 0 | 0 | N
N3730 | RW99 | 11 | 5033 |  |  | Béton et maçonnerie, réparation de mortier d'enrobage | Béton et maçonnerie, techniques spéciales, réparation de mortier d'enrobage | -- | -- | -- | - réparation de mortier d'enrobage | N | O |  | N3600 |  |  | 104 | 0 | 0 | N
N3731-E | RW99 | 11 | 5034 |  | 14 | Béton et maçonnerie, démolition sélective mortier d'enrobage | Béton et maçonnerie, techniques spéciales, démolition sélective de mortier d'enrobage | m2 | QP | -- | - démolition sélective de mortier d'enrobage | N | O |  | N3730 |  |  | 96 | 0 | 0 | N
N3732 | RW99 | 11 | 5035 |  |  | Béton et maçonnerie, réparation de mortier, enrobage | Béton et maçonnerie, techniques spéciales, réparation de mortier, enrobage | kg | QP | -- | - enrobage | N | O |  | N3730 |  |  | 104 | 0 | 0 | N
N3800 | RW99 | 11 | 8921 |  |  | Protection cathodique du béton | Béton et maçonnerie, protection cathodique du béton | -- | -- | -- | - protection cathodique du béton | N | O |  | N3000 |  |  |  | 0 | 0 | N
N3810 | RW99 | 11 | 8922 |  |  | Protect. cathodique béton, tvx préal. | Béton et maçonnerie, protection cathodique du béton, travaux préalables | -- | -- | -- | - travaux préalables | N | O |  | N3800 |  |  |  | 0 | 0 | N
N3811 | RW99 | 11 | 8923 |  |  | Protect. cathodique béton, tvx préal., auscultation bétons | Béton et maçonnerie, protection cathodique du béton, travaux préalables, auscultation des bétons | m2 | QP | N.1.8. | - auscultation des bétons | N | O |  | N3810 |  |  | 96 | 0 | 0 | N
N3812 | RW99 | 11 | 8924 |  |  | Protect. cathodique béton, tvx préal., engineering | Béton et maçonnerie, protection cathodique du béton, travaux préalables, engineering | PG | PG | N.1.8. | - engineering | N | O |  | N3810 |  |  | 111 | 0 | 0 | N
N3820 | RW99 | 11 | 8925 |  |  | Protect. cathodique béton, peinture et anode primaire | Béton et maçonnerie, protection cathodique du béton, peinture et anode primaire | -- | -- |  | - peinture et anode primaire | N | O |  | N3800 |  |  |  | 0 | 0 | N
N3821 | RW99 | 11 | 8926 |  |  | Protect. cathodique béton, anode primaire | Béton et maçonnerie, protection cathodique du béton, anode primaire | m | QP | N.1.8. | - anode primaire | N | O |  | N3820 |  |  | 104 | 0 | 0 | N
N3822 | RW99 | 11 | 8927 |  |  | Protect. cathodique béton, peinture anodique | Béton et maçonnerie, protection cathodique du béton, peinture anodique | m2 | QP | N.1.8. | - peinture anodique | N | O |  | N3820 |  |  | 104 | 0 | 0 | N
N3830 | RW99 | 11 | 8928 |  |  | Protect. cathodique béton, mortier conducteur & anode prim. | Béton et maçonnerie, protection cathodique du béton, mortier conducteur & anode primaire | -- | -- | -- | - mortier conducteur & anode primaire | N | O |  | N3800 |  |  |  | 0 | 0 | N
N3831 | RW99 | 11 | 8929 |  |  | Protect. cathodique béton, anode primaire | Béton et maçonnerie, protection cathodique du béton, anode primaire | m | QP | N.1.8. | - anode primaire | N | O |  | N3830 |  |  | 104 | 0 | 0 | N
N3832 | RW99 | 11 | 8930 |  |  | Protect. cathodique béton, mortier conducteur | Béton et maçonnerie, protection cathodique du béton, mortier conducteur | m2 | QP | N.1.8. | - mortier conducteur | N | O |  | N3830 |  |  | 104 | 0 | 0 | N
N3840 | RW99 | 11 | 8931 |  |  | Protect. cathodique béton, treillis anodique et béton proj. | Béton et maçonnerie, protection cathodique du béton, treillis anodique et béton projeté | -- | -- |  | - treillis anodique et béton projeté | N | O |  | N3800 |  |  |  | 0 | 0 | N
N3841 | RW99 | 11 | 9537 |  |  | Protect. cathodique béton, anode primaire | Béton et maçonnerie, protection cathodique du béton, anode primaire | m | QP | N.1.8. | - anode primaire | N | O |  | N3840 |  |  | 104 | 0 | 0 | N
N3842 | RW99 | 11 | 8932 |  |  | Protect. cathodique béton, treillis anodique | Béton et maçonnerie, protection cathodique du béton, treillis anodique | m2 | QP | N.1.8. | - treillis anodique | N | O |  | N3840 |  |  | 104 | 0 | 0 | N
N3843 | RW99 | 11 | 8933 |  |  | Protect. cathodique béton, béton projeté | Béton et maçonnerie, protection cathodique du béton, béton projeté | m2 | QP | N.1.8. | - béton projeté | N | O |  | N3840 |  |  | 104 | 0 | 0 | N
N3850 | RW99 | 11 | 8934 |  |  | Protect. cathodique béton, anode interne | Béton et maçonnerie, protection cathodique du béton, anode interne | m | QP | N.1.8. | - anode interne | N | O |  | N3800 |  |  | 104 | 0 | 0 | N
N3860 | RW99 | 11 | 8935 |  |  | Protect. cathodique béton, électrodes de référence | Béton et maçonnerie, protection cathodique du béton, électrodes de référence | -- | -- |  | - électrodes de référence | N | O |  | N3800 |  |  | 104 | 0 | 0 | N
N3861 | RW99 | 11 | 8936 |  |  | Protect. cathodique béton, électrodes non-polarisable | Béton et maçonnerie, protection cathodique du béton, électrodes non-polarisable | p | QP | N.1.8. | - électrodes non-polarisable | N | O |  | N3860 |  |  | 104 | 0 | 0 | N
N3862 | RW99 | 11 | 8937 |  |  | Protect. cathodique béton, électrodes de référence Ag/AgCl | Béton et maçonnerie, protection cathodique du béton, électrodes de référence Ag/AgCl | p | QP | N.1.8. | - électrodes de référence Ag/AgCl | N | O |  | N3860 |  |  | 104 | 0 | 0 | N
N3863 | RW99 | 11 | 8938 |  |  | Protect. cathodique béton, électrodes de référence Mn/MnO2 | Béton et maçonnerie, protection cathodique du béton, électrodes de référence Mn/MnO2 | p | QP | N.1.8. | - électrodes de référence Mn/MnO2 | N | O |  | N3860 |  |  | 104 | 0 | 0 | N
N3864 | RW99 | 11 | 8939 |  |  | Protect. cathodique béton, électrode à densité courant | Béton et maçonnerie, protection cathodique du béton, électrode à densité courant | p | QP | N.1.8. | - électrode à densité courant | N | O |  | N3860 |  |  | 104 | 0 | 0 | N
N3865 | RW99 | 11 | 8940 |  |  | Protect. cathodique béton, capteurs de température | Béton et maçonnerie, protection cathodique du béton, capteurs de température | p | QP | N.1.8. | - capteurs de température | N | O |  | N3860 |  |  | 104 | 0 | 0 | N
N3870 | RW99 | 11 | 8943 |  |  | Protect. cathodique béton, connexions | Béton et maçonnerie, protection cathodique du béton, connexions | -- | -- |  | - connexions | N | O |  | N3800 |  |  | 104 | 0 | 0 | N
N3871 | RW99 | 11 | 8944 |  |  | Protect. cathodique béton, câble de connexion anode | Béton et maçonnerie, protection cathodique du béton, câble de connexion anode | p | QP | N.1.8. | - câble de connexion anode | N | O |  | N3870 |  |  | 104 | 0 | 0 | N
N3872 | RW99 | 11 | 8945 |  |  | Protect. cathodique béton, câble de liaison | Béton et maçonnerie, protection cathodique du béton, câble de liaison | m | QP | N.1.8. | - câble de liaison | N | O |  | N3870 |  |  | 104 | 0 | 0 | N
N3873 | RW99 | 11 | 8946 |  |  | Protect. cathodique béton, boîte de raccordement | Béton et maçonnerie, protection cathodique du béton, boîte de raccordement | p | QP | N.1.8. | - boite de raccordement | N | O |  | N3870 |  |  | 104 | 0 | 0 | N
N3874 | RW99 | 11 | 8947 |  |  | Protect. cathodique béton, fixation câble | Béton et maçonnerie, protection cathodique du béton, fixation câble | p | QP | N.1.8. | - fixation câble | N | O |  | N3870 |  |  | 104 | 0 | 0 | N
N3875 | RW99 | 11 | 8948 |  |  | Protect. cathodique béton, tube plastique | Béton et maçonnerie, protection cathodique du béton, tube plastique | m | QP | N.1.8. | - tube plastique | N | O |  | N3870 |  |  | 104 | 0 | 0 | N
N3876 | RW99 | 11 | 8949 |  |  | Protect. cathodique béton, coffret de regroupement | Béton et maçonnerie, protection cathodique du béton, coffret de regroupement | p | QP | N.1.8. | - coffret de regroupement | N | O |  | N3870 |  |  | 104 | 0 | 0 | N
N3880 | RW99 | 11 | 8950 |  |  | Protect. cathodique béton, divers | Béton et maçonnerie, protection cathodique du béton, divers | -- | -- |  | - divers | N | O |  | N3800 |  |  | 104 | 0 | 0 | N
N3881 | RW99 | 11 | 8951 |  |  | Protect. cathodique béton, redresseur | Béton et maçonnerie, protection cathodique du béton, redresseur | p | QP | N.1.8. | - redresseur | N | O |  | N3880 |  |  | 104 | 0 | 0 | N
N3882 | RW99 | 11 | 8952 |  |  | Protect. cathodique béton, dispositif de télémesure | Béton et maçonnerie, protection cathodique du béton, dispositif de télémesure | p | QP | N.1.8. | - dispositif de télémesure | N | O |  | N3880 |  |  | 104 | 0 | 0 | N
N3883 | RW99 | 11 | 8953 |  |  | Protect. cathodique béton, câble de liaison multiconducteurs | Béton et maçonnerie, protection cathodique du béton, câble de liaison multiconducteurs | m | QP | N.1.8. | - câble de liaison multiconducteurs | N | O |  | N3880 |  |  | 104 | 0 | 0 | N
N3890 | RW99 | 11 | 8954 |  |  | Protect. cathodique béton, mise en service et gestion | Béton et maçonnerie, protection cathodique du béton, mise en service et gestion | -- | -- | -- | - mise en service et gestion | N | O |  | N3800 |  |  | 104 | 0 | 0 | N
N3891 | RW99 | 11 | 8955 |  |  | Protect. cathodique béton, mise en service et réglages | Béton et maçonnerie, protection cathodique du béton, mise en service et réglages | PG | PG | N.1.8. | - mise en service et réglages | N | O |  | N3890 |  |  | 104 | 0 | 0 | N
N3892 | RW99 | 11 | 8956 |  |  | Protect. cathodique béton, gestion protect.cath.pdt 1 an | Béton et maçonnerie, protection cathodique du béton, gestion de la protection cathodique pendant 1 an | p | QP | N.1.8. | - gestion de la protection cathodique pendant 1 an | N | O |  | N3890 |  |  | 104 | 0 | 0 | N
N3900 | RW99 | 11 | 8957 |  |  | Béton et maçonnerie, béton gunité | Béton et maçonnerie, béton gunité | -- | -- | -- | - béton gunité | N | O |  | N3000 |  |  |  | 0 | 0 | N
N3910 | RW99 | 11 | 8958 |  |  | Béton et maçonnerie, béton gunité, barbacane | Béton et maçonnerie, béton gunité, barbacane | p | QP | N.1.4. | - barbacane | N | O |  | N3900 |  |  | 104 | 0 | 0 | N
N3920 | RW99 | 11 | 8959 |  |  | Béton et maçonnerie, béton gunité, armatures | Béton et maçonnerie, béton gunité, armatures | kg | QP | N.1.4. | - armatures | N | O |  | N3900 |  |  | 83 | 1 | 0 | N
N3930 | RW99 | 11 | 8960 | 400 |  | Béton et maçonnerie, béton gunité | Béton et maçonnerie, béton gunité C35/45 EE4 WAI (0.45) | m3 | QP | N.1.4. | - béton gunité | N | O |  | N3900 |  |  | 104 | 0 | 0 | N | MA
N3931 | RW99 | 11 | 8961 |  |  | Béton gunité, classe de résistance C20/25 | Béton et maçonnerie, béton gunité, classe de résistance C20/25 | -- | -- | -- | - classe de résistance C20/25 | N | O |  | N3930 |  |  | 84 | 0 | 0 | O
N3931-F1 | RW99 | 11 | 8962 |  | 0 | Fourniture de béton gunité de catégorie M2, C20/25 1 | Fourniture de béton gunité de catégorie M2, classe de résistance C20/25, classe d'exposition 1 | m3 | QP | N.1.4. | - classe d'exposition 1 | N |  |  | N3931 |  |  | 84 | 1 | 0 | O | SUP_RW99
N3931-F2a | RW99 | 11 | 8963 |  | 0 | Fourniture de béton gunité de catégorie M2, C20/25 2a | Fourniture de béton gunité de catégorie M2, classe de résistance C20/25, classe d'exposition 2a | m3 | QP | N.1.4. | - classe d'exposition 2a | N |  |  | N3931 |  |  | 84 | 1 | 0 | O | SUP_RW99
N3931-F2b | RW99 | 11 | 8964 |  | 0 | Fourniture de béton gunité de catégorie M2, C20/25 2b | Fourniture de béton gunité de catégorie M2, classe de résistance C20/25, classe d'exposition 2b | m3 | QP | N.1.4. | - classe d'exposition 2b | N |  |  | N3931 |  |  | 84 | 1 | 0 | O | SUP_RW99
N3931-F3 | RW99 | 11 | 8965 |  | 0 | Fourniture de béton gunité de catégorie M2, C20/25 3 | Fourniture de béton gunité de catégorie M2, classe de résistance C20/25, classe d'exposition 3 | m3 | QP | N.1.4. | - classe d'exposition 3 | N |  |  | N3931 |  |  | 84 | 1 | 0 | O | SUP_RW99
N3931-F3S | RW99 | 11 | 8966 |  | 0 | Fourniture de béton gunité de catégorie M2, C20/25 3S | Fourniture de béton gunité de catégorie M2, classe de résistance C20/25, classe d'exposition 3S | m3 | QP | N.1.4. | - classe d'exposition 3S | N |  |  | N3931 |  |  | 84 | 1 | 0 | O | SUP_RW99
N3931-F4a | RW99 | 11 | 8967 |  | 0 | Fourniture de béton gunité de catégorie M2, C20/25 4a | Fourniture de béton gunité de catégorie M2, classe de résistance C20/25, classe d'exposition 4a | m3 | QP | N.1.4. | - classe d'exposition 4a | N |  |  | N3931 |  |  | 84 | 1 | 0 | O | SUP_RW99
N3931-F4b | RW99 | 11 | 8968 |  | 0 | Fourniture de béton gunité de catégorie M2, C20/25 4b | Fourniture de béton gunité de catégorie M2, classe de résistance C20/25, classe d'exposition 4b | m3 | QP | N.1.4. | - classe d'exposition 4b | N |  |  | N3931 |  |  | 84 | 1 | 0 | O | SUP_RW99
N3931-F5a | RW99 | 11 | 8969 |  | 0 | Fourniture de béton gunité de catégorie M2, C20/25 5a | Fourniture de béton gunité de catégorie M2, classe de résistance C20/25, classe d'exposition 5a | m3 | QP | N.1.4. | - classe d'exposition 5a | N |  |  | N3931 |  |  | 84 | 1 | 0 | O | SUP_RW99
N3931-F5b | RW99 | 11 | 8970 |  | 0 | Fourniture de béton gunité de catégorie M2, C20/25 5b | Fourniture de béton gunité de catégorie M2, classe de résistance C20/25, classe d'exposition 5b | m3 | QP | N.1.4. | - classe d'exposition 5b | N |  |  | N3931 |  |  | 84 | 1 | 0 | O | SUP_RW99
N3931-F5c | RW99 | 11 | 8971 |  | 0 | Fourniture de béton gunité de catégorie M2, C20/25 5c | Fourniture de béton gunité de catégorie M2, classe de résistance C20/25, classe d'exposition 5c | m3 | QP | N.1.4. | - classe d'exposition 5c | N |  |  | N3931 |  |  | 84 | 1 | 0 | O | SUP_RW99
N3931-1 | RW99 | 11 | 16451 |  |  | Béton gunité, classe résist. C20/25, classe environ. EE1 | Béton et maçonnerie, béton gunité, classe de résistance C20/25, classe d'environnement EE1 | m3 | QP | N.1.4. | - classe d'environnement EE1 | N | O |  | N3931 |  |  | 84 | 1 | 0 | O
N3932 | RW99 | 11 | 8972 |  |  | Béton gunité, classe de résistance C25/30 | Béton et maçonnerie, béton gunité, classe de résistance C25/30 | -- | -- | -- | - classe de résistance C25/30 | N | O |  | N3930 |  |  | 85 | 0 | 0 | O
N3932-F1 | RW99 | 11 | 8973 |  | 0 | Fourniture de béton gunité de catégorie M2, C25/30 1 | Fourniture de béton gunité de catégorie M2, classe de résistance C25/30, classe d'exposition 1 | m3 | QP | N.1.4. | - classe d'exposition 1 | N |  |  | N3932 |  |  | 85 | 1 | 0 | O | SUP_RW99
N3932-F2a | RW99 | 11 | 8974 |  | 0 | Fourniture de béton gunité de catégorie M2, C25/30 2a | Fourniture de béton gunité de catégorie M2, classe de résistance C25/30, classe d'exposition 2a | m3 | QP | N.1.4. | - classe d'exposition 2a | N |  |  | N3932 |  |  | 85 | 1 | 0 | O | SUP_RW99
N3932-F2b | RW99 | 11 | 8975 |  | 0 | Fourniture de béton gunité de catégorie M2, C25/30 2b | Fourniture de béton gunité de catégorie M2, classe de résistance C25/30, classe d'exposition 2b | m3 | QP | N.1.4. | - classe d'exposition 2b | N |  |  | N3932 |  |  | 85 | 1 | 0 | O | SUP_RW99
N3932-F3 | RW99 | 11 | 8976 |  | 0 | Fourniture de béton gunité de catégorie M2, C25/30 3 | Fourniture de béton gunité de catégorie M2, classe de résistance C25/30, classe d'exposition 3 | m3 | QP | N.1.4. | - classe d'exposition 3 | N |  |  | N3932 |  |  | 85 | 1 | 0 | O | SUP_RW99
N3932-F3S | RW99 | 11 | 8977 |  | 0 | Fourniture de béton gunité de catégorie M2, C25/30 3S | Fourniture de béton gunité de catégorie M2, classe de résistance C25/30, classe d'exposition 3S | m3 | QP | N.1.4. | - classe d'exposition 3S | N |  |  | N3932 |  |  | 85 | 1 | 0 | O | SUP_RW99
N3932-F4a | RW99 | 11 | 8978 |  | 0 | Fourniture de béton gunité de catégorie M2, C25/30 4a | Fourniture de béton gunité de catégorie M2, classe de résistance C25/30, classe d'exposition 4a | m3 | QP | N.1.4. | - classe d'exposition 4a | N |  |  | N3932 |  |  | 85 | 1 | 0 | O | SUP_RW99
N3932-F4b | RW99 | 11 | 8979 |  | 0 | Fourniture de béton gunité de catégorie M2, C25/30 4b | Fourniture de béton gunité de catégorie M2, classe de résistance C25/30, classe d'exposition 4b | m3 | QP | N.1.4. | - classe d'exposition 4b | N |  |  | N3932 |  |  | 85 | 1 | 0 | O | SUP_RW99
N3932-F5a | RW99 | 11 | 8980 |  | 0 | Fourniture de béton gunité de catégorie M2, C25/30 5a | Fourniture de béton gunité de catégorie M2, classe de résistance C25/30, classe d'exposition 5a | m3 | QP | N.1.4. | - classe d'exposition 5a | N |  |  | N3932 |  |  | 85 | 1 | 0 | O | SUP_RW99
N3932-F5b | RW99 | 11 | 8981 |  | 0 | Fourniture de béton gunité de catégorie M2, C25/30 5b | Fourniture de béton gunité de catégorie M2, classe de résistance C25/30, classe d'exposition 5b | m3 | QP | N.1.4. | - classe d'exposition 5b | N |  |  | N3932 |  |  | 85 | 1 | 0 | O | SUP_RW99
N3932-F5c | RW99 | 11 | 8982 |  | 0 | Fourniture de béton gunité de catégorie M2, C25/30 5c | Fourniture de béton gunité de catégorie M2, classe de résistance C25/30, classe d'exposition 5c | m3 | QP | N.1.4. | - classe d'exposition 5c | N |  |  | N3932 |  |  | 85 | 1 | 0 | O | SUP_RW99
N3932-1 | RW99 | 11 | 16453 |  |  | Béton gunité, classe résist. C25/30, classe environ. EE1 | Béton et maçonnerie, béton gunité, classe de résistance C25/30, classe d'environnement EE1 | m3 | QP | N.1.4. | - classe d'environnement EE1 | N | O |  | N3932 |  |  | 85 | 1 | 0 | O
N3932-2 | RW99 | 11 | 16454 |  |  | Béton gunité, classe résist. C25/30, classe environ. EE2 | Béton et maçonnerie, béton gunité, classe de résistance C25/30, classe d'environnement EE2 | m3 | QP | N.1.4. | - classe d'environnement EE2 | N | O |  | N3932 |  |  | 85 | 1 | 0 | O
N3932-3 | RW99 | 11 | 16455 |  |  | Béton gunité, classe résist. C25/30, classe environ. EA1 | Béton et maçonnerie, béton gunité, classe de résistance C25/30, classe d'environnement EA1 | m3 | QP | N.1.4. | - classe d'environnement EA1 | N | O |  | N3932 |  |  | 85 | 1 | 0 | O
N3932-4 | RW99 | 11 | 16456 |  |  | Béton gunité, classe résist. C25/30, classe environ. EE4 A | Béton et maçonnerie, béton gunité, classe de résistance C25/30, classe d'environnement EE4 A | m3 | QP | N.1.4. | - classe d'environnement EE4 A | N | O |  | N3932 |  |  | 85 | 1 | 0 | O
N3933 | RW99 | 11 | 8983 |  |  | Béton gunité, classe de résistance C30/37 | Béton et maçonnerie, béton gunité, classe de résistance C30/37 | -- | -- | -- | - classe de résistance C30/37 | N | O |  | N3930 |  |  | 85 | 0 | 0 | O
N3933-F1 | RW99 | 11 | 8984 |  | 0 | Fourniture de béton gunité de catégorie M2, C30/37 1 | Fourniture de béton gunité de catégorie M2, classe de résistance C30/37, classe d'exposition 1 | m3 | QP | N.1.4. | - classe d'exposition 1 | N |  |  | N3933 |  |  | 85 | 1 | 0 | O | SUP_RW99
N3933-F2a | RW99 | 11 | 8985 |  | 0 | Fourniture de béton gunité de catégorie M2, C30/37 2a | Fourniture de béton gunité de catégorie M2, classe de résistance C30/37, classe d'exposition 2a | m3 | QP | N.1.4. | - classe d'exposition 2a | N |  |  | N3933 |  |  | 85 | 1 | 0 | O | SUP_RW99
N3933-F2b | RW99 | 11 | 8986 |  | 0 | Fourniture de béton gunité de catégorie M2, C30/37 2b | Fourniture de béton gunité de catégorie M2, classe de résistance C30/37, classe d'exposition 2b | m3 | QP | N.1.4. | - classe d'exposition 2b | N |  |  | N3933 |  |  | 85 | 1 | 0 | O | SUP_RW99
N3933-F3 | RW99 | 11 | 8987 |  | 0 | Fourniture de béton gunité de catégorie M2, C30/37 3 | Fourniture de béton gunité de catégorie M2, classe de résistance C30/37, classe d'exposition 3 | m3 | QP | N.1.4. | - classe d'exposition 3 | N |  |  | N3933 |  |  | 85 | 1 | 0 | O | SUP_RW99
N3933-F3S | RW99 | 11 | 8988 |  | 0 | Fourniture de béton gunité de catégorie M2, C30/37 3S | Fourniture de béton gunité de catégorie M2, classe de résistance C30/37, classe d'exposition 3S | m3 | QP | N.1.4. | - classe d'exposition 3S | N |  |  | N3933 |  |  | 85 | 1 | 0 | O | SUP_RW99
N3933-F4a | RW99 | 11 | 8989 |  | 0 | Fourniture de béton gunité de catégorie M2, C30/37 4a | Fourniture de béton gunité de catégorie M2, classe de résistance C30/37, classe d'exposition 4a | m3 | QP | N.1.4. | - classe d'exposition 4a | N |  |  | N3933 |  |  | 85 | 1 | 0 | O | SUP_RW99
N3933-F4b | RW99 | 11 | 8990 |  | 0 | Fourniture de béton gunité de catégorie M2, C30/37 4b | Fourniture de béton gunité de catégorie M2, classe de résistance C30/37, classe d'exposition 4b | m3 | QP | N.1.4. | - classe d'exposition 4b | N |  |  | N3933 |  |  | 85 | 1 | 0 | O | SUP_RW99
N3933-F5a | RW99 | 11 | 8991 |  | 0 | Fourniture de béton gunité de catégorie M2, C30/37 5a | Fourniture de béton gunité de catégorie M2, classe de résistance C30/37, classe d'exposition 5a | m3 | QP | N.1.4. | - classe d'exposition 5a | N |  |  | N3933 |  |  | 85 | 1 | 0 | O | SUP_RW99
N3933-F5b | RW99 | 11 | 8992 |  | 0 | Fourniture de béton gunité de catégorie M2, C30/37 5b | Fourniture de béton gunité de catégorie M2, classe de résistance C30/37, classe d'exposition 5b | m3 | QP | N.1.4. | - classe d'exposition 5b | N |  |  | N3933 |  |  | 85 | 1 | 0 | O | SUP_RW99
N3933-F5c | RW99 | 11 | 8993 |  | 0 | Fourniture de béton gunité de catégorie M2, C30/37 5c | Fourniture de béton gunité de catégorie M2, classe de résistance C30/37, classe d'exposition 5c | m3 | QP | N.1.4. | - classe d'exposition 5c | N |  |  | N3933 |  |  | 85 | 1 | 0 | O | SUP_RW99
N3933-1 | RW99 | 11 | 16458 |  |  | Béton gunité, classe résist. C30/37, classe environ. EE1 | Béton et maçonnerie, béton gunité, classe de résistance C30/37, classe d'environnement EE1 | m3 | QP | N.1.4. | - classe d'environnement EE1 | N | O |  | N3933 |  |  | 85 | 1 | 0 | O
N3933-2 | RW99 | 11 | 16459 |  |  | Béton gunité, classe résist. C30/37, classe environ. EE2 | Béton et maçonnerie, béton gunité, classe de résistance C30/37, classe d'environnement EE2 | m3 | QP | N.1.4. | - classe d'environnement EE2 | N | O |  | N3933 |  |  | 85 | 1 | 0 | O
N3933-3 | RW99 | 11 | 16460 |  |  | Béton gunité, classe résist. C30/37, classe environ. EE3 | Béton et maçonnerie, béton gunité, classe de résistance C30/37, classe d'environnement EE3 | m3 | QP | N.1.4. | - classe d'environnement EE3 | N | O |  | N3933 |  |  | 85 | 1 | 0 | O
N3933-4 | RW99 | 11 | 16461 |  |  | Béton gunité, classe résist. C30/37, classe environ. EE4 A | Béton et maçonnerie, béton gunité, classe de résistance C30/37, classe d'environnement EE4 A | m3 | QP | N.1.4. | - classe d'environnement EE4 A | N | O |  | N3933 |  |  | 85 | 1 | 0 | O
N3933-5 | RW99 | 11 | 16462 |  |  | Béton gunité, classe résist. C30/37, classe environ. EA1 | Béton et maçonnerie, béton gunité, classe de résistance C30/37, classe d'environnement EA1 | m3 | QP | N.1.4. | - classe d'environnement EA1 | N | O |  | N3933 |  |  | 85 | 1 | 0 | O
N3933-6 | RW99 | 11 | 16463 |  |  | Béton gunité, classe résist. C30/37, classe environ. EA2 | Béton et maçonnerie, béton gunité, classe de résistance C30/37, classe d'environnement EA2 | m3 | QP | N.1.4. | - classe d'environnement EA2 | N | O |  | N3933 |  |  | 85 | 1 | 0 | O
N3934 | RW99 | 11 | 8994 |  |  | Béton gunité, classe de résistance C35/45 | Béton et maçonnerie, béton gunité, classe de résistance C35/45 | -- | -- | -- | - classe de résistance C35/45 | N | O |  | N3930 |  |  | 112 | 0 | 0 | O
N3934-F1 | RW99 | 11 | 8995 |  | 0 | Fourniture de béton gunité de catégorie M2, C35/45 1 | Fourniture de béton gunité de catégorie M2, classe de résistance C35/45, classe d'exposition 1 | m3 | QP | N.1.4. | - classe d'exposition 1 | N |  |  | N3934 |  |  | 112 | 1 | 0 | O | SUP_RW99
N3934-F2a | RW99 | 11 | 8996 |  | 0 | Fourniture de béton gunité de catégorie M2, C35/45 2a | Fourniture de béton gunité de catégorie M2, classe de résistance C35/45, classe d'exposition 2a | m3 | QP | N.1.4. | - classe d'exposition 2a | N |  |  | N3934 |  |  | 112 | 1 | 0 | O | SUP_RW99
N3934-F2b | RW99 | 11 | 8997 |  | 0 | Fourniture de béton gunité de catégorie M2, C35/45 2b | Fourniture de béton gunité de catégorie M2, classe de résistance C35/45, classe d'exposition 2b | m3 | QP | N.1.4. | - classe d'exposition 2b | N |  |  | N3934 |  |  | 112 | 1 | 0 | O | SUP_RW99
N3934-F3 | RW99 | 11 | 8998 |  | 0 | Fourniture de béton gunité de catégorie M2, C35/45 3 | Fourniture de béton gunité de catégorie M2, classe de résistance C35/45, classe d'exposition 3 | m3 | QP | N.1.4. | - classe d'exposition 3 | N |  |  | N3934 |  |  | 112 | 1 | 0 | O | SUP_RW99
N3934-F3S | RW99 | 11 | 8999 |  | 0 | Fourniture de béton gunité de catégorie M2, C35/45 3S | Fourniture de béton gunité de catégorie M2, classe de résistance C35/45, classe d'exposition 3S | m3 | QP | N.1.4. | - classe d'exposition 3S | N |  |  | N3934 |  |  | 112 | 1 | 0 | O | SUP_RW99
N3934-F4a | RW99 | 11 | 9000 |  | 0 | Fourniture de béton gunité de catégorie M2, C35/45 4a | Fourniture de béton gunité de catégorie M2, classe de résistance C35/45, classe d'exposition 4a | m3 | QP | N.1.4. | - classe d'exposition 4a | N |  |  | N3934 |  |  | 112 | 1 | 0 | O | SUP_RW99
N3934-F4b | RW99 | 11 | 9001 |  | 0 | Fourniture de béton gunité de catégorie M2, C35/45 4b | Fourniture de béton gunité de catégorie M2, classe de résistance C35/45, classe d'exposition 4b | m3 | QP | N.1.4. | - classe d'exposition 4b | N |  |  | N3934 |  |  | 112 | 1 | 0 | O | SUP_RW99
N3934-F5a | RW99 | 11 | 9002 |  | 0 | Fourniture de béton gunité de catégorie M2, C35/45 5a | Fourniture de béton gunité de catégorie M2, classe de résistance C35/45, classe d'exposition 5a | m3 | QP | N.1.4. | - classe d'exposition 5a | N |  |  | N3934 |  |  | 112 | 1 | 0 | O | SUP_RW99
N3934-F5b | RW99 | 11 | 9003 |  | 0 | Fourniture de béton gunité de catégorie M2, C35/45 5b | Fourniture de béton gunité de catégorie M2, classe de résistance C35/45, classe d'exposition 5b | m3 | QP | N.1.4. | - classe d'exposition 5b | N |  |  | N3934 |  |  | 112 | 1 | 0 | O | SUP_RW99
N3934-F5c | RW99 | 11 | 9004 |  | 0 | Fourniture de béton gunité de catégorie M2, C35/45 5c | Fourniture de béton gunité de catégorie M2, classe de résistance C35/45, classe d'exposition 5c | m3 | QP | N.1.4. | - classe d'exposition 5c | N |  |  | N3934 |  |  | 112 | 1 | 0 | O | SUP_RW99
N3934-1 | RW99 | 11 | 16465 |  |  | Béton gunité, classe résist. C35/45, classe environ. EE1 | Béton et maçonnerie, béton gunité, classe de résistance C35/45, classe d'environnement EE1 | m3 | QP | N.1.4. | - classe d'environnement EE1 | N | O |  | N3934 |  |  | 112 | 1 | 0 | O
N3934-2 | RW99 | 11 | 16466 |  |  | Béton gunité, classe résist. C35/45, classe environ. EE2 | Béton et maçonnerie, béton gunité, classe de résistance C35/45, classe d'environnement EE2 | m3 | QP | N.1.4. | - classe d'environnement EE2 | N | O |  | N3934 |  |  | 112 | 1 | 0 | O
N3934-3 | RW99 | 11 | 16467 |  |  | Béton gunité, classe résist. C35/45, classe environ. EE3 | Béton et maçonnerie, béton gunité, classe de résistance C35/45, classe d'environnement EE3 | m3 | QP | N.1.4. | - classe d'environnement EE3 | N | O |  | N3934 |  |  | 112 | 1 | 0 | O
N3934-4 | RW99 | 11 | 16468 |  |  | Béton gunité, classe résist. C35/45, classe environ. EE4 | Béton et maçonnerie, béton gunité, classe de résistance C35/45, classe d'environnement EE4 | m3 | QP | N.1.4. | - classe d'environnement EE4 | N | O |  | N3934 |  |  | 112 | 1 | 0 | O
N3934-5 | RW99 | 11 | 16469 |  |  | Béton gunité, classe résist. C35/45, classe environ. EE4 A | Béton et maçonnerie, béton gunité, classe de résistance C35/45, classe d'environnement EE4 A | m3 | QP | N.1.4. | - classe d'environnement EE4 A | N | O |  | N3934 |  |  | 112 | 1 | 0 | O
N3934-6 | RW99 | 11 | 16470 |  |  | Béton gunité, classe résist. C35/45, classe environ. EA1 | Béton et maçonnerie, béton gunité, classe de résistance C35/45, classe d'environnement EA1 | m3 | QP | N.1.4. | - classe d'environnement EA1 | N | O |  | N3934 |  |  | 112 | 1 | 0 | O
N3934-7 | RW99 | 11 | 16471 |  |  | Béton gunité, classe résist. C35/45, classe environ. EA2 | Béton et maçonnerie, béton gunité, classe de résistance C35/45, classe d'environnement EA2 | m3 | QP | N.1.4. | - classe d'environnement EA2 | N | O |  | N3934 |  |  | 112 | 1 | 0 | O
N3934-8 | RW99 | 11 | 16472 |  |  | Béton gunité, classe résist. C35/45, classe environ. EA3 | Béton et maçonnerie, béton gunité, classe de résistance C35/45, classe d'environnement EA3 | m3 | QP | N.1.4. | - classe d'environnement EA3 | N | O |  | N3934 |  |  | 112 | 1 | 0 | O
N3935 | RW99 | 11 | 9005 |  |  | Béton gunité, classe de résistance C40/50 | Béton et maçonnerie, béton gunité, classe de résistance C40/50 | -- | -- | -- | - classe de résistance C40/50 | N | O |  | N3930 |  |  | 87 | 0 | 0 | O
N3935-F1 | RW99 | 11 | 9006 |  | 0 | Fourniture de béton gunité de catégorie M2, C40/50 1 | Fourniture de béton gunité de catégorie M2, classe de résistance C40/50, classe d'exposition 1 | m3 | QP | N.1.4. | - classe d'exposition 1 | N |  |  | N3935 |  |  | 87 | 1 | 0 | O | SUP_RW99
N3935-F2a | RW99 | 11 | 9007 |  | 0 | Fourniture de béton gunité de catégorie M2, C40/50 2a | Fourniture de béton gunité de catégorie M2, classe de résistance C40/50, classe d'exposition 2a | m3 | QP | N.1.4. | - classe d'exposition 2a | N |  |  | N3935 |  |  | 87 | 1 | 0 | O | SUP_RW99
N3935-F2b | RW99 | 11 | 9008 |  | 0 | Fourniture de béton gunité de catégorie M2, C40/50 2b | Fourniture de béton gunité de catégorie M2, classe de résistance C40/50, classe d'exposition 2b | m3 | QP | N.1.4. | - classe d'exposition 2b | N |  |  | N3935 |  |  | 87 | 1 | 0 | O | SUP_RW99
N3935-F3 | RW99 | 11 | 9009 |  | 0 | Fourniture de béton gunité de catégorie M2, C40/50 3 | Fourniture de béton gunité de catégorie M2, classe de résistance C40/50, classe d'exposition 3 | m3 | QP | N.1.4. | - classe d'exposition 3 | N |  |  | N3935 |  |  | 87 | 1 | 0 | O | SUP_RW99
N3935-F3S | RW99 | 11 | 9010 |  | 0 | Fourniture de béton gunité de catégorie M2, C40/50 3S | Fourniture de béton gunité de catégorie M2, classe de résistance C40/50, classe d'exposition 3S | m3 | QP | N.1.4. | - classe d'exposition 3S | N |  |  | N3935 |  |  | 87 | 1 | 0 | O | SUP_RW99
N3935-F4a | RW99 | 11 | 9011 |  | 0 | Fourniture de béton gunité de catégorie M2, C40/50 4a | Fourniture de béton gunité de catégorie M2, classe de résistance C40/50, classe d'exposition 4a | m3 | QP | N.1.4. | - classe d'exposition 4a | N |  |  | N3935 |  |  | 87 | 1 | 0 | O | SUP_RW99
N3935-F4b | RW99 | 11 | 9012 |  | 0 | Fourniture de béton gunité de catégorie M2, C40/50 4b | Fourniture de béton gunité de catégorie M2, classe de résistance C40/50, classe d'exposition 4b | m3 | QP | N.1.4. | - classe d'exposition 4b | N |  |  | N3935 |  |  | 87 | 1 | 0 | O | SUP_RW99
N3935-F5a | RW99 | 11 | 9013 |  | 0 | Fourniture de béton gunité de catégorie M2, C40/50 5a | Fourniture de béton gunité de catégorie M2, classe de résistance C40/50, classe d'exposition 5a | m3 | QP | N.1.4. | - classe d'exposition 5a | N |  |  | N3935 |  |  | 87 | 1 | 0 | O | SUP_RW99
N3935-F5b | RW99 | 11 | 9014 |  | 0 | Fourniture de béton gunité de catégorie M2, C40/50 5b | Fourniture de béton gunité de catégorie M2, classe de résistance C40/50, classe d'exposition 5b | m3 | QP | N.1.4. | - classe d'exposition 5b | N |  |  | N3935 |  |  | 87 | 1 | 0 | O | SUP_RW99
N3935-F5c | RW99 | 11 | 9015 |  | 0 | Fourniture de béton gunité de catégorie M2, C40/50 5c | Fourniture de béton gunité de catégorie M2, classe de résistance C40/50, classe d'exposition 5c | m3 | QP | N.1.4. | - classe d'exposition 5c | N |  |  | N3935 |  |  | 87 | 1 | 0 | O | SUP_RW99
N3935-1 | RW99 | 11 | 16474 |  |  | Béton gunité, classe résist. C40/50, classe environ. EE1 | Béton et maçonnerie, béton gunité, classe de résistance C40/50, classe d'environnement EE1 | m3 | QP | N.1.4. | - classe d'environnement EE1 | N | O |  | N3935 |  |  | 87 | 1 | 0 | O
N3935-2 | RW99 | 11 | 16475 |  |  | Béton gunité, classe résist. C40/50, classe environ. EE2 | Béton et maçonnerie, béton gunité, classe de résistance C40/50, classe d'environnement EE2 | m3 | QP | N.1.4. | - classe d'environnement EE2 | N | O |  | N3935 |  |  | 87 | 1 | 0 | O
N3935-3 | RW99 | 11 | 16476 |  |  | Béton gunité, classe résist. C40/50, classe environ. EE3 | Béton et maçonnerie, béton gunité, classe de résistance C40/50, classe d'environnement EE3 | m3 | QP | N.1.4. | - classe d'environnement EE3 | N | O |  | N3935 |  |  | 87 | 1 | 0 | O
N3935-4 | RW99 | 11 | 16477 |  |  | Béton gunité, classe résist. C40/50, classe environ. EE4 | Béton et maçonnerie, béton gunité, classe de résistance C40/50, classe d'environnement EE4 | m3 | QP | N.1.4. | - classe d'environnement EE4 | N | O |  | N3935 |  |  | 87 | 1 | 0 | O
N3935-5 | RW99 | 11 | 16478 |  |  | Béton gunité, classe résist. C40/50, classe environ. EA1 | Béton et maçonnerie, béton gunité, classe de résistance C40/50, classe d'environnement EA1 | m3 | QP | N.1.4. | - classe d'environnement EA1 | N | O |  | N3935 |  |  | 87 | 1 | 0 | O
N3935-6 | RW99 | 11 | 16479 |  |  | Béton gunité, classe résist. C40/50, classe environ. EA2 | Béton et maçonnerie, béton gunité, classe de résistance C40/50, classe d'environnement EA2 | m3 | QP | N.1.4. | - classe d'environnement EA2 | N | O |  | N3935 |  |  | 87 | 1 | 0 | O
N3935-7 | RW99 | 11 | 16480 |  |  | Béton gunité, classe résist. C40/50, classe environ. EA3 | Béton et maçonnerie, béton gunité, classe de résistance C40/50, classe d'environnement EA3 | m3 | QP | N.1.4. | - classe d'environnement EA3 | N | O |  | N3935 |  |  | 87 | 1 | 0 | O
N3936 | RW99 | 11 | 9016 |  |  | Béton gunité, classe de résistance C45/55 | Béton et maçonnerie, béton gunité, classe de résistance C45/55 | -- | -- | -- | - classe de résistance C45/55 | N | O |  | N3930 |  |  | 98 | 1 | 0 | O
N3936-F1 | RW99 | 11 | 9017 |  | 0 | Fourniture de béton gunité de catégorie M2, C45/55 1 | Fourniture de béton gunité de catégorie M2, classe de résistance C45/55, classe d'exposition 1 | m3 | QP | N.1.4. | - classe d'exposition 1 | N |  |  | N3936 |  |  | 98 | 1 | 0 | O | SUP_RW99
N3936-F2a | RW99 | 11 | 9018 |  | 0 | Fourniture de béton gunité de catégorie M2, C45/55 2a | Fourniture de béton gunité de catégorie M2, classe de résistance C45/55, classe d'exposition 2a | m3 | QP | N.1.4. | - classe d'exposition 2a | N |  |  | N3936 |  |  | 98 | 2 | 0 | O | SUP_RW99
N3936-F2b | RW99 | 11 | 9019 |  | 0 | Fourniture de béton gunité de catégorie M2, C45/55 2b | Fourniture de béton gunité de catégorie M2, classe de résistance C45/55, classe d'exposition 2b | m3 | QP | N.1.4. | - classe d'exposition 2b | N |  |  | N3936 |  |  | 98 | 1 | 0 | O | SUP_RW99
N3936-F3 | RW99 | 11 | 9020 |  | 0 | Fourniture de béton gunité de catégorie M2, C45/55 3 | Fourniture de béton gunité de catégorie M2, classe de résistance C45/55, classe d'exposition 3 | m3 | QP | N.1.4. | - classe d'exposition 3 | N |  |  | N3936 |  |  | 98 | 1 | 0 | O | SUP_RW99
N3936-F3S | RW99 | 11 | 9021 |  | 0 | Fourniture de béton gunité de catégorie M2, C45/55 3S | Fourniture de béton gunité de catégorie M2, classe de résistance C45/55, classe d'exposition 3S | m3 | QP | N.1.4. | - classe d'exposition 3S | N |  |  | N3936 |  |  | 98 | 1 | 0 | O | SUP_RW99
N3936-F4a | RW99 | 11 | 9022 |  | 0 | Fourniture de béton gunité de catégorie M2, C45/55 4a | Fourniture de béton gunité de catégorie M2, classe de résistance C45/55, classe d'exposition 4a | m3 | QP | N.1.4. | - classe d'exposition 4a | N |  |  | N3936 |  |  | 98 | 1 | 0 | O | SUP_RW99
N3936-F4b | RW99 | 11 | 9023 |  | 0 | Fourniture de béton gunité de catégorie M2, C45/55 4b | Fourniture de béton gunité de catégorie M2, classe de résistance C45/55, classe d'exposition 4b | m3 | QP | N.1.4. | - classe d'exposition 4b | N |  |  | N3936 |  |  | 98 | 1 | 0 | O | SUP_RW99
N3936-F5a | RW99 | 11 | 9024 |  | 0 | Fourniture de béton gunité de catégorie M2, C45/55 5a | Fourniture de béton gunité de catégorie M2, classe de résistance C45/55, classe d'exposition 5a | m3 | QP | N.1.4. | - classe d'exposition 5a | N |  |  | N3936 |  |  | 98 | 1 | 0 | O | SUP_RW99
N3936-F5b | RW99 | 11 | 9025 |  | 0 | Fourniture de béton gunité de catégorie M2, C45/55 5b | Fourniture de béton gunité de catégorie M2, classe de résistance C45/55, classe d'exposition 5b | m3 | QP | N.1.4. | - classe d'exposition 5b | N |  |  | N3936 |  |  | 98 | 1 | 0 | O | SUP_RW99
N3936-F5c | RW99 | 11 | 9026 |  | 0 | Fourniture de béton gunité de catégorie M2, C45/55 5c | Fourniture de béton gunité de catégorie M2, classe de résistance C45/55, classe d'exposition 5c | m3 | QP | N.1.4. | - classe d'exposition 5c | N |  |  | N3936 |  |  | 98 | 1 | 0 | O | SUP_RW99
N3936-1 | RW99 | 11 | 16482 |  |  | Béton gunité, classe résist. C45/55, classe environ. EE1 | Béton et maçonnerie, béton gunité, classe de résistance C45/55, classe d'environnement EE1 | m3 | QP | N.1.4. | - classe d'environnement EE1 | N | O |  | N3936 |  |  | 88 | 1 | 0 | O
N3936-2 | RW99 | 11 | 16483 |  |  | Béton gunité, classe résist. C45/55, classe environ. EE2 | Béton et maçonnerie, béton gunité, classe de résistance C45/55, classe d'environnement EE2 | m3 | QP | N.1.4. | - classe d'environnement EE2 | N | O |  | N3936 |  |  | 88 | 1 | 0 | O
N3936-3 | RW99 | 11 | 16484 |  |  | Béton gunité, classe résist. C45/55, classe environ. EE3 | Béton et maçonnerie, béton gunité, classe de résistance C45/55, classe d'environnement EE3 | m3 | QP | N.1.4. | - classe d'environnement EE3 | N | O |  | N3936 |  |  | 88 | 1 | 0 | O
N3936-4 | RW99 | 11 | 16485 |  |  | Béton gunité, classe résist. C45/55, classe environ. EE4 | Béton et maçonnerie, béton gunité, classe de résistance C45/55, classe d'environnement EE4 | m3 | QP | N.1.4. | - classe d'environnement EE4 | N | O |  | N3936 |  |  | 88 | 1 | 0 | O
N3936-5 | RW99 | 11 | 16486 |  |  | Béton gunité, classe résist. C45/55, classe environ. EA1 | Béton et maçonnerie, béton gunité, classe de résistance C45/55, classe d'environnement EA1 | m3 | QP | N.1.4. | - classe d'environnement EA1 | N | O |  | N3936 |  |  | 88 | 1 | 0 | O
N3936-6 | RW99 | 11 | 16487 |  |  | Béton gunité, classe résist. C45/55, classe environ. EA2 | Béton et maçonnerie, béton gunité, classe de résistance C45/55, classe d'environnement EA2 | m3 | QP | N.1.4. | - classe d'environnement EA2 | N | O |  | N3936 |  |  | 88 | 1 | 0 | O
N3936-7 | RW99 | 11 | 16488 |  |  | Béton gunité, classe résist. C45/55, classe environ. EA3 | Béton et maçonnerie, béton gunité, classe de résistance C45/55, classe d'environnement EA3 | m3 | QP | N.1.4. | - classe d'environnement EA3 | N | O |  | N3936 |  |  | 88 | 1 | 0 | O
N3937 | RW99 | 11 | 9027 |  |  | Béton gunité, classe de résistance C50/60 | Béton et maçonnerie, béton gunité, classe de résistance C50/60 | -- | -- | -- | - classe de résistance C50/60 | N | O |  | N3930 |  |  | 88 | 0 | 0 | O
N3937-F1 | RW99 | 11 | 9028 |  | 0 | Fourniture de béton gunité de catégorie M2, C50/60 1 | Fourniture de béton gunité de catégorie M2, classe de résistance C50/60, classe d'exposition 1 | m3 | QP | N.1.4. | - classe d'exposition 1 | N |  |  | N3937 |  |  | 88 | 1 | 0 | O | SUP_RW99
N3937-F2a | RW99 | 11 | 9029 |  | 0 | Fourniture de béton gunité de catégorie M2, C50/60 2a | Fourniture de béton gunité de catégorie M2, classe de résistance C50/60, classe d'exposition 2a | m3 | QP | N.1.4. | - classe d'exposition 2a | N |  |  | N3937 |  |  | 88 | 1 | 0 | O | SUP_RW99
N3937-F2b | RW99 | 11 | 9030 |  | 0 | Fourniture de béton gunité de catégorie M2, C50/60 2b | Fourniture de béton gunité de catégorie M2, classe de résistance C50/60, classe d'exposition 2b | m3 | QP | N.1.4. | - classe d'exposition 2b | N |  |  | N3937 |  |  | 88 | 1 | 0 | O | SUP_RW99
N3937-F3 | RW99 | 11 | 9031 |  | 0 | Fourniture de béton gunité de catégorie M2, C50/60 3 | Fourniture de béton gunité de catégorie M2, classe de résistance C50/60, classe d'exposition 3 | m3 | QP | N.1.4. | - classe d'exposition 3 | N |  |  | N3937 |  |  | 88 | 1 | 0 | O | SUP_RW99
N3937-F3S | RW99 | 11 | 9032 |  | 0 | Fourniture de béton gunité de catégorie M2, C50/60 3S | Fourniture de béton gunité de catégorie M2, classe de résistance C50/60, classe d'exposition 3S | m3 | QP | N.1.4. | - classe d'exposition 3S | N |  |  | N3937 |  |  | 88 | 1 | 0 | O | SUP_RW99
N3937-F4a | RW99 | 11 | 9033 |  | 0 | Fourniture de béton gunité de catégorie M2, C50/60 4a | Fourniture de béton gunité de catégorie M2, classe de résistance C50/60, classe d'exposition 4a | m3 | QP | N.1.4. | - classe d'exposition 4a | N |  |  | N3937 |  |  | 88 | 1 | 0 | O | SUP_RW99
N3937-F4b | RW99 | 11 | 9034 |  | 0 | Fourniture de béton gunité de catégorie M2, C50/60 4b | Fourniture de béton gunité de catégorie M2, classe de résistance C50/60, classe d'exposition 4b | m3 | QP | N.1.4. | - classe d'exposition 4b | N |  |  | N3937 |  |  | 88 | 1 | 0 | O | SUP_RW99
N3937-F5a | RW99 | 11 | 9035 |  | 0 | Fourniture de béton gunité de catégorie M2, C50/60 5a | Fourniture de béton gunité de catégorie M2, classe de résistance C50/60, classe d'exposition 5a | m3 | QP | N.1.4. | - classe d'exposition 5a | N |  |  | N3937 |  |  | 88 | 1 | 0 | O | SUP_RW99
N3937-F5b | RW99 | 11 | 9036 |  | 0 | Fourniture de béton gunité de catégorie M2, C50/60 5b | Fourniture de béton gunité de catégorie M2, classe de résistance C50/60, classe d'exposition 5b | m3 | QP | N.1.4. | - classe d'exposition 5b | N |  |  | N3937 |  |  | 88 | 1 | 0 | O | SUP_RW99
N3937-F5c | RW99 | 11 | 9037 |  | 0 | Fourniture de béton gunité de catégorie M2, C50/60 5c | Fourniture de béton gunité de catégorie M2, classe de résistance C50/60, classe d'exposition 5c | m3 | QP | N.1.4. | - classe d'exposition 5c | N |  |  | N3937 |  |  | 88 | 1 | 0 | O | SUP_RW99
N3937-1 | RW99 | 11 | 16490 |  |  | Béton gunité, classe résist. C50/60, classe environ. EE1 | Béton et maçonnerie, béton gunité, classe de résistance C50/60, classe d'environnement EE1 | m3 | QP | N.1.4. | - classe d'environnement EE1 | N | O |  | N3937 |  |  | 88 | 1 | 0 | O
N3937-2 | RW99 | 11 | 16491 |  |  | Béton gunité, classe résist. C50/60, classe environ. EE2 | Béton et maçonnerie, béton gunité, classe de résistance C50/60, classe d'environnement EE2 | m3 | QP | N.1.4. | - classe d'environnement EE2 | N | O |  | N3937 |  |  | 88 | 1 | 0 | O
N3937-3 | RW99 | 11 | 16492 |  |  | Béton gunité, classe résist. C50/60, classe environ. EE3 | Béton et maçonnerie, béton gunité, classe de résistance C50/60, classe d'environnement EE3 | m3 | QP | N.1.4. | - classe d'environnement EE3 | N | O |  | N3937 |  |  | 88 | 1 | 0 | O
N3937-4 | RW99 | 11 | 16493 |  |  | Béton gunité, classe résist. C50/60, classe environ. EE4 | Béton et maçonnerie, béton gunité, classe de résistance C50/60, classe d'environnement EE4 | m3 | QP | N.1.4. | - classe d'environnement EE4 | N | O |  | N3937 |  |  | 88 | 1 | 0 | O
N3937-5 | RW99 | 11 | 16494 |  |  | Béton gunité, classe résist. C50/60, classe environ. EA1 | Béton et maçonnerie, béton gunité, classe de résistance C50/60, classe d'environnement EA1 | m3 | QP | N.1.4. | - classe d'environnement EA1 | N | O |  | N3937 |  |  | 88 | 1 | 0 | O
N3937-6 | RW99 | 11 | 16495 |  |  | Béton gunité, classe résist. C50/60, classe environ. EA2 | Béton et maçonnerie, béton gunité, classe de résistance C50/60, classe d'environnement EA2 | m3 | QP | N.1.4. | - classe d'environnement EA2 | N | O |  | N3937 |  |  | 88 | 1 | 0 | O
N3937-7 | RW99 | 11 | 16496 |  |  | Béton gunité, classe résist. C50/60, classe environ. EA3 | Béton et maçonnerie, béton gunité, classe de résistance C50/60, classe d'environnement EA3 | m3 | QP | N.1.4. | - classe d'environnement EA3 | N | O |  | N3937 |  |  | 88 | 1 | 0 | O
N3940-F | RW99 | 11 | 9038 |  | 0 | Fourniture de béton gunité de catégorie M3 | Fourniture de béton gunité de catégorie M3 | m3 | QP | N.1.4. | - fourniture de béton gunité de catégorie M3 | N |  |  | N3900 |  |  | 112 | 1 | 0 | O | SUP_RW99
N3950-F | RW99 | 11 | 9039 |  | 0 | Fourniture de béton gunité de catégorie M4 | Fourniture de béton gunité de catégorie M4 | m3 | QP | N.1.4. | - fourniture de béton gunité de catégorie M4 | N |  |  | N3900 |  |  | 88 | 1 | 0 | O | SUP_RW99
N3960 | RW99 | 11 | 9040 |  | 0 | Pose de béton gunité | Pose de béton gunité | -- |  |  | - pose de béton gunité | N |  |  | N3900 |  |  |  | 0 | 0 | O | SUP_RW99
N3961-P | RW99 | 11 | 9041 |  | 0 | Pose de béton gunité : recouvrement : E < = 5 cm | Pose de béton gunité : recouvrement : E < = 5 cm | m2 | QP | N.1.4. | - recouvrement : E < = 5 cm | N |  |  | N3960 |  |  | 96 | 0 | 0 | O | SUP_RW99
N3962-P | RW99 | 11 | 9042 |  | 0 | Pose de béton gunité : recouvrement : 5 < E < = 8 cm | Pose de béton gunité : recouvrement : 5 < E < = 8 cm | m2 | QP | N.1.4. | - recouvrement : 5 < E < = 8 cm | N |  |  | N3960 |  |  | 96 | 0 | 0 | O | SUP_RW99
N3963-P | RW99 | 11 | 9043 |  | 0 | Pose de béton gunité : recouvrement : 8 < E < = 12 cm | Pose de béton gunité : recouvrement : 8 < E < = 12 cm | m2 | QP | N.1.4. | - recouvrement : 8 < E < = 12 cm | N |  |  | N3960 |  |  | 96 | 0 | 0 | O | SUP_RW99
N3964-P | RW99 | 11 | 9044 |  | 0 | Pose de béton gunité : recouvrement : E > 12 cm | Pose de béton gunité : recouvrement : E > 12 cm | m2 | QP | N.1.4. | - recouvrement : E > 12 cm | N |  |  | N3960 |  |  | 96 | 0 | 0 | O | SUP_RW99
N3970 | RW99 | 11 | 8941 |  | 0 | Béyon gunité : comblement de cavité | Béyon gunité : comblement de cavité | m3 | QP | N.1.4. | - comblement de cavité | N |  |  | N3900 |  |  | 85 | 1 | 0 | O | SUP_RW99
N3980 | RW99 | 11 | 9046 |  | 0 | Béyon gunité : produit de cure | Béyon gunité : produit de cure | m2 | QP | N.1.4. | - produit de cure | N |  |  | N3900 |  |  | 104 | 0 | 0 | O | SUP_RW99
N4000 | RW99 | 11 | 5036 |  |  | Structure métallique | Structure métallique | -- |  |  | Structure métallique | N |  |  | N |  |  | 96 | 0 | 0 | N
N4100 | RW99 | 11 | 5037 |  |  | Struct. métal., réparation de cordon de soudure | Structure métallique, réparation de cordon de soudure | -- | -- | -- | - réparation de cordon de soudure | N | O |  | N4000 |  |  | 96 | 0 | 0 | N
N4110 | RW99 | 11 | 5038 |  |  | Struct. métal., nouveau cordon de soudure | Structure métallique, nouveau cordon de soudure | m | QP | N.3.3. | - nouveau cordon de soudure | N | O |  | N4100 |  |  | 96 | 0 | 0 | N
N4120 | RW99 | 11 | 5039 |  |  | Struct. métal., réparation de cordon de soudure | Structure métallique, réparation de cordon de soudure | PG | PG | N.3.3. | - réparation de cordon de soudure | N | O |  | N4100 |  |  | 96 | 0 | 0 | N
N4200 | RW99 | 11 | 5040 |  |  | Struct. métal., renforcement d'élément en acier | Structure métallique, renforcement d'élément en acier | -- | -- | -- | - renforcement d'élément en acier | N | O |  | N4000 |  |  | 94 | 0 | 0 | N
N4210 | RW99 | 11 | 5041 |  |  | Struct. métal., renforc. élément acier, par élément soudé | Structure métallique, renforcement d'élément en acier, par élément soudé | kg | QP | -- | - par élément soudé | N | O |  | N4200 |  |  | 94 | 1 | 0 | N
N4220 | RW99 | 11 | 5042 |  |  | Struct. métal., renforc. élément acier, par élément boulonné | Structure métallique, renforcement d'élément en acier, par élément boulonné | kg | QP | -- | - par élément boulonné | N | O |  | N4200 |  |  | 94 | 1 | 0 | N
N4230 | RW99 | 11 | 5043 |  |  | Struct.métal.,renforc.élém.acier, par él.boulonné/boulons HR | Structure métallique, renforcement d'élément en acier, par élément boulonné par boulons HR | kg | QP | -- | - par élément boulonné par boulons HR | N | O |  | N4200 |  |  | 94 | 1 | 0 | N
N4240 | RW99 | 11 | 5044 |  |  | Struct. métal., renforc. élément acier, goujon soudé | Structure métallique, renforcement d'élément en acier, goujon soudé | kg | QP | -- | - goujon soudé | N | O |  | N4200 |  |  | 94 | 1 | 0 | N
N4300 | RW99 | 11 | 5045 |  |  | Struct. métal., remplacement d'élément en acier | Structure métallique, remplacement d'élément en acier | -- | -- | -- | - remplacement d'élément en acier | N | O |  | N4000 |  |  | 94 | 0 | 0 | N
N4310 | RW99 | 11 | 5046 |  |  | Struct. métal., répararation d'élément métallique endommagé | Structure métallique, remplacement d'élément en acier, réparation d'élément métallique endommagé | PG | PG | N.3.4. | - réparation d'élément métallique endommagé | N | O |  | N4300 |  |  | 114 | 0 | 0 | N
N4320 | RW99 | 11 | 5047 |  |  | Struct. métal., restauration d'assemblage riveté ou boulonné | Structure métallique, remplacement d'élément en acier, restauration d'assemblage riveté ou boulonné | PG | PG | N.3.5. | - restauration d'assemblage riveté ou boulonné | N | O |  | N4300 |  |  | 114 | 0 | 0 | O
N4320 | RW99 | 11 | 30917 | 400 |  | Struct. métal., restauration d'assemblage | Structure métallique, remplacement d'élément en acier, restauration d'assemblage | -- | -- | N.3.5. | - restauration d'assemblage | N | O |  | N4300 |  |  | 114 | 0 | 0 | N | MA
N4321 | RW99 | 11 | 30918 |  |  | Struct. métal., restauration d'assemblage riveté | Structure métallique, remplacement d'élément en acier, restauration d'assemblage riveté | kg | QP | N.3.5. | - restauration d'assemblage riveté | N | O |  | N4320 |  |  | 114 | 0 | 0 | N
N4322 | RW99 | 11 | 30919 |  |  | Struct. métal., restauration d'assemblage boulonné | Structure métallique, remplacement d'élément en acier, restauration d'assemblage boulonné | kg | QP | N.3.5. | - restauration d'assemblage boulonné | N | O |  | N4320 |  |  | 114 | 0 | 0 | N
N4323 | RW99 | 11 | 30920 |  |  | Struct. métal., restauration d'assemblage à boulons HR | Structure métallique, remplacement d'élément en acier, restauration d'assemblage boulonné par boulons HR | kg | QP | N.3.5. | - restauration d'assemblage boulonné par boulons HR | N | O |  | N4320 |  |  | 114 | 0 | 0 | N
N4330 | RW99 | 11 | 5048 |  |  | Struct. métal., remplac. élément acier, soudé | Structure métallique, remplacement d'élément en acier, élément soudé | kg | QP | -- | - élément soudé | N | O |  | N4300 |  |  | 94 | 1 | 0 | N
N4331 | RW99 | 11 | 5049 |  |  | Struct. métal., remplac. élément acier, goujon soudé | Structure métallique, remplacement d'élément en acier, goujon soudé | kg | QP | -- | - goujon soudé | N | O |  | N4330 |  |  | 94 | 1 | 0 | N
N4340 | RW99 | 11 | 5050 |  |  | Struct. métal., remplac. élément acier, boulonné | Structure métallique, remplacement d'élément en acier, élément boulonné | kg | QP | -- | - élément boulonné | N | O |  | N4300 |  |  | 94 | 1 | 0 | N
N4341 | RW99 | 11 | 5051 |  |  | Struct. métal., remplac. élément acier, boulonné/boulons HR | Structure métallique, remplacement d'élément en acier, élément boulonné, par boulons HR | kg | QP | -- | - par boulons HR | N | O |  | N4340 |  |  | 94 | 1 | 0 | N
N4400 | RW99 | 11 | 5052 |  |  | Struct. métal., remplac. hauban et/ou suspente | Structure métallique, remplacement de hauban et/ou de suspente | -- | -- | -- | - remplacement de hauban et/ou de suspente | N | O |  | N4000 |  |  | 83 | 0 | 0 | O
N4410 | RW99 | 11 | 5053 |  |  | Remplac. hauban/suspente, armat.et acces. (culot, gaine,...) | Structure métallique, remplacement de hauban et/ou de suspente, armature et accessoire (culot, gaine,...) | PG | PG | -- | - armature et accessoire (culot, gaine,...) | N | O |  | N4400 |  |  | 114 | 0 | 0 | O
N4411 | RW99 | 11 | 5054 |  |  | Remplac. hauban/suspente, armature et acces., acier S 355 | Structure métallique, remplacement de hauban et/ou de suspente, armature et accessoire (culot, gaine,...), acier S 355 | kg | QP | -- | - acier S 355 | N | O |  | N4410 |  |  | 83 | 1 | 0 | O
N4412 | RW99 | 11 | 5055 |  |  | Remplac. hauban/suspente, armat.et acces., barre précontr. | Structure métallique, remplacement de hauban et/ou de suspente, armature et accessoire (culot, gaine,...), barre de précontrainte | kg | QP | -- | - barre de précontrainte | N | O |  | N4410 |  |  | 83 | 1 | 0 | O
N4413 | RW99 | 11 | 5056 |  |  | Remplac. hauban/suspente, armature et acces., fil | Structure métallique, remplacement de hauban et/ou de suspente, armature et accessoire (culot, gaine,...), fil | kg | QP | -- | - fil | N | O |  | N4410 |  |  | 83 | 1 | 0 | O
N4414 | RW99 | 11 | 5057 |  |  | Remplac. hauban/suspente, arm.et acces.,toron Rak=1860 N/mm2 | Structure métallique, remplacement de hauban et/ou de suspente, armature et accessoire (culot, gaine,...), toron Rak = 1860 N/mm2 | kg | QP | -- | - toron Rak = 1860 N/mm2 | N | O |  | N4410 |  |  | 83 | 1 | 0 | O
N4415 | RW99 | 11 | 5058 |  |  | Remplac. hauban/suspente, armature et acces., câble clos | Structure métallique, remplacement de hauban et/ou de suspente, armature et accessoire (culot, gaine,...), câble clos | kg | QP | -- | - cable clos | N | O |  | N4410 |  |  | 83 | 1 | 0 | O
N4420 | RW99 | 11 | 5059 |  |  | Remplac. hauban/suspente, disp. fixation appui/structure | Structure métallique, remplacement de hauban et/ou de suspente, dispositif de fixation et d'appui sur la structure | PG | PG | -- | - dispositif de fixation et d'appui sur la structure | N | O |  | N4400 |  |  | 114 | 0 | 0 | O
N4430 | RW99 | 11 | 5060 |  |  | Remplac. hauban/suspente, protect. corrosion (peint.inject.) | Structure métallique, remplacement de hauban et/ou de suspente, protection contre la corrosion (peinture injection) | PG | PG | -- | - protection contre la corrosion (peinture injection) | N | O |  | N4400 |  |  | 104 | 0 | 0 | O
N4490 | RW99 | 11 | 5061 |  |  | Remplac. hauban/suspente, disp. anti-vibration | Structure métallique, remplacement de hauban et/ou de suspente, dispositif anti-vibration | PG | PG | -- | - dispositif anti-vibration | N | O |  | N4400 |  |  | 104 | 0 | 0 | O
N4500 | RW99 | 11 | 5062 |  |  | Struct. métal., acier ondulé | Structure métallique, acier ondulé | -- | -- | -- | - acier ondulé | N | O |  | N4000 |  |  | 104 | 0 | 0 | N
N4510-E | RW99 | 11 | 5063 |  | 12 | Struct. métal., acier ondulé, démol. sélect. plaque | Structure métallique, acier ondulé, démolition sélective de plaque | m2 | QP | N.3.4.2.4. | - démolition sélective de plaque | N | O |  | N4500 |  |  | 96 | 0 | 0 | N | MI | 0.001 | 0.01 | 0.004
N4520 | RW99 | 11 | 5064 |  |  | Struct. métal., acier ondulé, établ. plaque | Structure métallique, acier ondulé, établissement de plaque | kg | QP | N.3.4.2.5. | - établissement de plaque | N | O |  | N4500 |  |  | 94 | 1 | 0 | N | MI
N4530 | RW99 | 11 | 5065 |  |  | Struct. métal., acier ondulé, protect. enduit bitumineux | Structure métallique, acier ondulé, protection avec enduit bitumineux | m2 | QP | N.3.4.2.6. | - protection avec enduit bitumineux | N | O |  | N4500 |  |  | 104 | 0 | 0 | N | MI
N4600 | RW99 | 11 | 5066 |  |  | Struct. métal., remise en peinture | Structure métallique, remise en peinture | -- | -- | -- | - remise en peinture | N | O |  | N4000 |  |  | 104 | 0 | 0 | N
N4610 | RW99 | 11 | 5067 |  |  | Struct. métal., remise en peinture, nett./eau sous pression | Structure métallique, remise en peinture, nettoyage à l'eau sous pression | m2 | QP | N.3.1., N.3.2. | - nettoyage à l'eau sous pression | N | O |  | N4600 |  |  | 96 | 0 | 0 | N
N4620 | RW99 | 11 | 5068 |  |  | Struct. métal., remise en peinture, décapage mécanique | Structure métallique, remise en peinture, décapage mécanique | m2 | QP | N.3.1., N.3.2. | - décapage mécanique | N | O |  | N4600 |  |  | 96 | 0 | 0 | N
N4620-R | RW99 | 11 | 5069 |  |  | Struct. métal., peinture, décapage mécanique, en rech. | Structure métallique, remise en peinture, décapage mécanique, en recherche | m2 | QP | N.3.1., N.3.2. | -> en recherche | N | O |  | N4620 |  |  | 96 | 0 | 0 | N
N4630 | RW99 | 11 | 5070 | 301 |  | Struct. métal., peinture, ponçage (élim. non adhérences) | Structure métallique, remise en peinture, ponçage (élimination des non adhérences) | m2 | QP | N.3.1., N.3.2. | - ponçage (élimination des non adhérences) | N | O |  | N4600 |  |  | 104 | 0 | 0 | N
N4630-R | RW99 | 11 | 5071 | 301 |  | Struct. métal., peinture, ponçage (élim. non adhérences) | Structure métallique, remise en peinture, ponçage (élimination des non adhérences), en recherche | m2 | QP | N.3.1., N.3.2. | -> en recherche | N | O |  | N4630 |  |  | 104 | 0 | 0 | N
N4640 | RW99 | 11 | 5072 | 301 |  | Struct. métal., peinture, sablage partiel (avivage) | Structure métallique, remise en peinture, sablage partiel (avivage) | m2 | QP | N.3.1., N.3.2. | - sablage partiel (avivage) | N | O |  | N4600 |  |  | 104 | 0 | 0 | N
N4640-R | RW99 | 11 | 16536 |  |  | Struct. métal., peinture, sablage partiel (avivage) | Structure métallique, remise en peinture, sablage partiel (avivage), en recherche | m2 | QP | N.3.1., N.3.2. | -> en recherche | N | O |  | N4640 |  |  | 104 | 0 | 0 | N
N4641 | RW99 | 11 | 5073 |  |  | Structure métallique, peinture à formules, couche finition | Remise en peinture de structure métallique : peinture à formules, couche de finition | m2 | QP | N.3.1. | - couche de finition | N |  |  | N4640 |  |  | 104 | 0 | 0 | O | SUP_RW99
N4642 | RW99 | 11 | 5074 |  |  | Structure métallique, peinture à formules, système complet | Remise en peinture de structure métallique : peinture à formules, système complet | m2 | QP | N.3.1. | - système complet | N |  |  | N4640 |  |  | 104 | 0 | 0 | O | SUP_RW99
N4650 | RW99 | 11 | 5075 |  |  | Struct. métal., rem. en peint, décap par proj. sabl. à blanc | Structure métallique, remise en peinture, décapage par projection (sablage à blanc) | m2 | QP | N.3.1., N.3.2. | - décapage par projection (sablage à blanc) | N | O |  | N4600 |  |  | 104 | 0 | 0 | N | MI
N4650-R | RW99 | 11 | 16538 |  |  | Struct. métal., peinture, sablage à blanc, en rech. | Structure métallique, remise en peinture, sablage à blanc, en recherche | m2 | QP | N.3.1., N.3.2. | -> en recherche | N | O |  | N4650 |  |  | 104 | 0 | 0 | N
N4651 | RW99 | 11 | 5076 |  |  | Structure métallique, peinture performances, couche finition | Remise en peinture de structure métallique : peinture à performances, couche de finition | m2 | QP | N.3.2. | - couche de finition | N |  |  | N4650 |  |  | 104 | 0 | 0 | O | SUP_RW99
N4652 | RW99 | 11 | 5077 |  |  | Structure métallique, peinture performances, système complet | Remise en peinture de structure métallique : peinture à performances, système complet | m2 | QP | N.3.2. | - système complet | N |  |  | N4650 |  |  | 104 | 0 | 0 | O | SUP_RW99
N4660 | RW99 | 11 | 16539 |  |  | Struct. métal., remise en peinture, métallisation | Structure métallique, remise en peinture, métallisation | m2 | QP | N.3.1., N.3.2. | - métallisation | N | O |  | N4600 |  |  | 104 | 0 | 0 | N
N4660-R | RW99 | 11 | 16540 |  |  | Struct. métal., remise en peinture, métallisation, en rech. | Structure métallique, remise en peinture, métallisation, en recherche | m2 | QP | N.3.1., N.3.2. | -> en recherche | N | O |  | N4660 |  |  | 104 | 0 | 0 | N
N4670 | RW99 | 11 | 16541 |  |  | Struct. métal., remise en peinture, peinture | Structure métallique, remise en peinture, peinture | -- | -- | -- | - peinture | N | O |  | N4600 |  |  | 104 | 0 | 0 | N
N4671 | RW99 | 11 | 16542 |  |  | Struct. métal., peinture, couche primaire (100 µ) | Structure métallique, remise en peinture, couche primaire (100 µ) | m2 | QP | N.3.1., N.3.2. | - couche primaire (100 µ) | N | O |  | N4670 |  |  | 104 | 0 | 0 | N
N4672 | RW99 | 11 | 16543 |  |  | Struct. métal., peinture, couche(s) interméd.(120 µ total) | Structure métallique, remise en peinture, couche(s) intermédiaire(s) (120 µ au total) | m2 | QP | N.3.1., N.3.2. | - couche(s) intermédiaire(s) (120 µ au total) | N | O |  | N4670 |  |  | 104 | 0 | 0 | N
N4673 | RW99 | 11 | 16544 |  |  | Struct. métal., peinture, couche de finition (60 µ) | Structure métallique, remise en peinture, couche de finition (60 µ) | m2 | QP | N.3.1., N.3.2. | - couche de finition (60 µ) | N | O |  | N4670 |  |  | 104 | 0 | 0 | N
N4674 | RW99 | 11 | 16545 |  |  | Struct. métal., remise en peinture, système complet | Structure métallique, remise en peinture, système complet | m2 | QP | N.3.1., N.3.2. | - système complet | N | O |  | N4670 |  |  | 104 | 0 | 0 | N
N5000 | RW99 | 11 | 5078 |  |  | Equipement | Equipement | -- |  |  | Equipement | N |  |  | N |  |  | 96 | 0 | 0 | N
N5100 | RW99 | 11 | 5079 |  |  | Equipement, entretien, réparation, remplac. app. d'appui | Equipement, entretien, réparation, remplacement d'appareils d'appui | -- | -- | -- | - entretien, réparation, remplacement d'appareils d'appui | N | O |  | N5000 |  |  | 96 | 0 | 0 | N
N5110 | RW99 | 11 | 5080 |  |  | Equipement, nettoyage de sommier de ligne d'appui | Equipement, nettoyage de sommier de ligne d'appui | p | QP | N.5.1. | - nettoyage de sommier de ligne d'appui | N | O |  | N5100 |  |  | 96 | 0 | 0 | N
N5120 | RW99 | 11 | 5081 |  |  | Equipement, protection de partie métallique d'appui | Equipement, protection de partie métallique d'appui | p | QP | N.5.2. | - protection de partie métallique d'appui | N | O |  | N5100 |  |  | 104 | 0 | 0 | N
N5130 | RW99 | 11 | 5082 |  |  | Equipement, soulèvement du tablier | Equipement, soulèvement du tablier | PG | PG | N.5.3. | - soulèvement du tablier | N | O |  | N5100 |  |  | 96 | 0 | 0 | N
N5140 | RW99 | 11 | 5083 |  |  | Equipement, réparation de socle d'appui | Equipement, réparation de socle d'appui | -- | -- | -- | - réparation de socle d'appui | N | O |  | N5100 |  |  | 104 | 0 | 0 | O
N5141 | RW99 | 11 | 5084 |  |  | Equipement, répar. socle d'appui, décapage du support | Equipement, réparation de socle d'appui, décapage du support | m2 | QP | N.5.4. | - décapage du support | N | O |  | N5140 |  |  | 96 | 0 | 0 | O
N5142 | RW99 | 11 | 5085 |  |  | Equipement, répar. socle d'appui, remplacement d'armature | Equipement, réparation de socle d'appui, remplacement d'armature | kg | QP | N.5.4. | - remplacement d'armature | N | O |  | N5140 |  |  | 83 | 1 | 0 | O
N5143 | RW99 | 11 | 5086 |  |  | Equipement, répar. socle d'appui, dégagement d'armature | Equipement, réparation de socle d'appui, dégagement d'armature | m | QP | N.5.4. | - dégagement d'armature | N | O |  | N5140 |  |  | 96 | 0 | 0 | O
N5144 | RW99 | 11 | 5087 |  |  | Equipement, répar. socle d'appui, passivation d'armature | Equipement, réparation de socle d'appui, passivation d'armature | m | QP | N.5.4. | - passivation d'armature | N | O |  | N5140 |  |  | 104 | 0 | 0 | O
N5145-F | RW99 | 11 | 5088 |  |  | Equipement, répar. socle d'appui, fourn. mortier résine PC | Equipement, réparation de socle d'appui, fourniture de mortier de résine PC | kg | QP | N.5.4. | - fourniture de mortier de résine PC | N | O |  | N5140 |  |  | 104 | 0 | 0 | O
N5146-F | RW99 | 11 | 5089 |  |  | Equip., répar.socle appui, fourn.mortier ragréage PCC ou CC | Equipement, réparation de socle d'appui, fourniture de mortier de ragréage PCC ou CC | kg | QP | N.5.4. | - fourniture de mortier de ragréage PCC ou CC | N | O |  | N5140 |  |  | 104 | 0 | 0 | O
N5147-F | RW99 | 11 | 16558 |  |  | Equip. répar. socle appui, fourn. mortier de calage | Equipement, réparation de socle d'appui, fourniture de mortier de calage | -- | -- | -- | - fourniture de mortier de calage | N | O |  | N5140 |  |  |  | 0 | 0 | N
N5147-P | RW99 | 11 | 5090 |  |  | Réparation de socle d'appui, mortier | Entretien, réparation, remplacement d'appareils d'appui : réparation de socle d'appui, mise en oeuvre du mortier | m2 | QP | N.5.4. | - mise en oeuvre du mortier | N |  |  | N5140 |  |  | 96 | 0 | 0 | O | SUP_RW99
N5148-P | RW99 | 11 | 16559 |  |  | Equipement, répar. socle d'appui, mise en oeuvre du mortier | Equipement, réparation de socle d'appui, mise en oeuvre du mortier | m2 | QP | N.5.4. | - mise en oeuvre du mortier | N | O |  | N5140 |  |  | 96 | 0 | 0 | O
N5150 | RW99 | 11 | 5091 |  |  | Equipement, remplacement d'appui | Equipement, remplacement d'appui | p | QP | N.5.5. | - remplacement d'appui | N | O |  | N5100 |  |  | 104 | 0 | 0 | N
N5200 | RW99 | 11 | 5092 |  |  | Equipement, joint de dilatation | Equipement, joint de dilatation | -- | -- | -- | - joint de dilatation | N | O |  | N5000 |  |  | 96 | 0 | 0 | N
N5210 | RW99 | 11 | 5093 |  |  | Equipement, entretien de joint de dilatation | Equipement, entretien de joint de dilatation | m | QP | N.9.1. | - entretien de joint de dilatation | N | O |  | N5200 |  |  | 96 | 0 | 0 | N
N5211 | RW99 | 11 | 16563 |  |  | Equipement, dégagement de joint de dilatation | Equipement, dégagement de joint de dilatation | m | QP | N.9.1. | - dégagement de joint de dilatation | N | O |  | N5210 |  |  | 96 | 0 | 0 | N
N5220 | RW99 | 11 | 5094 |  |  | Equipement, remplac. étanchéité joint de dilatation | Equipement, remplacement de l'étanchéité de joint de dilatation | -- | -- | -- | - remplacement de l'étanchéité de joint de dilatation | N | O |  | N5200 |  |  | 104 | 0 | 0 | N
N5221 | RW99 | 11 | 5095 |  |  | Equip.,remplac.étanch.joint dilatat.bavette étanch.boulonnée | Equipement, remplacement de l'étanchéité de joint de dilatation, bavette d'étanchéité boulonnée | m | QP | N.9.2.2.1. | - bavette d'étanchéité boulonnée | N | O |  | N5220 |  |  | 104 | 0 | 0 | N
N5222 | RW99 | 11 | 5096 |  |  | Equip.,remplac.étanch.joint dilatat.profil extrudé | Equipement, remplacement de l'étanchéité de joint de dilatation, profilé extrudé | m | QP | N.9.2.2.1. | - profilé extrudé | N | O |  | N5220 |  |  | 104 | 0 | 0 | N
N5230 | RW99 | 11 | 5097 |  |  | Equipement, remplac. élément de joint | Equipement, remplacement d'élément de joint | -- | -- | -- | - remplacement d'élément de joint | N | O |  | N5200 |  |  | 104 | 0 | 0 | N
N5231 | RW99 | 11 | 5098 |  |  | Equipement, remplac. élément de joint, en chaussée | Equipement, remplacement d'élément de joint, en chaussée | m | QP | N.9.2.2.2. | - en chaussée | N | O |  | N5230 |  |  | 104 | 0 | 0 | N
N5232 | RW99 | 11 | 5099 |  |  | Equipement, remplac. élément de joint, en trottoir | Equipement, remplacement d'élément de joint, en trottoir | m | QP | N.9.2.2.2. | - en trottoir | N | O |  | N5230 |  |  | 104 | 0 | 0 | N
N5240 | RW99 | 11 | 5100 |  |  | Equipement, joint de dilatation, en chaussée | Equipement, joint de dilatation, en chaussée | -- | -- | -- | - joint de dilatation, en chaussée | N | O |  | N5200 |  |  | 104 | 0 | 0 | N
N5241 | RW99 | 11 | 5101 |  |  | Equipement, joint de dilatation, en chaussée, mvt <= 30 mm | Equipement, joint de dilatation, en chaussée, pour mouvement <= 30 mm | m | QP | N.9.3. | - pour mouvement <= 30 mm | N | O |  | N5240 |  |  | 104 | 0 | 0 | N
N5242 | RW99 | 11 | 5102 |  |  | Equipement, joint de dilatation, en chée, 30 mm<mvt<= 80 mm | Equipement, joint de dilatation, en chaussée, pour mouvement > 30 mm et <= 80 mm | m | QP | N.9.3. | - pour mouvement > 30 mm et <= 80 mm | N | O |  | N5240 |  |  | 104 | 0 | 0 | N
N5243 | RW99 | 11 | 5103 |  |  | Equipement, joint de dilatation, en chée, mvt > 80mm | Equipement, joint de dilatation, en chaussée, pour mouvement > 80 mm | m | QP | N.9.3. | - pour mouvement > 80 mm | N | O |  | N5240 |  |  | 104 | 0 | 0 | N
N5250 | RW99 | 11 | 5104 |  |  | Equipement, joint de dilatation, en trottoir | Equipement, joint de dilatation, en trottoir | -- | -- | -- | - joint de dilatation, en trottoir | N | O |  | N5200 |  |  | 104 | 0 | 0 | N
N5251 | RW99 | 11 | 5105 |  |  | Equipement, joint de dilatation, en trottoir, mvt <= 30 mm | Equipement, joint de dilatation, en trottoir, pour mouvement <= 30 mm | m | QP | N.9.3. | - pour mouvement <= 30 mm | N | O |  | N5250 |  |  | 104 | 0 | 0 | N
N5252 | RW99 | 11 | 5106 |  |  | Equipement, joint dilatation, trottoir, 30 mm < mvt <= 80 mm | Equipement, joint de dilatation, en trottoir, pour mouvement > 30 mm et <= 80 mm | m | QP | N.9.3. | - pour mouvement > 30 mm et <= 80 mm | N | O |  | N5250 |  |  | 104 | 0 | 0 | N
N5253 | RW99 | 11 | 5107 |  |  | Equipement, joint de dilatation, en trottoir, mvt > 80 mm | Equipement, joint de dilatation, en trottoir, pour mouvement > 80 mm | m | QP | N.9.3. | - pour mouvement > 80 mm | N | O |  | N5250 |  |  | 104 | 0 | 0 | N
N5260 | RW99 | 11 | 5108 |  |  | Equipement, joint dilatation, établ. dalle souple béton armé | Equipement, joint de dilatation, établissement de dalle souple en béton armé | m2 | QP | N.1.3. | - établissement de dalle souple en béton armé | N | O |  | N5200 |  |  | 104 | 0 | 0 | N | MI
N5300 | RW99 | 11 | 5109 |  |  | Equipement, élément de sécurité | Equipement, élément de sécurité | -- | -- | -- | - élément de sécurité | N | O |  | N5000 |  |  | 104 | 0 | 0 | N
N5310 | RW99 | 11 | 5110 |  |  | Equipement, élément de sécurité, ancrage | Equipement, élément de sécurité, ancrage | -- | -- | -- | - ancrage | N | O |  | N5300 |  |  | 104 | 0 | 0 | N
N5311 | RW99 | 11 | 5111 |  |  | Equipement, élément de sécurité, nouvel ancrage | Equipement, élément de sécurité, nouvel ancrage | p | QP | N.7. | - nouvel ancrage | N | O |  | N5310 |  |  | 104 | 0 | 0 | N
N5312 | RW99 | 11 | 5112 |  |  | Equipement, élément de sécurité, remplac. d'ancrage | Equipement, élément de sécurité, remplacement d'ancrage | p | QP | N.7. | - remplacement d'ancrage | N | O |  | N5310 |  |  | 104 | 0 | 0 | N
N5313 | RW99 | 11 | 9047 |  |  | Equipement, élément de sécurité, ancrage, scellement mortier | Equipement, élément de sécurité, ancrage, scellement au mortier | p | QP | N.1.11., N.1.9. | - scellement au mortier | N | O |  | N5310 |  |  | 104 | 0 | 0 | N
N5320 | RW99 | 11 | 5113 |  |  | Equipement, élément de sécurité, garde-corps | Equipement, élément de sécurité, garde-corps | -- | -- | -- | - garde-corps | N | O |  | N5300 |  |  | 18 | 0 | 0 | N
N5321 | RW99 | 11 | 5114 |  |  | Equipement, garde-corps, à lisse(s) ordinaire(s) | Equipement, élément de sécurité, garde-corps, à lisse(s) ordinaire(s) | m | QP | N.7. | - à lisse(s) ordinaire(s) | N | O |  | N5320 |  |  | 18 | 0 | 0 | N
N5321-F | RW99 | 11 | 5115 |  |  | Equipement, garde-corps, à lisse(s) ordinaire(s) | Equipement, élément de sécurité, garde-corps, à lisse(s) ordinaire(s), fourniture | m | QP | N.7. | -> fourniture | N | O |  | N5321 |  |  | 18 | 0 | 0 | N
N5321-P | RW99 | 11 | 5116 |  |  | Equipement, garde-corps, à lisse(s) ordinaire(s) | Equipement, élément de sécurité, garde-corps, à lisse(s) ordinaire(s), pose | m | QP | N.7. | -> pose | N | O |  | N5321 |  |  | 96 | 0 | 0 | N
N5322 | RW99 | 11 | 5117 |  |  | Equipement, garde-corps, à caisson | Equipement, élément de sécurité, garde-corps, à caisson | m | QP | N.7. | - à caisson | N | O |  | N5320 |  |  | 18 | 0 | 0 | N
N5322-F | RW99 | 11 | 5118 |  |  | Equipement, garde-corps, à caisson, fourniture | Equipement, élément de sécurité, garde-corps, à caisson, fourniture | m | QP | N.7. | -> fourniture | N | O |  | N5322 |  |  | 18 | 0 | 0 | N
N5322-P | RW99 | 11 | 5119 |  |  | Equipement, garde-corps, à caisson, pose | Equipement, élément de sécurité, garde-corps, à caisson, pose | m | QP | N.7. | -> pose | N | O |  | N5322 |  |  | 96 | 0 | 0 | N
N5330 | RW99 | 11 | 5120 |  |  | Equipement, glissière et bordure de sécurité | Equipement, élément de sécurité, glissière et bordure de sécurité | -- | -- | -- | - glissière et bordure de sécurité | N | O |  | N5300 |  |  | 18 | 0 | 0 | N
N5331 | RW99 | 11 | 5121 |  |  | Equipement, glissière & bordure sécu., type caisson | Equipement, élément de sécurité, glissière et bordure de sécurité, type caisson | m | QP | N.7. | - type caisson | N | O |  | N5330 |  |  | 18 | 0 | 0 | N
N5331-F | RW99 | 11 | 5122 |  |  | Equipement, glissière & bordure sécu., type caisson | Equipement, élément de sécurité, glissière et bordure de sécurité, type caisson, fourniture | m | QP | N.7. | -> fourniture | N | O |  | N5331 |  |  | 18 | 0 | 0 | N
N5331-P | RW99 | 11 | 5123 |  |  | Equipement, glissière & bordure sécu., type caisson | Equipement, élément de sécurité, glissière et bordure de sécurité, type caisson, pose | m | QP | N.7. | -> pose | N | O |  | N5331 |  |  | 96 | 0 | 0 | N
N5332 | RW99 | 11 | 5124 |  |  | Equipement, glissière de sécurité métallique | Equipement, élément de sécurité, glissière de sécurité métallique | m | QP | N.7. | - glissière de sécurité métallique | N | O |  | N5330 |  |  | 18 | 0 | 0 | N
N5332-F | RW99 | 11 | 5125 |  |  | Equipement, glissière de sécurité métallique | Equipement, élément de sécurité, glissière de sécurité métallique, fourniture | m | QP | N.7. | -> fourniture | N | O |  | N5332 |  |  | 18 | 0 | 0 | N
N5332-P | RW99 | 11 | 5126 |  |  | Equipement, glissière de sécurité métallique | Equipement, élément de sécurité, glissière de sécurité métallique, pose | m | QP | N.7. | -> pose | N | O |  | N5332 |  |  | 96 | 0 | 0 | N
N5333 | RW99 | 11 | 5127 |  |  | Equipement, bordure de sécurité basse | Equipement, élément de sécurité, bordure de sécurité basse | m | QP | N.7. | - bordure de sécurité basse | N | O |  | N5330 |  |  | 7 | 0.09 | 0 | N
N5333-F | RW99 | 11 | 5128 |  |  | Equipement, bordure de sécurité basse | Equipement, élément de sécurité, bordure de sécurité basse, fourniture | m | QP | N.7. | -> fourniture | N | O |  | N5333 |  |  | 22 | 1.38 | 0 | N
N5333-P | RW99 | 11 | 5129 |  |  | Equipement, bordure de sécurité basse | Equipement, élément de sécurité, bordure de sécurité basse, pose | m | QP | N.7. | -> pose | N | O |  | N5333 |  |  | 50 | 0 | 0 | N
N5334 | RW99 | 11 | 5130 |  |  | Equipement, bordure de sécurité haute type séparateur | Equipement, élément de sécurité, bordure de sécurité haute type séparateur | m | QP | N.7. | - bordure de sécurité haute type séparateur | N | O |  | N5330 |  |  | 7 | 0.22 | 0 | N
N5334-F | RW99 | 11 | 5131 |  |  | Equipement, bordure de sécurité haute type séparateur | Equipement, élément de sécurité, bordure de sécurité haute type séparateur, fourniture | m | QP | N.7. | -> fourniture | N | O |  | N5334 |  |  | 22 | 2.5 | 0 | N
N5334-P | RW99 | 11 | 5132 |  |  | Equipement, bordure de sécurité haute type séparateur | Equipement, élément de sécurité, bordure de sécurité haute type séparateur, pose | m | QP | N.7. | -> pose | N | O |  | N5334 |  |  | 50 | 0 | 0 | N
N5335 | RW99 | 11 | 5133 |  |  | Equipement, bordure en béton ancrée dans tablier | Equipement, élément de sécurité, bordure en béton ancrée dans tablier | m | QP | N.7. | - bordure en béton ancrée dans tablier | N | O |  | N5330 |  |  | 7 | 0.09 | 0 | N
N5335-F | RW99 | 11 | 5134 |  |  | Equipement, bordure en béton ancrée dans tablier | Equipement, élément de sécurité, bordure en béton ancrée dans tablier, fourniture | m | QP | N.7. | -> fourniture | N | O |  | N5335 |  |  | 22 | 1.38 | 0 | N
N5335-P | RW99 | 11 | 5135 |  |  | Equipement, bordure en béton ancrée dans tablier | Equipement, élément de sécurité, bordure en béton ancrée dans tablier, pose | m | QP | N.7. | -> pose | N | O |  | N5335 |  |  | 50 | 0 | 0 | N
N5340 | RW99 | 11 | 5136 |  |  | Equipement, tablette sous garde-corps ou de couvre-murs | Equipement, tablette sous garde-corps ou de couvre-murs | -- | -- | -- | - tablette sous garde-corps ou de couvre-murs | N | O |  | N5300 |  |  | 104 | 0 | 0 | N
N5341 | RW99 | 11 | 5137 |  |  | Equipement,tabl.ss garde-corps ou couvre-murs, pierre taille | Equipement, tablette sous garde-corps ou de couvre-murs, en pierre de taille | m | QP | N.6. | - en pierre de taille | N | O |  | N5340 |  |  | 104 | 0 | 0 | N
N5341-F | RW99 | 11 | 5138 |  |  | Equipement,tabl.ss garde-corps ou couvre-murs, pierre taille | Equipement, tablette sous garde-corps ou de couvre-murs, en pierre de taille, fourniture | m3 | QP | N.6. | -> fourniture | N | O |  | N5341 |  |  | 104 | 0 | 0 | N
N5341-P | RW99 | 11 | 5139 |  |  | Equipement,tabl.ss garde-corps ou couvre-murs, pierre taille | Equipement, tablette sous garde-corps ou de couvre-murs, en pierre de taille, pose | m | QP | N.6. | -> pose | N | O |  | N5341 |  |  | 96 | 0 | 0 | N
N5342 | RW99 | 11 | 5140 |  |  | Equipement,tabl.ss garde-corps ou couvre-murs, él. bét.préf. | Equipement, tablette sous garde-corps ou de couvre-murs, en élément de béton préfabriqué | m | QP | N.6. | - en élément de béton préfabriqué | N | O |  | N5340 |  |  | 104 | 0 | 0 | N
N5342-F | RW99 | 11 | 5141 |  |  | Equipement,tabl.ss garde-corps ou couvre-murs, él. bét.préf. | Equipement, tablette sous garde-corps ou de couvre-murs, en élément de béton préfabriqué, fourniture | m3 | QP | N.6. | -> fourniture | N | O |  | N5342 |  |  | 104 | 0 | 0 | N
N5342-P | RW99 | 11 | 5142 |  |  | Equipement,tabl.ss garde-corps ou couvre-murs, él. bét.préf. | Equipement, tablette sous garde-corps ou de couvre-murs, en élément de béton préfabriqué, pose | m | QP | N.6. | -> pose | N | O |  | N5342 |  |  | 96 | 0 | 0 | N
N5350 | RW99 | 11 | 5143 |  |  | Equipement, dispositif de protection de caténaire | Equipement, dispositif de protection de caténaire | m2 | QP | -- | - dispositif de protection de caténaire | N | O |  | N5300 |  |  | 104 | 0 | 0 | N
N5350-F | RW99 | 11 | 5144 |  |  | Equipement, dispositif de protection de caténaire | Equipement, dispositif de protection de caténaire, fourniture | m2 | QP | -- | -> fourniture | N | O |  | N5350 |  |  | 104 | 0 | 0 | N
N5350-P | RW99 | 11 | 5145 |  |  | Equipement, dispositif de protection de caténaire | Equipement, dispositif de protection de caténaire, pose | m2 | QP | -- | -> pose | N | O |  | N5350 |  |  | 104 | 0 | 0 | N
N5400 | RW99 | 11 | 5146 | 301 |  | Equipement, remise en peinture de garde-corps ordinaire | Equipement, remise en peinture de garde-corps ordinaire | -- | -- | -- | - remise en peinture de garde-corps ordinaire | N | O |  | N5000 |  |  | 104 | 0 | 0 | N
N5410 | RW99 | 11 | 5147 | 301 |  | Equipement, peinture garde-corps ordin. nett. eau/pression | Equipement, remise en peinture de garde-corps ordinaire, nettoyage à l'eau sous pression | m | QP | N.3. | - nettoyage à l'eau sous pression | N | O |  | N5400 |  |  | 104 | 0 | 0 | N
N5411 | RW99 | 11 | 5148 |  |  | Nettoyage à l'eau de garde-corps ordinaire | Remise en peinture de garde-corps ordinaire : nettoyage à l'eau | m | QP | N.3.1. & N.3.2. | - nettoyage à l'eau | N |  |  | N5410 |  |  | 96 | 0 | 0 | O | SUP_RW99
N5412 | RW99 | 11 | 5149 |  |  | Décapage de garde-corps ordinaire | Remise en peinture de garde-corps ordinaire : décapage | m | QP | N.3.1. & N.3.2. | - décapage | N |  |  | N5410 |  |  | 96 | 0 | 0 | O | SUP_RW99
N5412-R | RW99 | 11 | 5150 |  |  | Décapage de garde-corps ordinaire | Remise en peinture de garde-corps ordinaire : décapage, en recherche | m | QP | N.3.1. & N.3.2. | -> en recherche | N |  |  | N5412 |  |  | 96 | 0 | 0 | O | SUP_RW99
N5413 | RW99 | 11 | 5151 |  |  | Métallisation de garde-corps ordinaire | Remise en peinture de garde-corps ordinaire : métallisation | m | QP | N.3.1. & N.3.2. | - métallisation | N |  |  | N5410 |  |  | 104 | 0 | 0 | O | SUP_RW99
N5413-R | RW99 | 11 | 5152 |  |  | Métallisation de garde-corps ordinaire | Remise en peinture de garde-corps ordinaire : métallisation, en recherche | m | QP | N.3.1. & N.3.2. | -> en recherche | N |  |  | N5413 |  |  | 104 | 0 | 0 | O | SUP_RW99
N5414 | RW99 | 11 | 5153 |  |  | Galvanisation de garde-corps ordinaire | Remise en peinture de garde-corps ordinaire : galvanisation | m | QP |  | - galvanisation | N |  |  | N5410 |  |  | 104 | 0 | 0 | O | SUP_RW99
N5415 | RW99 | 11 | 5154 |  |  | Peinture à formules pour garde-corps ordinaire, finition | Remise en peinture de garde-corps ordinaire : peinture à formules : couche de finition | m | QP | N.3.1. | - peinture à formules : couche de finition | N |  |  | N5410 |  |  | 104 | 0 | 0 | O | SUP_RW99
N5416 | RW99 | 11 | 5155 |  |  | Peinture à formules pour garde-corps ordinaire, complet | Remise en peinture de garde-corps ordinaire : peinture à formules : système complet | m | QP | N.3.1. | - peinture à formules : système complet | N |  |  | N5410 |  |  | 104 | 0 | 0 | O | SUP_RW99
N5417 | RW99 | 11 | 5156 |  |  | Peinture à performances pour garde-corps ordinaire, finition | Remise en peinture de garde-corps ordinaire : peinture à performances : couche de finition | m | QP | N.3.2. | - peinture à performances : couche de finition | N |  |  | N5410 |  |  | 104 | 0 | 0 | O | SUP_RW99
N5418 | RW99 | 11 | 5157 |  |  | Peinture à performances pour garde-corps ordinaire, complet | Remise en peinture de garde-corps ordinaire : peinture à performances : système complet | m | QP | N.3.2. | - peinture à performances : système complet | N |  |  | N5410 |  |  | 104 | 0 | 0 | O | SUP_RW99
N5420 | RW99 | 11 | 5158 |  |  | equipement, peinture garde-corps ordin. décapage mécanique | Equipement, remise en peinture de garde-corps ordinaire, décapage mécanique | m | QP | N.3. | - décapage mécanique | N | O |  | N5400 |  |  | 104 | 0 | 0 | N | MI
N5420-R | RW99 | 11 | 16620 |  |  | Equipement, peinture garde-corps ordin. décapage | Equipement, remise en peinture de garde-corps ordinaire, décapage, en recherche | m | QP | N.3. | -> en recherche | N | O |  | N5420 |  |  | 104 | 0 | 0 | N
N5421 | RW99 | 11 | 5159 |  |  | Nettoyage à l'eau de garde-corps à caisson | Remise en peinture de garde-corps à caisson : nettoyage à l'eau | m | QP | N.3.1. & N.3.2. | - nettoyage à l'eau | N |  |  | N5420 |  |  | 96 | 0 | 0 | O | SUP_RW99
N5422 | RW99 | 11 | 5160 |  |  | Décapage de garde-corps à caisson | Remise en peinture de garde-corps à caisson : décapage | m | QP | N.3.1. & N.3.2. | - décapage | N |  |  | N5420 |  |  | 96 | 0 | 0 | O | SUP_RW99
N5422-R | RW99 | 11 | 5161 |  |  | Décapage de garde-corps à caisson | Remise en peinture de garde-corps à caisson : décapage, en recherche | m | QP | N.3.1. & N.3.2. | -> en recherche | N |  |  | N5422 |  |  | 96 | 0 | 0 | O | SUP_RW99
N5423 | RW99 | 11 | 5162 |  |  | Métallisation de garde-corps à caisson | Remise en peinture de garde-corps à caisson : métallisation | m | QP | N.3.1. & N.3.2. | - métallisation | N |  |  | N5420 |  |  | 104 | 0 | 0 | O | SUP_RW99
N5423-R | RW99 | 11 | 5163 |  |  | Métallisation de garde-corps à caisson | Remise en peinture de garde-corps à caisson : métallisation, en recherche | m | QP | N.3.1. & N.3.2. | -> en recherche | N |  |  | N5423 |  |  | 104 | 0 | 0 | O | SUP_RW99
N5424 | RW99 | 11 | 5164 |  |  | Galvanisation de garde-corps à caisson | Remise en peinture de garde-corps à caisson : galvanisation | m | QP |  | - galvanisation | N |  |  | N5420 |  |  | 104 | 0 | 0 | O | SUP_RW99
N5425 | RW99 | 11 | 5165 |  |  | Peinture à formules pour garde-corps à caisson, finition | Remise en peinture de garde-corps à caisson : peinture à formules : couche de finition | m | QP | N.3.1. | - peinture à formules : couche de finition | N |  |  | N5420 |  |  | 104 | 0 | 0 | O | SUP_RW99
N5426 | RW99 | 11 | 5166 |  |  | Peinture à formules pour garde-corps à caisson, complet | Remise en peinture de garde-corps à caisson : peinture à formules : système complet | m | QP | N.3.1. | - peinture à formules : système complet | N |  |  | N5420 |  |  | 104 | 0 | 0 | O | SUP_RW99
N5427 | RW99 | 11 | 5167 |  |  | Peinture à performances pour garde-corps à caisson, finition | Remise en peinture de garde-corps à caisson : peinture à performances : couche de finition | m | QP | N.3.2. | - peinture à performances : couche de finition | N |  |  | N5420 |  |  | 104 | 0 | 0 | O | SUP_RW99
N5428 | RW99 | 11 | 5168 |  |  | Peinture à performances pour garde-corps à caisson, complet | Remise en peinture de garde-corps à caisson : peinture à performances : système complet | m | QP | N.3.2. | - peinture à performances : système complet | N |  |  | N5420 |  |  | 104 | 0 | 0 | O | SUP_RW99
N5430 | RW99 | 11 | 5169 | 301 |  | Equipement, peinture garde-corps ordin. ponçage | Equipement, remise en peinture de garde-corps ordinaire, ponçage (élimination des non adhérences) | m | QP | N.3. | - ponçage (élimination des non adhérences) | N | O |  | N5400 |  |  | 104 | 0 | 0 | N
N5430-R | RW99 | 11 | 16622 |  |  | Equipement, peinture garde-corps ordin. ponçage | Equipement, remise en peinture de garde-corps ordinaire, ponçage (élimination des non adhérences), en recherche | m | QP | N.3. | -> en recherche | N | O |  | N5430 |  |  | 104 | 0 | 0 | N
N5431 | RW99 | 11 | 5170 |  |  | Nettoyage à l'eau de glissières de sécurité type caisson | Remise en peinture de glissières de sécurité type caisson : nettoyage à l'eau | m | QP | N.3.1. & N.3.2. | - nettoyage à l'eau | N |  |  | N5430 |  |  | 96 | 0 | 0 | O | SUP_RW99
N5432 | RW99 | 11 | 5171 |  |  | Décapage de glissières de sécurité type caisson | Remise en peinture de glissières de sécurité type caisson : décapage | m | QP | N.3.1. & N.3.2. | - décapage | N |  |  | N5430 |  |  | 96 | 0 | 0 | O | SUP_RW99
N5432-R | RW99 | 11 | 5172 |  |  | Décapage de glissières de sécurité type caisson | Remise en peinture de glissières de sécurité type caisson : décapage, en recherche | m | QP | N.3.1. & N.3.2. | -> en recherche | N |  |  | N5432 |  |  | 96 | 0 | 0 | O | SUP_RW99
N5433 | RW99 | 11 | 5173 |  |  | Métallisation de glissières de sécurité type caisson | Remise en peinture de glissières de sécurité type caisson : métallisation | m | QP | N.3.1. & N.3.2. | - métallisation | N |  |  | N5430 |  |  | 104 | 0 | 0 | O | SUP_RW99
N5433-R | RW99 | 11 | 5174 |  |  | Métallisation de glissières de sécurité type caisson | Remise en peinture de glissières de sécurité type caisson : métallisation, en recherche | m | QP | N.3.1. & N.3.2. | -> en recherche | N |  |  | N5433 |  |  | 104 | 0 | 0 | O | SUP_RW99
N5434 | RW99 | 11 | 5175 |  |  | Galvanisation de glissières de sécurité type caisson | Remise en peinture de glissières de sécurité type caisson : galvanisation | m | QP |  | - galvanisation | N |  |  | N5430 |  |  | 104 | 0 | 0 | O | SUP_RW99
N5435 | RW99 | 11 | 5176 |  |  | Peinture formules glissière sécurité type caisson, finition | Remise en peinture de glissières de sécurité type caisson : peinture à formules : couche de finition | m | QP | N.3.1. | - peinture à formules : couche de finition | N |  |  | N5430 |  |  | 104 | 0 | 0 | O | SUP_RW99
N5436 | RW99 | 11 | 5177 |  |  | Peinture formules glissière sécurité type caisson, complet | Remise en peinture de glissières de sécurité type caisson : peinture à formules : système complet | m | QP | N.3.1. | - peinture à formules : système complet | N |  |  | N5430 |  |  | 104 | 0 | 0 | O | SUP_RW99
N5437 | RW99 | 11 | 5178 |  |  | Peinture perform. glissière sécurité type caisson, finition | Remise en peinture de glissières de sécurité type caisson : peinture à performances : couche de finition | m | QP | N.3.2. | - peinture à performances : couche de finition | N |  |  | N5430 |  |  | 104 | 0 | 0 | O | SUP_RW99
N5438 | RW99 | 11 | 5179 |  |  | Peinture perform. glissière sécurité type caisson, complet | Remise en peinture de glissières de sécurité type caisson : peinture à performances : système complet | m | QP | N.3.2. | - peinture à performances : système complet | N |  |  | N5430 |  |  | 104 | 0 | 0 | O | SUP_RW99
N5440 | RW99 | 11 | 5180 | 301 |  | Equip.,peinture garde-corps ordin.sablage partiel (avivage) | Equipement, remise en peinture de garde-corps ordinaire, sablage partiel (avivage) | m | QP | N.3. | - sablage partiel (avivage) | N | O |  | N5400 |  |  | 104 | 0 | 0 | N
N5440-R | RW99 | 11 | 16624 |  |  | Equip.,peinture garde-corps ordin.sablage partiel (avivage) | Equipement, remise en peinture de garde-corps ordinaire, sablage partiel (avivage), en recherche | m | QP | N.3. | -> en recherche | N | O |  | N5440 |  |  | 104 | 0 | 0 | N
N5441 | RW99 | 11 | 5181 |  |  | Rejointoiement tablette sous garde-corps, joint longitudinal | Rejointoiement de tablette sous garde-corps : joint longitudinal | m | QP | N.6. | - joint longitudinal | N |  |  | N5440 |  |  | 104 | 0 | 0 | O | SUP_RW99
N5442 | RW99 | 11 | 5182 |  |  | Rejointoiement tablette sous garde-corps, joint transversal | Rejointoiement de tablette sous garde-corps : joint transversal | m | QP | N.6. | - joint transversal | N |  |  | N5440 |  |  | 104 | 0 | 0 | O | SUP_RW99
N5450 | RW99 | 11 | 16625 |  |  | Equip., peinture g.-c. ordin.,décap par proj sablage à blanc | Equipement, remise en peinture de garde-corps ordinaire, décapage par projection (sablage à blanc) | m | QP | N.3. | - décapage par projection (sablage à blanc) | N | O |  | N5400 |  |  | 104 | 0 | 0 | N | MI
N5450-R | RW99 | 11 | 16626 |  |  | Equipement, peinture garde-corps ordin. sablage à blanc | Equipement, remise en peinture de garde-corps ordinaire, sablage à blanc, en recherche | m | QP | N.3. | -> en recherche | N | O |  | N5450 |  |  | 104 | 0 | 0 | N
N5460 | RW99 | 11 | 16627 |  |  | Equipement, peinture garde-corps ordin. métallisation | Equipement, remise en peinture de garde-corps ordinaire, métallisation | m | QP | N.3. | - métallisation | N | O |  | N5400 |  |  | 104 | 0 | 0 | N
N5460-R | RW99 | 11 | 16628 |  |  | Equipement, peinture garde-corps ordin. métallisation | Equipement, remise en peinture de garde-corps ordinaire, métallisation, en recherche | m | QP | N.3. | -> en recherche | N | O |  | N5460 |  |  | 104 | 0 | 0 | N
N5470 | RW99 | 11 | 16629 |  |  | Equipement, peinture garde-corps ordin. galvanisation | Equipement, remise en peinture de garde-corps ordinaire, galvanisation | m | QP | N.3. | - galvanisation | N | O |  | N5400 |  |  | 104 | 0 | 0 | N | MI
N5480 | RW99 | 11 | 16630 |  |  | Equipement, garde-corps ordinaire, remise peinture | Equipement, remise en peinture de garde-corps ordinaire, peinture | -- | -- | -- | - peinture | N | O |  | N5400 |  |  | 104 | 0 | 0 | N
N5481 | RW99 | 11 | 16631 |  |  | Equip., garde-corps ordin.,peinture, couche primaire (100 µ) | Equipement, remise en peinture de garde-corps ordinaire, peinture, couche primaire (100 µ) | m | QP | N.3. | - couche primaire (100 µ) | N | O |  | N5480 |  |  | 104 | 0 | 0 | N
N5482 | RW99 | 11 | 16632 |  |  | Equip.,garde-corps ordin.,peint.,couche(s) interm.(s)(120 µ) | Equipement, remise en peinture de garde-corps ordinaire, peinture, couche(s) intermédiaire(s) (120 µ au total) | m | QP | N.3. | - couche(s) intermédiaire(s) (120 µ au total) | N | O |  | N5480 |  |  | 104 | 0 | 0 | N
N5483 | RW99 | 11 | 16633 |  |  | Equip.,garde-corps ordin.,peinture, couche de finition(60 µ) | Equipement, remise en peinture de garde-corps ordinaire, peinture, couche de finition (60 µ) | m | QP | N.3. | - couche de finition (60 µ) | N | O |  | N5480 |  |  | 104 | 0 | 0 | N
N5484 | RW99 | 11 | 16634 |  |  | Equip.,garde-corps ordin., peinture, système complet | Equipement, remise en peinture de garde-corps ordinaire, peinture, système complet | m | QP | N.3. | - système complet | N | O |  | N5480 |  |  | 104 | 0 | 0 | N
N5500 | RW99 | 11 | 5183 | 301 |  | Equip., peinture garde-corps à caisson | Equipement, remise en peinture de garde-corps à caisson | -- | -- | -- | - remise en peinture de gardes-corps à caisson | N | O |  | N5000 |  |  | 104 | 0 | 0 | N
N5510 | RW99 | 11 | 5184 | 301 |  | Equip., peinture garde-corps à caisson, nett. eau/pression | Equipement, remise en peinture de garde-corps à caisson, nettoyage à l'eau sous pression | m | QP | N.3. | - nettoyage à l'eau sous pression | N | O |  | N5500 |  |  | 104 | 0 | 0 | N
N5510-F | RW99 | 11 | 5185 |  |  | Avaloir | Dispositif d'évacuation des eaux : fourniture d'avaloir | kg | QP |  | -> fourniture | N |  |  | N5510 |  |  | 89 | 0.001 | 0 | O | SUP_RW99
N5510-P | RW99 | 11 | 5186 |  |  | Avaloir | Dispositif d'évacuation des eaux : pose d'avaloir | p | QP |  | -> pose | N |  |  | N5510 |  |  | 96 | 0 | 0 | O | SUP_RW99
N5520 | RW99 | 11 | 5187 | 301 |  | Equip., peinture garde-corps à caisson, décapage mécanique | Equipement, remise en peinture de garde-corps à caisson, décapage mécanique | m | QP | N.3. | - décapage mécanique | N | O |  | N5500 |  |  | 104 | 0 | 0 | N
N5520-R | RW99 | 11 | 16638 |  |  | Equip., peinture garde-corps à caisson, décapage mécanique | Equipement, remise en peinture de garde-corps à caisson, décapage mécanique, en recherche | m | QP | N.3. | -> en recherche | N | O |  | N5520 |  |  | 104 | 0 | 0 | N
N5530 | RW99 | 11 | 5188 | 301 |  | Equip., peinture garde-corps à caisson, ponçage | Equipement, remise en peinture de garde-corps à caisson, ponçage (élimination des non adhérences) | m | QP | N.3. | - ponçage (élimination des non adhérences) | N | O |  | N5500 |  |  | 104 | 0 | 0 | N
N5530-R | RW99 | 11 | 16640 |  |  | Equip., peinture garde-corps à caisson, ponçage | Equipement, remise en peinture de garde-corps à caisson, ponçage (élimination des non adhérences), en recherche | m | QP | N.3. | -> en recherche | N | O |  | N5530 |  |  | 104 | 0 | 0 | N
N5540 | RW99 | 11 | 5189 | 301 |  | Equip., peinture garde-corps à caisson,sabl.partiel(avivage) | Equipement, remise en peinture de garde-corps à caisson, sablage partiel (avivage) | m | QP | N.3. | - sablage partiel (avivage) | N | O |  | N5500 |  |  | 104 | 0 | 0 | N
N5540-R | RW99 | 11 | 16642 |  |  | Equip., peinture garde-corps à caisson,sabl.partiel(avivage) | Equipement, remise en peinture de garde-corps à caisson, sablage partiel (avivage), en recherche | m | QP | N.3. | -> en recherche | N | O |  | N5540 |  |  | 104 | 0 | 0 | N
N5550 | RW99 | 11 | 5190 |  |  | Equip.,peint. g.-c. caisson,décap. par proj.sablage à blanc | Equipement, remise en peinture de garde-corps à caisson, décapage par projection (sablage à blanc) | m | QP | N.3. | - décapage par projection (sablage à blanc) | N | O |  | N5500 |  |  | 104 | 0 | 0 | N | MI
N5550-R | RW99 | 11 | 16644 |  |  | Equip., peinture garde-corps à caisson, sablage à blanc | Equipement, remise en peinture de garde-corps à caisson, sablage à blanc, en recherche | m | QP | N.3. | -> en recherche | N | O |  | N5550 |  |  | 104 | 0 | 0 | N
N5551 | RW99 | 11 | 5191 |  |  | Larmier, par rainure | Dispositif d'évacuation des eaux : larmier, par rainure | m | QP |  | - par rainure | N |  |  | N5550 |  |  | 104 | 0 | 0 | O | SUP_RW99
N5552 | RW99 | 11 | 5192 |  |  | Larmier, par profilé | Dispositif d'évacuation des eaux : larmier, par profilé | m | QP |  | - par profilé | N |  |  | N5550 |  |  | 104 | 0 | 0 | O | SUP_RW99
N5560 | RW99 | 11 | 16645 |  |  | Equip., peinture garde-corps à caisson, métallisation | Equipement, remise en peinture de garde-corps à caisson, métallisation | m | QP | N.3. | - métallisation | N | O |  | N5500 |  |  | 104 | 0 | 0 | N
N5560-R | RW99 | 11 | 16646 |  |  | Equip., peinture garde-corps à caisson, métallisation | Equipement, remise en peinture de garde-corps à caisson, métallisation, en recherche | m | QP | N.3. | -> en recherche | N | O |  | N5560 |  |  | 104 | 0 | 0 | N
N5570 | RW99 | 11 | 16647 |  |  | Equip., peinture garde-corps à caisson, galvanisation | Equipement, remise en peinture de garde-corps à caisson, galvanisation | m | QP | N.3. | - galvanisation | N | O |  | N5500 |  |  | 104 | 0 | 0 | N | MI
N5580 | RW99 | 11 | 16648 |  |  | Equip., garde-corps à caisson, peinture | Equipement, remise en peinture de garde-corps à caisson, peinture | -- | -- | -- | - peinture | N | O |  | N5500 |  |  | 104 | 0 | 0 | N
N5581 | RW99 | 11 | 16649 |  |  | Equip., garde-corps caisson, peinture, couche prim.(100 µ) | Equipement, remise en peinture de garde-corps à caisson, peinture, couche primaire (100 µ) | m | QP | N.3. | - couche primaire (100 µ) | N | O |  | N5580 |  |  | 104 | 0 | 0 | N
N5582 | RW99 | 11 | 16650 |  |  | Equip., garde-corps caiss.peint.,couche(s) interm.(s)(120 µ) | Equipement, remise en peinture de garde-corps à caisson, peinture, couche(s) intermédiaire(s) (120 µ au total) | m | QP | N.3. | - couche(s) intermédiaire(s) (120 µ au total) | N | O |  | N5580 |  |  | 104 | 0 | 0 | N
N5583 | RW99 | 11 | 16651 |  |  | Equip., garde-corps caisson, peinture,couche finition (60 µ) | Equipement, remise en peinture de garde-corps à caisson, peinture, couche de finition (60 µ) | m | QP | N.3. | - couche de finition (60 µ) | N | O |  | N5580 |  |  | 104 | 0 | 0 | N
N5584 | RW99 | 11 | 16652 |  |  | Equip., garde-corps à caisson, peinture, système complet | Equipement, remise en peinture de garde-corps à caisson, peinture, système complet | m | QP | N.3. | - système complet | N | O |  | N5580 |  |  | 104 | 0 | 0 | N
N5600 | RW99 | 11 | 5193 | 301 |  | Equip., peinture glissières sécu type caisson | Equipement, remise en peinture glissières sécurité type caisson | -- | -- | -- | - remise en peinture glissières sécurité type caisson | N | O |  | N5000 |  |  | 104 | 0 | 0 | N
N5610 | RW99 | 11 | 5194 | 301 |  | Equip., peinture gliss.séc.caisson, nett. eau/pression | Equipement, remise en peinture glissières sécurité type caisson, nettoyage à l'eau sous pression | m | QP | N.3. | - nettoyage à l'eau sous pression | N | O |  | N5600 |  |  | 104 | 0 | 0 | N
N5611 | RW99 | 11 | 5195 |  |  | Repère de nivellement, sur l'ouvrage, type I | Repère de nivellement, sur l'ouvrage, type I | p | QP | N.8. | - type I | N |  |  | N5610 |  |  | 104 | 0 | 0 | O | SUP_RW99
N5612 | RW99 | 11 | 5196 |  |  | Repère de nivellement, sur l'ouvrage, type II | Repère de nivellement, sur l'ouvrage, type II | p | QP | N.8. | - type II | N |  |  | N5610 |  |  | 104 | 0 | 0 | O | SUP_RW99
N5613 | RW99 | 11 | 5197 |  |  | Repère de nivellement, sur l'ouvrage, type III | Repère de nivellement, sur l'ouvrage, type III | p | QP | N.8. | - type III | N |  |  | N5610 |  |  | 104 | 0 | 0 | O | SUP_RW99
N5620 | RW99 | 11 | 5198 | 301 |  | Equip., peinture gliss.séc.caisson, décapage mécanique | Equipement, remise en peinture glissières sécurité type caisson, décapage mécanique | m | QP | N.3. | - décapage mécanique | N | O |  | N5600 |  |  | 104 | 0 | 0 | N
N5620-R | RW99 | 11 | 16656 |  |  | Equip., peinture gliss.séc.caisson, décapage mécanique | Equipement, remise en peinture glissières sécurité type caisson, décapage mécanique, en recherche | m | QP | N.3. | -> en recherche | N | O |  | N5620 |  |  | 104 | 0 | 0 | N
N5621 | RW99 | 11 | 5199 |  |  | Repère de nivellement, modèle I | Repère de nivellement, modèle I | p | QP | N.8. | - modèle I | N |  |  | N5620 |  |  | 104 | 0 | 0 | O | SUP_RW99
N5622 | RW99 | 11 | 5200 |  |  | Repère de nivellement, modèle II | Repère de nivellement, modèle II | p | QP | N.8. | - modèle II | N |  |  | N5620 |  |  | 104 | 0 | 0 | O | SUP_RW99
N5630 | RW99 | 11 | 16657 |  |  | Equip., peinture gliss.séc.caisson, ponçage | Equipement, remise en peinture glissières de sécurité type caisson, ponçage (élimination des non adhérences) | m | QP | N.3. | - ponçage (élimination des non adhérences) | N | O |  | N5600 |  |  | 104 | 0 | 0 | N
N5630-R | RW99 | 11 | 16658 |  |  | Equip., peinture gliss.séc.caisson, ponçage | Equipement, remise en peinture glissières de sécurité type caisson, ponçage (élimination des non adhérences), en recherche | m | QP | N.3. | -> en recherche | N | O |  | N5630 |  |  | 104 | 0 | 0 | N
N5640 | RW99 | 11 | 16659 |  |  | Equip., peinture gliss.séc.caisson,sablage partiel (avivage) | Equipement, remise en peinture glissières de sécurité type caisson, sablage partiel (avivage) | m | QP | N.3. | - sablage partiel (avivage) | N | O |  | N5600 |  |  | 104 | 0 | 0 | N
N5640-R | RW99 | 11 | 16660 |  |  | Equip., peinture gliss.séc.caisson,sablage partiel (avivage) | Equipement, remise en peinture glissières de sécurité type caisson, sablage partiel (avivage), en recherche | m | QP | N.3. | -> en recherche | N | O |  | N5640 |  |  | 104 | 0 | 0 | N
N5650 | RW99 | 11 | 16661 |  |  | Equip.,peint. gliss.séc.caisson décap par proj sabl. à blanc | Equipement, remise en peinture glissières de sécurité type caisson, décapage par projection (sablage à blanc) | m | QP | N.3. | - décapage par projection (sablage à blanc) | N | O |  | N5600 |  |  | 104 | 0 | 0 | N | MI
N5650-R | RW99 | 11 | 16662 |  |  | Equip., peinture gliss.séc.caisson, sablage à blanc | Equipement, remise en peinture glissières de sécurité type caisson, sablage à blanc, en recherche | m | QP | N.3. | -> en recherche | N | O |  | N5650 |  |  | 104 | 0 | 0 | N
N5660 | RW99 | 11 | 16663 |  |  | Equip., peinture gliss.séc.caisson, métallisation | Equipement, remise en peinture glissières de sécurité type caisson, métallisation | m | QP | N.3. | - métallisation | N | O |  | N5600 |  |  | 104 | 0 | 0 | N
N5660-R | RW99 | 11 | 16664 |  |  | Equip., peinture gliss.séc.caisson, métallisation | Equipement, remise en peinture glissières de sécurité type caisson, métallisation, en recherche | m | QP | N.3. | -> en recherche | N | O |  | N5660 |  |  | 104 | 0 | 0 | N
N5670 | RW99 | 11 | 16665 |  |  | Equip., peinture gliss.séc.caisson, galvanisation | Equipement, remise en peinture glissières de sécurité type caisson, galvanisation | m | QP | N.3. | - galvanisation | N | O |  | N5600 |  |  | 104 | 0 | 0 | N | MI
N5680 | RW99 | 11 | 16666 |  |  | Equip., gliss.séc.caisson, peinture | Equipement, remise en peinture glissières de sécurité type caisson, peinture | -- | -- | -- | - peinture | N | O |  | N5600 |  |  | 104 | 0 | 0 | N
N5681 | RW99 | 11 | 16667 |  |  | Equip., gliss.séc.caisson, peinture, couche primaire (100 µ) | Equipement, remise en peinture glissières de sécurité type caisson, peinture, couche primaire (100 µ) | m | QP | N.3. | - couche primaire (100 µ) | N | O |  | N5680 |  |  | 104 | 0 | 0 | N
N5682 | RW99 | 11 | 16668 |  |  | Equip., gliss.séc.caisson, peinture, couche interm.(120 µ) | Equipement, remise en peinture glissières de sécurité type caisson, peinture, couche(s) intermédiaire(s) (120 µ au total) | m | QP | N.3. | - couche(s) intermédiaire(s) (120 µ au total) | N | O |  | N5680 |  |  | 104 | 0 | 0 | N
N5683 | RW99 | 11 | 16669 |  |  | Equip., gliss.séc.caisson, peinture, couche finition (60 µ) | Equipement, remise en peinture glissières de sécurité type caisson, peinture, couche de finition (60 µ) | m | QP | N.3. | - couche de finition (60 µ) | N | O |  | N5680 |  |  | 104 | 0 | 0 | N
N5684 | RW99 | 11 | 16670 |  |  | Equip., gliss.séc.caisson, peinture, système complet | Equipement, remise en peinture glissières de sécurité type caisson, peinture, système complet | m | QP | N.3. | - système complet | N | O |  | N5680 |  |  | 104 | 0 | 0 | N
N5700 | RW99 | 11 | 16671 |  |  | Equip., rejointoiement de tablette sous garde-corps | Equipement, rejointoiement de tablette sous garde-corps | -- | -- | -- | - rejointoiement de tablette sous garde-corps | N | O |  | N5000 |  |  |  | 0 | 0 | N
N5710 | RW99 | 11 | 16672 |  |  | Equip., rejointoiem.tablette sous garde-corps, joint longit. | Equipement, rejointoiement de tablette sous garde-corps, joint longitudinal | m | QP | N.6. | - joint longitudinal | N | O |  | N5700 |  |  | 26 | 0 | 0 | N
N5720 | RW99 | 11 | 16673 |  |  | Equip., rejointoiem.tablette sous garde-corps, joint trans. | Equipement, rejointoiement de tablette sous garde-corps, joint transversal | m | QP | N.6. | - joint transversal | N | O |  | N5700 |  |  | 26 | 0 | 0 | N
N5800 | RW99 | 11 | 16674 |  |  | Equipement, dispositif d'évacuation des eaux | Equipement, dispositif d'évacuation des eaux | -- | -- | K.9.2. | - dispositif d'évacuation des eaux | N | O |  | N5000 |  |  |  | 0 | 0 | N | MI
N5810 | RW99 | 11 | 16675 |  |  | Equipement, disp. évac. des eaux, avaloir | Equipement, dispositif d'évacuation des eaux, avaloir | p | QP | K.9.2. | - avaloir | N | O |  | N5800 |  |  | 89 | 0.25 | 0 | N | MI
N5810-F | RW99 | 11 | 16676 |  |  | Equipement, disp. évac. des eaux, avaloir, fourniture | Equipement, dispositif d'évacuation des eaux, avaloir, fourniture | kg | QP | K.9.2. | -> fourniture | N | O |  | N5810 |  |  | 89 | 0.001 | 0 | N | MI
N5810-P | RW99 | 11 | 16677 |  |  | Equipement, disp. évac. des eaux, avaloir, pose | Equipement, dispositif d'évacuation des eaux, avaloir, pose | p | QP | K.9.2. | -> pose | N | O |  | N5810 |  |  | 26 | 0 | 0 | N | MI
N5820 | RW99 | 11 | 16678 |  |  | Equipement, canalisation d'évacuation d'eau en polyéthylène | Equipement, dispositif d'évacuation des eaux, canalisation d'évacuation d'eau en polyéthylène | m | QP | -- | - canalisation d'évacuation d'eau en polyéthylène | N | O |  | N5800 |  |  | 104 | 0 | 0 | O
N5830 | RW99 | 11 | 16679 |  |  | Equipement, disp. évac. des eaux, drainage | Equipement, dispositif d'évacuation des eaux, drainage | m | QP | -- | - drainage | N | O |  | N5800 |  |  | 104 | 0 | 0 | O
N5840 | RW99 | 11 | 16680 |  |  | Equipement, disp. évac. des eaux, forage et pose gargouille | Equipement, dispositif d'évacuation des eaux, forage et pose de gargouille | p | QP | N.1.3. | - forage et pose de gargouille | N | O |  | N5800 |  |  | 104 | 0 | 0 | N
N5850 | RW99 | 11 | 16681 |  |  | Equipement, disp. évac. des eaux, larmier | Equipement, dispositif d'évacuation des eaux, larmier | -- | -- | -- | - larmier | N | O |  | N5800 |  |  |  | 0 | 0 | N
N5851 | RW99 | 11 | 16682 |  |  | Equipement, disp. évac. des eaux, larmier, par rainure | Equipement, dispositif d'évacuation des eaux, larmier, par rainure | m | QP | -- | - par rainure | N | O |  | N5850 |  |  | 104 | 0 | 0 | N
N5852 | RW99 | 11 | 16683 |  |  | Equipement, disp. évac. des eaux, larmier, par profilé | Equipement, dispositif d'évacuation des eaux, larmier, par profilé | m | QP | N.4.1 | - par profilé | N | O |  | N5850 |  |  | 104 | 0 | 0 | N
N5900 | RW99 | 11 | 16684 |  |  | Equipement, repère de nivellement | Equipement, repère de nivellement | -- | -- | -- | - repère de nivellement | N | O |  | N5000 |  |  |  | 0 | 0 | O
N5910 | RW99 | 11 | 16685 |  |  | Equipement, repère de nivellement, sur l'ouvrage | Equipement, repère de nivellement, sur l'ouvrage | -- | -- | -- | - sur l'ouvrage | N | O |  | N5900 |  |  |  | 0 | 0 | O
N5911 | RW99 | 11 | 16686 |  |  | Equipement, repère de nivellement, sur l'ouvrage, type I | Equipement, repère de nivellement, sur l'ouvrage, type I | p | QP | N.8. | - type I | N | O |  | N5910 |  |  | 104 | 0 | 0 | O
N5912 | RW99 | 11 | 16687 |  |  | Equipement, repère de nivellement, sur l'ouvrage, type II | Equipement, repère de nivellement, sur l'ouvrage, type II | p | QP | N.8. | - type II | N | O |  | N5910 |  |  | 104 | 0 | 0 | O
N5913 | RW99 | 11 | 16688 |  |  | Equipement, repère de nivellement, sur l'ouvrage, type III | Equipement, repère de nivellement, sur l'ouvrage, type III | p | QP | N.8. | - type III | N | O |  | N5910 |  |  | 104 | 0 | 0 | O
N5920 | RW99 | 11 | 16689 |  |  | Equipement, repère de nivellement, de référence | Equipement, repère de nivellement, de référence | -- | -- | -- | - de référence | N | O |  | N5900 |  |  |  | 0 | 0 | O
N5921 | RW99 | 11 | 16690 |  |  | Equipement, repère de nivellement, de référence, modèle I | Equipement, repère de nivellement, de référence, modèle I | p | QP | N.8. | - modèle I | N | O |  | N5920 |  |  | 104 | 0 | 0 | O
N5922 | RW99 | 11 | 16691 |  |  | Equipement, repère de nivellement, de référence, modèle II | Equipement, repère de nivellement, de référence, modèle II | p | QP | N.8. | - modèle II | N | O |  | N5920 |  |  | 104 | 0 | 0 | O
N6000 | RW99 | 11 | 5201 |  |  | Murs en terre armée | Murs en terre armée | -- |  |  | Murs en terre armée | N |  |  | N |  |  | 104 | 0 | 0 | N
N6100 | RW99 | 11 | 5202 |  |  | Murs terre armée, rempl. compl. ou part. écaille béton | Murs en terre armée, remplacement complet ou partiel d'une écaille en béton | -- | -- | -- | - remplacement complet ou partiel d'une écaille en béton | N | O |  | N6000 |  |  | 104 | 0 | 0 | N
N6110 | RW99 | 11 | 5203 |  |  | Murs terre armée, comblement d'une écaille à l'aide de béton | Murs en terre armée, comblement d'une écaille à l'aide de béton | m3 | QP | N.10.1. | - comblement d'une écaille à l'aide de béton | N | O |  | N6100 |  |  | 104 | 0 | 0 | N
N6120 | RW99 | 11 | 5204 |  |  | Murs terre arm.,rempl.compl.ou part.écaille bét.,trait.surf. | Murs en terre armée, remplacement complet ou partiel d'une écaille en béton, traitement de surface | m2 | QP | N.10.1. | - traitement de surface | N | O |  | N6100 |  |  | 104 | 0 | 0 | N
N6200 | RW99 | 11 | 5205 |  |  | Murs en terre armée, fourn. écaille béton et accessoire | Murs en terre armée, fourniture d'écaille en béton et d'accessoire | -- | -- | -- | - fourniture d'écaille en béton et d'accessoire | N | O |  | N6000 |  |  | 104 | 0 | 0 | N
N6210-F | RW99 | 11 | 5206 |  |  | Murs en terre armée, fourn. écaille non armée de 14 cm | Murs en terre armée, fourniture d'écaille non armée de 14 cm | p | QP | N.10.2. | - écaille non armée de 14 cm | N | O |  | N6200 |  |  | 104 | 0 | 0 | N
N6220-F | RW99 | 11 | 5207 |  |  | Murs en terre armée, fourn. écaille armée de 14 cm | Murs en terre armée, fourniture d'écaille armée de 14 cm | p | QP | N.10.2. | - écaille armée de 14 cm | N | O |  | N6200 |  |  | 104 | 0 | 0 | N
N6230-F | RW99 | 11 | 5208 |  |  | Murs en terre armée, fourn. écaille armée de 18 cm | Murs en terre armée, fourniture d'écaille armée de 18 cm | p | QP | N.10.2. | - écaille armée de 18 cm | N | O |  | N6200 |  |  | 104 | 0 | 0 | N
N6240-F | RW99 | 11 | 5209 |  |  | Murs en terre armée, fourn. élément d'angle | Murs en terre armée, fourniture d'élément d'angle | m | QP | N.10.2. | - élément d'angle | N | O |  | N6200 |  |  | 104 | 0 | 0 | N
N6250-F | RW99 | 11 | 5210 |  |  | Murs en terre armée, fourn. dallette pour joint dilatation | Murs en terre armée, fourniture de dallette pour joint de dilatation | p | QP | N.10.2. | - dallette pour joint de dilatation | N | O |  | N6200 |  |  | 104 | 0 | 0 | N
N6260-F | RW99 | 11 | 5211 |  |  | Murs en terre armée, fourn. demi-écaille armée de 14 cm | Murs en terre armée, fourniture de demi-écaille armée de 14 cm | p | QP | N.10.2. | - demi-écaille armée de 14 cm | N | O |  | N6200 |  |  | 104 | 0 | 0 | N
N6270-F | RW99 | 11 | 5212 |  |  | Murs en terre armée, fourn. demi-écaille armée de 18 cm | Murs en terre armée, fourniture de demi-écaille armée de 18 cm | p | QP | N.10.2. | - demi-écaille armée de 18 cm | N | O |  | N6200 |  |  | 104 | 0 | 0 | N
N6280-F | RW99 | 11 | 5213 |  |  | Murs en terre armée, fourn. éclisse | Murs en terre armée, fourniture d'éclisse | p | QP | N.10.2. | - éclisse | N | O |  | N6200 |  |  | 104 | 0 | 0 | N
N6300 | RW99 | 11 | 5214 |  |  | Murs en terre armée, armature du massif de terre | Murs en terre armée, armature du massif de terre | -- | -- | -- | - armature du massif de terre | N | O |  | N6000 |  |  | 104 | 0 | 0 | N
N6310 | RW99 | 11 | 5215 |  |  | Murs terre armée,armature massif terre,acier galv. 40 x 5 mm | Murs en terre armée, armature du massif de terre, en acier galvanisé de 40 x 5 mm | m | QP | N.10.2. | - en acier galvanisé de 40 x 5 mm | N | O |  | N6300 |  |  | 104 | 0 | 0 | N
N6320 | RW99 | 11 | 5216 |  |  | Murs terre armée,armature massif terre,acier galv. 60 x 5 mm | Murs en terre armée, armature du massif de terre, en acier galvanisé de 60 x 5 mm | m | QP | N.10.2. | - en acier galvanisé de 60 x 5 mm | N | O |  | N6300 |  |  | 104 | 0 | 0 | N
N6400 | RW99 | 11 | 5217 |  |  | Murs en terre armée, remise en état du drainage | Murs en terre armée, remise en état du drainage | PG | PG | N.10.2. | - remise en état du drainage | N | O |  | N6000 |  |  | 104 | 0 | 0 | N
N6500 | RW99 | 11 | 5218 |  |  | Murs en terre armée, remblai armé | Murs en terre armée, remblai armé | m3 | QP | N.10.2. | - remblai armé | N | O |  | N6000 |  |  | 104 | 0 | 0 | N
N6600 | RW99 | 11 | 5219 |  |  | Murs en terre armée, membrane plastique étanche | Murs en terre armée, membrane plastique étanche | m2 | QP | -- | - membrane plastique étanche | N | O |  | N6000 |  |  | 104 | 0 | 0 | N
N6700 | RW99 | 11 | 5220 |  |  | Murs en terre armée, ancrage par cloutage | Murs en terre armée, ancrage par cloutage | p | QP | N.10.3. | - ancrage par cloutage | N | O |  | N6000 |  |  | 104 | 0 | 0 | N
N9000 | RW99 | 11 | 5221 |  |  | Divers | Divers | -- |  |  | Divers | N |  |  | N |  |  | 104 | 0 | 0 | N
N9100 | RW99 | 11 | 5222 |  |  | Ancrage mur de tête pont en voûte maçonnerie | Divers, ancrage mur de tête d'un pont en voûte en maçonnerie | -- | -- | -- | - ancrage mur de tête d'un pont en voûte en maconnerie | N | O |  | N9000 |  |  | 104 | 0 | 0 | N
N9110 | RW99 | 11 | 5223 |  |  | Ancrage mur tête pont voûte maçonnerie, creusement tranchée | Divers, ancrage mur de tête d'un pont en voûte en maçonnerie, creusement d'une tranchée | m3 | QP | N.2.4. | - creusement d'une tranchée | N | O |  | N9100 |  |  | 104 | 0 | 0 | N
N9120-F | RW99 | 11 | 5224 |  |  | Ancrage mur tête pont voûte maçonnerie, fourn. tirant équipé | Divers, ancrage mur de tête d'un pont en voûte en maçonnerie, fourniture d'un tirant équipé | p | QP | N.2.4. | - fourniture d'un tirant équipé | N | O |  | N9100 |  |  | 104 | 0 | 0 | N
N9130 | RW99 | 11 | 5225 |  |  | Ancrage mur tête pont voûte maçonnerie, tube PEHD | Divers, ancrage mur de tête d'un pont en voûte en maçonnerie, tube PEHD | p | QP | N.2.4. | - tube PEHD | N | O |  | N9100 |  |  | 104 | 0 | 0 | N
N9140-P | RW99 | 11 | 5226 |  |  | Ancrage mur tête pont voûte maçonnerie, mise en place tirant | Divers, ancrage mur de tête d'un pont en voûte en maçonnerie, mise en place d'un tirant | p | QP | N.2.4. | - mise en place d'un tirant | N | O |  | N9100 |  |  | 104 | 0 | 0 | N
N9150 | RW99 | 11 | 5227 |  |  | Ancrage mur tête pont voûte maçonnerie, remblayage tranchée | Divers, ancrage mur de tête d'un pont en voûte en maçonnerie, remblayage de tranchée | m3 | QP | N.2.4. | - remblayage de tranchée | N | O |  | N9100 |  |  | 104 | 0 | 0 | N
O | RW99 | 12 | 5228 |  |  | CHAPITRE O : GAZONNEMENTS, PLANTATIONS ET MOBILIER URBAIN | CHAPITRE O : GAZONNEMENTS, PLANTATIONS ET MOBILIER URBAIN | -- |  |  | CHAPITRE O : GAZONNEMENTS, PLANTATIONS ET MOBILIER URBAIN | N | [5 empty] | 38 | 0 | 0 | N
O1000 | RW99 | 12 | 5229 |  |  | Travaux préparatoires | Travaux préparatoires | -- |  |  | Travaux préparatoires | N |  |  | O |  |  | 92 | 0 | 0 | N
O1100 | RW99 | 12 | 5230 |  |  | Nettoyage de terrain | Nettoyage de terrain | -- |  |  | - nettoyage de terrain | N |  |  | O1000 |  |  | 92 | 0 | 0 | N
O1110 | RW99 | 12 | 5231 |  |  | Nettoyage de terrain | Nettoyage de terrain | PG | PG | O.1.3.1. | - prix global | N |  |  | O1100 |  |  | 92 | 0 | 0 | N
O1110-E | RW99 | 12 | 7835 |  | 2 | Nettoyage de terrain | Nettoyage de terrain, en vue d'une évacuation | PG | PG | O.1.3.1. | -> en vue d'une évacuation | N |  |  | O1100 |  |  | 92 | 0 | 0 | N |  | 0.001 | 50 | 1
O1120 | RW99 | 12 | 5232 |  |  | Nettoyage de terrain | Nettoyage de terrain | m2 | QP | O.1.3.1. | - par mètre carré | N |  |  | O1100 |  |  | 92 | 0 | 0 | N
O1120-E | RW99 | 12 | 7836 |  | 2 | Nettoyage de terrain, en vue d'une évacuation | Nettoyage de terrain, en vue d'une évacuation | m2 | QP | O.1.3.1. | -> en vue d'une évacuation | N |  |  | O1100 |  |  | 92 | 0 | 0 | N |  | 0.001 | 0.002 | 0.001
O1200 | RW99 | 12 | 5233 |  |  | Travail du sol | Travail du sol | -- |  |  | - travail du sol | N |  |  | O1000 |  |  | 92 | 0 | 0 | N
O1210 | RW99 | 12 | 5234 | 40 |  | Mise sous profil | Mise sous profil | -- |  |  | - mise sous profil | N |  |  | O1200 |  |  | 92 | 0 | 0 | N
O1211 | RW99 | 12 | 9237 |  | 0 | Mise sous profil | Mise sous profil | PG | PG | O.1.3.2.1. | - prix global | N |  |  | O1210 |  |  | 92 | 0 | 0 | N |  | 0 | 0 | 0
O1212 | RW99 | 12 | 9238 |  | 0 | Mise sous profil | Mise sous profil | m2 | QP | O.1.3.2.1. | - par mètre carré | N |  |  | O1210 |  |  | 92 | 0 | 0 | N |  | 0 | 0 | 0
O1220 | RW99 | 12 | 5235 |  |  | Sous-solage | Sous-solage | -- |  |  | - sous-solage | N |  |  | O1200 |  |  | 92 | 0 | 0 | N
O1221 | RW99 | 12 | 5236 |  |  | Sous-solage, profondeur : 30 < H <= 40 cm | Sous-solage, profondeur : 30 < H <= 40 cm | m2 | QP | O.1.3.2.2. | - profondeur : 30 < H <= 40 cm | N |  |  | O1220 |  |  | 92 | 0 | 0 | N
O1222 | RW99 | 12 | 5237 |  |  | Sous-solage, profondeur : 40 < H <= 50 cm | Sous-solage, profondeur : 40 < H <= 50 cm | m2 | QP | O.1.3.2.2. | - profondeur : 40 < H <= 50 cm | N |  |  | O1220 |  |  | 92 | 0 | 0 | N
O1230 | RW99 | 12 | 5238 |  |  | Labour | Labour | -- | -- | O.1.3.2.3. | - labour | N |  |  | O1200 |  |  | 92 | 0 | 0 | N | U_SUP
O1231 | RW99 | 12 | 30921 |  |  | Labour manuel (bêchage) | Labour manuel (bêchage) | m2 | QP | O.1.3.2.3. | - labour manuel (bêchage) | N | O |  | O1230 |  |  | 92 | 0 | 0 | N
O1232 | RW99 | 12 | 30922 |  |  | Labour mécanique | Labour mécanique | m2 | QP | O.1.3.2.3. | - labour mécanique | N | O |  | O1230 |  |  | 92 | 0 | 0 | N
O1240 | RW99 | 12 | 5239 |  |  | Fraisage | Fraisage | -- |  |  | - fraisage | N |  |  | O1200 |  |  | 92 | 0 | 0 | N
O1241 | RW99 | 12 | 5240 |  |  | Fraisage, profondeur : 10 < H <= 15 cm | Fraisage, profondeur : 10 < H <= 15 cm | m2 | QP | O.1.3.2.5. | - profondeur : 10 < H <= 15 cm | N |  |  | O1240 |  |  | 92 | 0 | 0 | N
O1242 | RW99 | 12 | 5241 |  |  | Fraisage, profondeur : 15 < H <= 20 cm | Fraisage, profondeur : 15 < H <= 20 cm | m2 | QP | O.1.3.2.5. | - profondeur : 15 < H <= 20 cm | N |  |  | O1240 |  |  | 92 | 0 | 0 | N
O1243 | RW99 | 12 | 9240 |  | 0 | Fraisage de finition | Fraisage de finition | m2 | QP | O.1.3.2.6. | - de finition | N |  |  | O1240 |  |  | 92 | 0 | 0 | N |  | 0 | 0 | 0
O1250 | RW99 | 12 | 5242 |  |  | Hersage | Hersage | m2 | QP | O.1.3.2.7. | - hersage | N |  |  | O1200 |  |  | 92 | 0 | 0 | O
O1260 | RW99 | 12 | 9241 |  | 0 | Ratissage | Ratissage | m2 | QP | O.1.3.2.8. | - ratissage | N |  |  | O1200 |  |  | 92 | 0 | 0 | N |  | 0 | 0 | 0
O1270 | RW99 | 12 | 9242 |  | 0 | Plombage | Plombage | m2 | QP | O.1.3.2.9. | - plombage | N |  |  | O1200 |  |  | 92 | 0 | 0 | N |  | 0 | 0 | 0
O1275 | RW99 | 12 | 30923 |  | 0 | Roulage | Roulage | m2 | QP | O.1.3.2.9. | - Roulage | N | O |  | O1200 |  |  | 92 | 0 | 0 | N |  | 0 | 0 | 0
O1280 | RW99 | 12 | 9243 |  | 0 | Enfouissage de pierres | Enfouissage de pierres | m2 | QP | O.1.3.2.4. | - enfouissage de pierres | N |  |  | O1200 |  |  | 92 | 0 | 0 | N |  | 0 | 0 | 0
O1300 | RW99 | 12 | 5243 |  |  | Amélioration du sol | Amélioration du sol | -- |  |  | - amélioration du sol | N |  |  | O1000 |  |  | 38 | 0 | 0 | N
O1310 | RW99 | 12 | 5244 |  |  | Amélioration du sol; amendement organique | Amélioration du sol par amendement organique | -- |  |  | - amendement organique | N |  |  | O1300 |  |  | 38 | 0 | 0 | N
O1311 | RW99 | 12 | 5245 |  |  | Amélioration du sol; amendement organique; tourbe | Amélioration du sol par amendement organique; tourbe | m3 | QP | O.1.2.2. | - tourbe | N |  |  | O1310 |  |  | 38 | 0 | 0 | N
O1312 | RW99 | 12 | 5246 |  |  | Amélioration du sol; amendement organique; terreau | Amélioration du sol par amendement organique; terreau | m3 | QP | O.1.2.2. | - terreau | N |  |  | O1310 |  |  | 38 | 0 | 0 | O
O1313 | RW99 | 12 | 5247 |  |  | Amélioration du sol; amendement organique; fumier | Amélioration du sol par amendement organique; fumier | t | QP | O.1.2.2. | - fumier | N |  |  | O1310 |  |  | 38 | 0 | 0 | O
O1314 | RW99 | 12 | 5248 |  |  | Amélioration du sol; amendement organique; compost | Amélioration du sol par amendement organique; compost | m3 | QP | O.1.2.2. | - compost | N |  |  | O1310 |  |  | 38 | 0 | 0 | N
O1315 | RW99 | 12 | 9244 |  | 0 | Amélioration du sol; amendement organique; fumier déshydraté | Amélioration du sol par amendement organique; fumier déshydraté | kg | QP | O.1.2.2. | - fumier déshydraté | N |  |  | O1310 |  |  | 38 | 0 | 0 | N |  | 0 | 0 | 0
O1320 | RW99 | 12 | 5249 |  |  | Amélioration du sol; engrais organique | Amélioration du sol par engrais organique | -- |  |  | - engrais organique | N |  |  | O1300 |  |  | 38 | 0 | 0 | N
O1321 | RW99 | 12 | 5250 |  |  | Amélioration du sol; engrais organique rémanent | Amélioration du sol par engrais organique rémanent | kg | QP | O.1.2.2. | - rémanent | N |  |  | O1320 |  |  | 38 | 0 | 0 | N
O1322 | RW99 | 12 | 5251 |  |  | Amélioration du sol; engrais organique non rémanent | Amélioration du sol par engrais organique non rémanent | kg | QP | O.1.2.2. | - non rémanent | N |  |  | O1320 |  |  | 38 | 0 | 0 | N
O1330 | RW99 | 12 | 5252 |  |  | Amélioration du sol; engrais minéral | Amélioration du sol par engrais minéral | -- |  |  | - engrais minéral | N |  |  | O1300 |  |  | 38 | 0 | 0 | N
O1331 | RW99 | 12 | 5253 |  |  | Amélioration du sol; engrais minéral rémanent | Amélioration du sol par engrais minéral rémanent | kg | QP | O.1.2.2. | - rémanent | N |  |  | O1330 |  |  | 38 | 0 | 0 | N
O1332 | RW99 | 12 | 5254 |  |  | Amélioration du sol; engrais minéral non rémanent | Amélioration du sol par engrais minéral non rémanent | kg | QP | O.1.2.2. | - non rémanent | N |  |  | O1330 |  |  | 38 | 0 | 0 | N
O1333 | RW99 | 12 | 30924 |  |  | Amélioration du sol; engrais organo-minéral | Amélioration du sol par engrais organo-minéral | kg | QP | O.1.2.2. | - organo-minéral | N | O |  | O1330 |  |  | 38 | 0 | 0 | N
O1334 | RW99 | 12 | 30925 |  |  | Amélioration du sol; engrais organo-minéral rémanent | Amélioration du sol par engrais organo-minéral rémanent | kg | QP | O.1.2.2. | - organo-minéral rémanent | N | O |  | O1330 |  |  | 38 | 0 | 0 | N
O1335 | RW99 | 12 | 30926 |  |  | Amélioration du sol; engrais organo-minéral non rémanent | Amélioration du sol par engrais organo-minéral non rémanent | kg | QP | O.1.2.2. | - organo-minéral non rémanent | N | O |  | O1330 |  |  | 38 | 0 | 0 | N
O1340 | RW99 | 12 | 5255 |  |  | Amélioration du sol; amendement physique | Amélioration du sol par amendement physique | -- |  |  | - amendement physique | N |  |  | O1300 |  |  | 38 | 0 | 0 | N
O1341 | RW99 | 12 | 5256 |  |  | Amélioration du sol; amendement physique; sable | Amélioration du sol par amendement physique; sable, payement au kg | kg | QP | O.1.2.2. | - sable, payement au kg | N |  |  | O1340 |  |  | 38 | 0 | 0 | O
O1342 | RW99 | 12 | 5257 |  |  | Amélioration du sol; amendement physique; hydroabsorbants | Amélioration du sol par amendement physique; produits hydroabsorbants | kg | QP | O.1.2.2. | - produits hydroabsorbants | N |  |  | O1340 |  |  | 38 | 0 | 0 | N
O1343 | RW99 | 12 | 5258 |  |  | Amélioration du sol; amendement physique; argile expansé | Amélioration du sol par amendement physique; argile expansé | kg | QP | O.1.2.2. | - argile expansé | N |  |  | O1340 |  |  | 38 | 0 | 0 | N
O1344 | RW99 | 12 | 5259 |  |  | Amélioration du sol; amendement physique; prod. de synthèse | Amélioration du sol par amendement physique; produits de synthèse | kg | QP | O.1.2.2. | - produits de synthèse | N |  |  | O1340 |  |  | 38 | 0 | 0 | N
O1345 | RW99 | 12 | 9543 |  | 0 | Amélioration du sol; amendement physique; sable | Amélioration du sol par amendement physique; sable. | t | QP | O.1.2.2. | - sable, paiement à la tonne | N |  |  | O1340 |  |  | 38 | 0 | 0 | N | MI | 0 | 0 | 0
O1346 | RW99 | 12 | 30927 |  | 0 | Amélioration du sol; amendement physique; lave | Amélioration du sol par amendement physique; lave. | t | QP | O.1.2.2. | - lave | N |  |  | O1340 |  |  | 38 | 0 | 0 | N |  | 0 | 0 | 0
O1347 | RW99 | 12 | 30928 |  | 0 | Amélioration du sol; amendement physique;amendement calcaire | Amélioration du sol par amendement physique; amendement calcaire. | kg | QP | O.1.2.2. | - amendement calcaire. | N |  |  | O1340 |  |  | 38 | 0 | 0 | N |  | 0 | 0 | 0
O1400 | RW99 | 12 | 5260 |  |  | Paillis | Paillis | -- |  |  | - paillis | N |  |  | O1000 |  |  | 38 | 0 | 0 | N
O1410 | RW99 | 12 | 5261 |  |  | Paillis, écorces | Paillis en écorces | -- |  |  | - écorces | N |  |  | O1400 |  |  | 38 | 0 | 0 | N
O1411 | RW99 | 12 | 5262 |  |  | Paillis, écorces de pin des Landes | Paillis en écorces de pin des Landes | m3 | QP | O.1.2.4. | - de pin des Landes | N |  |  | O1410 |  |  | 38 | 0 | 0 | N
O1412 | RW99 | 12 | 5263 |  |  | Paillis en écorces de pin du pays | Paillis en écorces de pin du pays | m3 | QP | O.1.2.4. | - de pin du pays | N |  |  | O1410 |  |  | 38 | 0 | 0 | N
O1413 | RW99 | 12 | 5264 |  |  | Paillis en écorces d'épicéa | Paillis en écorces d'épicéa | m3 | QP | O.1.2.4. | - d'épicéa | N |  |  | O1410 |  |  | 38 | 0 | 0 | N
O1420 | RW99 | 12 | 5265 |  |  | Paillis : copeaux de feuillus | Paillis : copeaux de feuillus | m3 | QP | O.1.2.4. | - copeaux de feuillus | N |  |  | O1400 |  |  | 38 | 0 | 0 | N
O1430 | RW99 | 12 | 5266 |  |  | Paillis : broyat de feuillus | Paillis : broyat de feuillus | m3 | QP | O.1.2.4. | - broyat de feuillus | N |  |  | O1400 |  |  | 38 | 0 | 0 | N
O1440 | RW99 | 12 | 5267 |  |  | Paillis : dalles de paillage | Paillis : dalles de paillage | -- |  |  | - dalles de paillage | N |  |  | O1400 |  |  | 38 | 0 | 0 | N
O1441 | RW99 | 12 | 5268 |  |  | Paillis : dalles de paillage pour arbustes et forestiers | Paillis : dalles de paillage pour arbustes et forestiers | p | QP | O.1.2.4. | - pour arbustes et forestiers | N |  |  | O1440 |  |  | 38 | 0 | 0 | N
O1442 | RW99 | 12 | 5269 |  |  | Paillis : dalles de paillage pour arbres à haute tige | Paillis : dalles de paillage pour arbres à haute tige | p | QP | O.1.2.4. | - pour arbres à haute tige | N |  |  | O1440 |  |  | 38 | 0 | 0 | N
O1450 | RW99 | 12 | 5270 |  |  | Paillis : nappe de paillage | Paillis : nappe de paillage | -- |  |  | - nappe de paillage | N |  |  | O1400 |  |  | 38 | 0 | 0 | N
O1451 | RW99 | 12 | 5271 |  |  | Paillis : nappe de paillage en matériaux dégradables | Paillis : nappe de paillage en matériaux dégradables | m2 | QP | O.1.2.4. | - en matériaux dégradables | N |  |  | O1450 |  |  | 38 | 0 | 0 | N
O1452 | RW99 | 12 | 5272 |  |  | Paillis : nappe de paillage en matériaux non-dégradables | Paillis : nappe de paillage en matériaux non-dégradables | m2 | QP | O.1.2.4. | - en matériaux non-dégradables | N |  |  | O1450 |  |  | 38 | 0 | 0 | N
O1500 | RW99 | 12 | 9245 |  | 0 | Déblais généraux pour plantation et gazonnement | Déblais généraux pour plantation et gazonnement | -- |  |  | - déblais généraux pour plantation et gazonnement | N |  |  | O1000 |  |  | 38 | 0 | 0 | N |  | 0 | 0 | 0
O1510 | RW99 | 12 | 9246 |  | 0 | Fosses de plantation | Déblais généraux pour plantation et gazonnement : fosses de plantation | -- |  |  | - fosses de plantation | N |  |  | O1500 |  |  | 38 | 0 | 0 | N |  | 0 | 0 | 0
O1511 | RW99 | 12 | 9248 |  | 0 | Fosses de plantation, profondeur : H = 50 cm | Déblais généraux pour plantation et gazonnement : fosses de plantation, profondeur : H = 50 cm | m3 | QP | O.3.5. | - profondeur : H = 50 cm | N |  |  | O1510 |  |  | 38 | 0 | 0 | N |  | 0 | 0 | 0
O1512 | RW99 | 12 | 9249 |  | 0 | Fosses de plantation, profondeur : H = 60 cm | Déblais généraux pour plantation et gazonnement : fosses de plantation, profondeur : H = 60 cm | m3 | QP | O.3.5. | - profondeur : H = 60 cm | N |  |  | O1510 |  |  | 38 | 0 | 0 | N |  | 0 | 0 | 0
O1513 | RW99 | 12 | 9250 |  | 0 | Fosses de plantation, profondeur : H = 80 cm | Déblais généraux pour plantation et gazonnement : fosses de plantation, profondeur : H = 80 cm | m3 | QP | O.3.5. | - profondeur : H = 80 cm | N |  |  | O1510 |  |  | 38 | 0 | 0 | N |  | 0 | 0 | 0
O1514 | RW99 | 12 | 9251 |  | 0 | Fosses de plantation, profondeur : H = 100 cm | Déblais généraux pour plantation et gazonnement : fosses de plantation, profondeur : H = 100 cm | m3 | QP | O.3.5. | - profondeur : H = 100 cm | N |  |  | O1510 |  |  | 38 | 0 | 0 | N |  | 0 | 0 | 0
O1519 | RW99 | 12 | 9252 |  | 0 | Fosses de plantation, supplément pour creusement manuel | Déblais généraux pour plantation et gazonnement : fosses de plantation, supplément pour creusement manuel | m3 | QP | O.3.5. | - supplément pour creusement manuel | N |  |  | O1510 |  |  | 19 | 0 | 0 | O |  | 0 | 0 | 0
O1520 | RW99 | 12 | 9253 |  | 0 | Déblais généraux de zones de plantation et de gazonnement | Déblais généraux de zones de plantation et de gazonnement | -- |  |  | - zones de plantation et de gazonnement | N |  |  | O1500 |  |  | 38 | 0 | 0 | N |  | 0 | 0 | 0
O1521 | RW99 | 12 | 9254 |  | 0 | Déblais généraux de zones de plantation/gazonnement, H=15cm | Déblais généraux de zones de plantation et de gazonnement, profondeur : H = 15 cm | m3 | QP |  | - profondeur : H = 15 cm | N |  |  | O1520 |  |  | 38 | 0 | 0 | N |  | 0 | 0 | 0
O1522 | RW99 | 12 | 9255 |  | 0 | Déblais généraux de zones de plantation/gazonnement, H=30cm | Déblais généraux de zones de plantation et de gazonnement, profondeur : H = 30 cm | m3 | QP |  | - profondeur : H = 30 cm | N |  |  | O1520 |  |  | 38 | 0 | 0 | N |  | 0 | 0 | 0
O1523 | RW99 | 12 | 9256 |  | 0 | Déblais généraux de zones de plantation/gazonnement, H=50cm | Déblais généraux de zones de plantation et de gazonnement, profondeur : H = 50 cm | m3 | QP |  | - profondeur : H = 50 cm | N |  |  | O1520 |  |  | 38 | 0 | 0 | N |  | 0 | 0 | 0
O1529 | RW99 | 12 | 9257 |  | 0 | Déblais plantation/gazonnement, supplément creusement manuel | Déblais généraux de zones de plantation et de gazonnement, supplément pour creusement manuel | m3 | QP | O.3.5. | - supplément pour creusement manuel | N |  |  | O1520 |  |  | 38 | 0 | 0 | O |  | 0 | 0 | 0
O1530 | RW99 | 12 | 9258 |  | 0 | Supplément pour chargement des déblais excédentaires | Déblais généraux de zones de plantation et de gazonnement, supplément pour chargement des déblais excédentaires | -- |  |  | - supplément pour chargement des déblais excédentaires | N |  |  | O1500 |  |  | 38 | 0 | 0 | N |  | 0 | 0 | 0
O1530-D | RW99 | 12 | 9259 |  | 0 | Supplément pour chargement des déblais excédentaires | Déblais généraux de zones de plantation et de gazonnement, supplément pour chargement des déblais excédentaires, avec mise en dépôt | m3 | QP | O.3.5. | -> avec mise en dépôt | N |  |  | O1530 |  |  | 38 | 0 | 0 | N |  | 0 | 0 | 0
O1530-E | RW99 | 12 | 9260 | 500 | 26 | Supplément pour chargement des déblais excédentaires | Déblais généraux de zones de plantation et de gazonnement, supplément pour chargement des déblais excédentaires, en vue d'une évacuation | m3 | QP | O.3.5. | -> en vue d'une évacuation | N |  |  | O1530 |  |  | 38 | 0 | 0 | N |  | 1 | 1 | 1 |  | MAJ | type déchet
O1600 | RW99 | 12 | 9261 |  | 0 | Remblais pour plantation et gazonnement | Remblais pour plantation et gazonnement | -- |  |  | - remblais pour plantation et gazonnement | N |  |  | O1000 |  |  | 38 | 0 | 0 | N |  | 0 | 0 | 0
O1610 | RW99 | 12 | 9262 |  | 0 | Fosses de plantation | Remblais pour plantation et gazonnement : fosses de plantation | -- |  |  | - fosses de plantation | N |  |  | O1600 |  |  | 38 | 0 | 0 | N |  | 0 | 0 | 0
O1611 | RW99 | 12 | 9263 |  | 0 | Fosses de plantation : terre arable | Remblais pour plantation et gazonnement : fosses de plantation : terre arable | m3 | QP | O.3.8. | - terre arable | N |  |  | O1610 |  |  | 38 | 0 | 0 | N |  | 0 | 0 | 0
O1612 | RW99 | 12 | 9264 |  | 0 | Fosses de plantation : terre végétale de substitution | Remblais pour plantation et gazonnement : fosses de plantation : terre végétale de substitution | m3 | QP | O.3.8. | - terre végétale de substitution | N |  |  | O1610 |  |  | 38 | 0 | 0 | O |  | 0 | 0 | 0
O1613-C | RW99 | 12 | 9265 |  | 0 | Fosses de plantation : terre de retroussement | Remblais pour plantation et gazonnement : fosses de plantation : terre de retroussement | m3 | QP | O.3.8. | - terre de retroussement | N |  |  | O1610 |  |  | 38 | 0 | 0 | N |  | 0 | 0 | 0
O1620 | RW99 | 12 | 9266 |  | 0 | Remblais pour zones de plantation | Remblais pour zones de plantation | -- |  |  | - zones de plantation | N |  |  | O1600 |  |  | 38 | 0 | 0 | N |  | 0 | 0 | 0
O1621 | RW99 | 12 | 9267 |  | 0 | Remblais pour zones de plantation : terre arable | Remblais pour zones de plantation : terre arable | m3 | QP | C.2.3.1.2 | - terre arable | N |  |  | O1620 |  |  | 38 | 0 | 0 | N | MI | 0 | 0 | 0
O1622 | RW99 | 12 | 9268 |  | 0 | Remblais pour plantation : terre végétale de substitution | Remblais pour zones de plantation : terre végétale de substitution | m3 | QP |  | - terre végétale de substitution | N |  |  | O1620 |  |  | 38 | 0 | 0 | O |  | 0 | 0 | 0
O1623-C | RW99 | 12 | 9269 |  | 0 | Remblais pour zones de plantation : terre de retroussement | Remblais pour zones de plantation : terre de retroussement | m3 | QP | C.2.3.1.2. | - terre de retroussement | N |  |  | O1620 |  |  | 38 | 0 | 0 | N | MI | 0 | 0 | 0
O1624 | RW99 | 12 | 30929 |  | 0 | Remblai pour zone de plantat.: terre de remblai de la zone | Remblai pour zone de plantation : terre de remblai de la zone | m3 | QP | C.2.3.1.1. | - terre de remblai | N |  |  | O1620 |  |  | 38 | 0 | 0 | N |  | 0 | 0 | 0
O1625 | RW99 | 12 | 30930 |  | 0 | Remblai pour zone de plantation : substrats spéciaux | Remblai pour zone de plantation : substrats spéciaux | m3 | QP | O.1.2.1. | - substrats spéciaux | N |  |  | O1620 |  |  | 38 | 0 | 0 | N |  | 0 | 0 | 0
O1630 | RW99 | 12 | 30931 |  | 0 | Remblai pour gazonnement | Remblai pour gazonnement | -- | -- | C.2.3.1.1. | -gazonnement | N |  |  | O1600 |  |  | 38 | 0 | 0 | N |  | 0 | 0 | 0
O1631 | RW99 | 12 | 30932 |  | 0 | Remblai pour gazonnement : terre arable | Remblai pour gazonnement : terre arable | m3 | QP | C.2.3.1.2. | -terre arable | N |  |  | O1630 |  |  | 38 | 0 | 0 | N |  | 0 | 0 | 0
O1632-C | RW99 | 12 | 30933 |  | 0 | Remblai pour gazonnement : terre de retroussement | Remblai pour gazonnement : terre de retroussement | m3 | QP | C.2.3.1.2. | -terre de retroussement | N |  |  | O1630 |  |  | 38 | 0 | 0 | N |  | 0 | 0 | 0
O1635 | RW99 | 12 | 30934 |  | 0 | Remblai pour gazonnement : substrats de plantation | Remblai pour gazonnement : substrats de plantation | m3 | QP | O.1.2.1. | - substrats spéciaux | N |  |  | O1630 |  |  | 38 | 0 | 0 | N |  | 0 | 0 | 0
O1670 | RW99 | 12 | 30935 |  | 0 | Remblai pour gazonnement : autres substrats de plantation | Remblai pour gazonnement : autres substrats de plantation | -- | -- | O.1.2.1. | - autres substrats | N |  |  | O1600 |  |  | 38 | 0 | 0 | N |  | 0 | 0 | 0
O1671 | RW99 | 12 | 30936 |  | 0 | Remblai pour gazon : autres substrats de plantation: terreau | Remblai pour gazonnement : autres substrats de plantation: terreau | m3 | QP | O.1.2.1. | - terreau | N |  |  | O1670 |  |  | 38 | 0 | 0 | N |  | 0 | 0 | 0
O1672 | RW99 | 12 | 30937 |  | 0 | Remblai pour gazon:aut. subst. de plant.: terreau jardinière | Remblai pour gazonnement : autres substrats de plantation: terreau pour jardinière | m3 | QP | O.1.2.1. | - terreau pour jardinière | N | O |  | O1670 |  |  | 38 | 0 | 0 | N |  | 0 | 0 | 0
O1673 | RW99 | 12 | 30938 |  | 0 | Remblai pour gazon:aut. subst. de plant.: terre de bruyère | Remblai pour gazonnement : autres substrats de plantation: terre de bruyère | m3 | QP | O.1.2.1. | - terre de bruyère | N | O |  | O1670 |  |  | 38 | 0 | 0 | N |  | 0 | 0 | 0
O1674 | RW99 | 12 | 30939 |  | 0 | Remblai pour gazon:aut. subst. de plant.: subst. pl. aqua. | Remblai pour gazonnement : autres substrats de plantation: Substrat pour plantes aquatiques | m3 | QP | O.1.2.1. | - Substrat pour plantes aquatiques | N | O |  | O1670 |  |  | 38 | 0 | 0 | N |  | 0 | 0 | 0
O2000 | RW99 | 12 | 5273 |  |  | Gazonnement | Gazonnement | -- |  |  | Gazonnement | N |  |  | O |  |  | 38 | 0 | 0 | N
O2100 | RW99 | 12 | 5274 |  |  | Gazonnement par plaques de gazon | Gazonnement par plaques de gazon | m2 | QP | O.2.1. | - par plaques de gazon | N |  |  | O2000 |  |  | 38 | 0 | 0 | N
O2100-R | RW99 | 12 | 5275 |  |  | Gazonnement par plaques de gazon | Gazonnement par plaques de gazon, en recherche | m2 | QP | O.2.1. | -> en recherche | N |  |  | O2000 |  |  | 38 | 0 | 0 | O
O2100-R | RW99 | 12 | 30940 | 400 |  | Gazonnement par plaques de gazon : fichettes de fixation | Gazonnement par plaques de gazon:fichettes de fixation | p | QP | O.2.1. | -fichettes de fixation | N |  |  | O2000 |  |  | 38 | 0 | 0 | N | MA
O2200 | RW99 | 12 | 5276 |  |  | Gazonnement par semis | Gazonnement par semis | m2 | QP | O.2.2. | - par semis | N |  |  | O2000 |  |  | 38 | 0 | 0 | N
O2200-R | RW99 | 12 | 5277 |  |  | Gazonnement par semis | Gazonnement par semis, en recherche | m2 | QP | O.2.2. | -> en recherche | N |  |  | O2000 |  |  | 38 | 0 | 0 | N
O2210 | RW99 | 12 | 5278 |  |  | Gazonnement par semis de pelouse | Gazonnement par semis de pelouse | m2 | QP | O.2.2.2. | - de pelouse | N |  |  | O2200 |  |  | 38 | 0 | 0 | N | MI
O2220 | RW99 | 12 | 5279 |  |  | Gazonnement par semis de terre-pleins | Gazonnement par semis de terre-pleins | m2 | QP | O.2.2.3. | - de terre-plein | N |  |  | O2200 |  |  | 38 | 0 | 0 | N | MI
O2230 | RW99 | 12 | 5280 |  |  | Engazonnement par semis de talus (hors terre plein) | Engazonnement par semis de talus (hors terre plein) | m2 | QP | O.2.2.3. | - de talus (hors terre plein) | N |  |  | O2200 |  |  | 38 | 0 | 0 | N | MI
O2231 | RW99 | 12 | 5281 |  |  | Engazonnement par semis de talus, pente <= à 6/4 | Engazonnement par semis de talus, pente <= à 6/4 | m2 | QP | O.2.2.3. | - pente <= à 6/4 | N |  |  | O2230 |  |  | 38 | 0 | 0 | N | MI
O2232 | RW99 | 12 | 5282 |  |  | Engazonnement par semis de talus, pente > à 6/4 | Engazonnement par semis de talus, pente > à 6/4 | m2 | QP | O.2.2.3. | - pente > à 6/4 | N |  |  | O2230 |  |  | 38 | 0 | 0 | N | MI
O2240 | RW99 | 12 | 5283 |  |  | Gazonnement par semis hydraulique | Gazonnement par semis hydraulique | m2 | QP | O.2.2.4. | - hydraulique | N |  |  | O2200 |  |  | 38 | 0 | 0 | N
O3000 | RW99 | 12 | 5284 |  |  | Entretien des gazonnements | Entretien des gazonnements | -- |  |  | Entretien des gazonnements | N |  |  | O |  |  | 92 | 0 | 0 | O
O3100 | RW99 | 12 | 5285 |  |  | Fauchage | Fauchage | -- |  |  | - fauchage | N |  |  | O3000 |  |  | 92 | 0 | 0 | O
O3100-E | RW99 | 12 | 5286 | 5 | 2 | Fauchage | Fauchage, en vue d'une évacuation | m2 | QP | O.2.6.1. | -> en vue d'une évacuation | N |  |  | O3000 |  |  | 92 | 0 | 0 | O | SUP_RW99 | 0.001 | 0.004 | 0.003
O3110 | RW99 | 12 | 5287 |  |  | Fauchage de terre-pleins | Fauchage de terre-pleins | m2 | QP | O.2.6.1. | - de terre-pleins | N |  |  | O3100 |  |  | 92 | 0 | 0 | O
O3110-E | RW99 | 12 | 5288 |  | 2 | Fauchage de terre-pleins avec évacuation du gazon | Fauchage de terre-pleins avec évacuation du gazon | m2 | QP | O.2.6.1. | -> en vue d'une évacuation | N |  |  | O3100 |  |  | 92 | 0 | 0 | O |  | 0.001 | 0.004 | 0.003
O3120 | RW99 | 12 | 5289 |  |  | Fauchage de talus | Fauchage de talus | m2 | QP | O.2.6.1. | - de talus | N |  |  | O3100 |  |  | 92 | 0 | 0 | O
O3120-E | RW99 | 12 | 5290 |  | 2 | Fauchage de talus avec évacuation du gazon | Fauchage de talus avec évacuation du gazon | m2 | QP | O.2.6.1. | -> en vue d'une évacuation | N |  |  | O3100 |  |  | 92 | 0 | 0 | O |  | 0.001 | 0.004 | 0.003
O3130 | RW99 | 12 | 9270 |  | 0 | Fauchage général | Fauchage général | m2 | QP | O.2.6.1. | - général | N |  |  | O3100 |  |  | 92 | 0 | 0 | O |  | 0 | 0 | 0
O3130-E | RW99 | 12 | 9272 |  | 2 | Fauchage général | Fauchage général, en vue d'une évacuation | m2 | QP | O.2.6.1. | -> en vue d'une évacuation | N |  |  | O3100 |  |  | 92 | 0 | 0 | O |  | 0.001 | 0.004 | 0.003
O3140 | RW99 | 12 | 9273 |  | 0 | Fauchage de finition | Fauchage de finition | -- |  |  | - de finition | N |  |  | O3100 |  |  | 92 | 0 | 0 | O |  | 0 | 0 | 0
O3141 | RW99 | 12 | 9274 |  | 0 | Fauchage de finition sous barrière sécurité : largeur = 1 m | Fauchage de finition sous barrière de sécurité : largeur= 1 m | m | QP | O.2.6.1. | - sous barrières de sécurité, largeur = 1 m | N |  |  | O3140 |  |  | 92 | 0 | 0 | O |  | 0 | 0 | 0
O3142 | RW99 | 12 | 9275 |  | 0 | Fauchage de finition contre séparateur,... : largeur = 0,5 m | Fauchage de finition contre séparateur, écran, clôture, haie ... : largeur= 0,5 m | m | QP | O.2.6.1. | - contre séparateur, écran, clôture, haie,... | N |  |  | O3140 |  |  | 92 | 0 | 0 | O |  | 0 | 0 | 0
O3143 | RW99 | 12 | 9276 |  | 0 | uchage de finition autour d'obstacles sur une distance de 1m | Fauchage de finition autour d'obstacles sur une distance de 1 m | p | QP | O.2.6.1. | - autour d'obstacles | N |  |  | O3140 |  |  | 92 | 0 | 0 | O |  | 0 | 0 | 0
O3190 | RW99 | 12 | 5291 |  |  | Supplément pour fauchage de finition | Supplément pour fauchage de finition | -- |  |  | - supplément pour fauchage de finition | N |  |  | O3100 |  |  | 19 | 0 | 0 | O
O3191 | RW99 | 12 | 5292 |  |  | Supplément pour fauchage de finition sous barrière sécurité | Supplément pour fauchage de finition sous barrière de sécurité | m | QP | O.2.6.1. | - sous barrières de sécurité | N |  |  | O3190 |  |  | 19 | 0 | 0 | O
O3192 | RW99 | 12 | 5293 |  |  | Supplément pour fauchage de finition contre séparateur,... | Supplément pour fauchage de finition contre séparateur, écran, clôture, haie ... | m | QP | O.2.6.1. | - contre séparateur, écran, clôture, haie,... | N |  |  | O3190 |  |  | 19 | 0 | 0 | O
O3193 | RW99 | 12 | 5294 |  |  | Supplément pour fauchage de finition autour d'obstacles | Supplément pour fauchage de finition autour d'obstacles | p | QP | O.2.6.1. | - autour d'obstacles | N |  |  | O3190 |  |  | 19 | 0 | 0 | O
O3200 | RW99 | 12 | 5295 |  |  | Tonte | Tonte | m2 | QP | O.2.6.1. | - tonte | N |  |  | O3000 |  |  | 92 | 0 | 0 | O
O3200-E | RW99 | 12 | 5296 |  | 2 | Tonte, en vue d'une évacuation | Tonte, en vue d'une évacuation | m2 | QP | O.2.6.1. | -> en vue d'une évacuation | N |  |  | O3000 |  |  | 92 | 0 | 0 | O |  | 0.001 | 0.004 | 0.002
O3210 | RW99 | 12 | 5297 |  |  | Tonte de pelouse | Tonte de pelouse | m2 | QP | O.2.6.1. | - de pelouse | N |  |  | O3200 |  |  | 92 | 0 | 0 | O
O3210-E | RW99 | 12 | 5298 |  | 2 | Tonte de pelouse, avec évacuation | Tonte de pelouse, en vue d'une évacuation | m2 | QP | O.2.6.1. | -> en vue d'une évacuation | N |  |  | O3200 |  |  | 92 | 0 | 0 | O |  | 0.001 | 0.004 | 0.002
O3220 | RW99 | 12 | 5299 |  |  | Tonte d'aire de repos | Tonte d'aire de repos | m2 | QP | O.2.6.1. | - d'aire de repos | N |  |  | O3200 |  |  | 92 | 0 | 0 | O
O3220-E | RW99 | 12 | 5300 |  | 2 | Tonte d'aire de repos, en vue d'une évacuation | Tonte d'aire de repos, en vue d'une évacuation | m2 | QP | O.2.6.1. | -> en vue d'une évacuation | N |  |  | O3200 |  |  | 92 | 0 | 0 | O |  | 0.001 | 0.004 | 0.002
O3300 | RW99 | 12 | 5301 |  |  | Scarification de pelouses | Scarification de pelouses | m2 | QP | O.2.6.2. | - scarification de pelouses | N |  |  | O3000 |  |  | 92 | 0 | 0 | O
O3300-E | RW99 | 12 | 5302 |  | 2 | Scarification de pelouses, avec évacuation | Scarification de pelouses, en vue d'une évacuation | m2 | QP | O.2.6.2. | -> en vue d'une évacuation | N |  |  | O3000 |  |  | 92 | 0 | 0 | O |  | 0.001 | 0.003 | 0.002
O3400 | RW99 | 12 | 5303 |  |  | Entretien divers | Entretien divers | -- |  |  | - entretien divers | N |  |  | O3000 |  |  | 92 | 0 | 0 | O
O3410 | RW99 | 12 | 5304 |  |  | Délignage des bords de terre-pleins | Délignage des bords de terre-pleins | m | QP | O.2.6.3. | - délignage des bords de terre-pleins | N |  |  | O3400 |  |  | 92 | 0 | 0 | O
O3410-E | RW99 | 12 | 5305 |  | 2 | Délignage des bords de terre-pleins, avec évacuation | Délignage des bords de terre-pleins, en vue d'une évacuation | m | QP | O.2.6.3. | -> en vue d'une évacuation | N |  |  | O3400 |  |  | 92 | 0 | 0 | O |  | 0.001 | 0.003 | 0.002
O3420 | RW99 | 12 | 5306 |  |  | Echardonnage | Echardonnage | m2 | QP | O.2.6.7. | - échardonnage | N |  |  | O3400 |  |  | 19 | 0 | 0 | O
O3430 | RW99 | 12 | 5307 |  |  | Arrosage de gazonnement | Arrosage de gazonnement | m2 | QP | O.2.6.6. | - arrosage | N |  |  | O3400 |  |  | 92 | 0 | 0 | O
O3440 | RW99 | 12 | 9277 |  | 0 | Nettoyage de bordures | Nettoyage de bordures | m | QP | O.2.6.4. | - nettoyage de bordures | N |  |  | O3400 |  |  | 19 | 0 | 0 | O |  | 0 | 0 | 0
O3440-E | RW99 | 12 | 9278 |  | 2 | Nettoyage de bordures, en vue d'une évacuation | Nettoyage de bordures, en vue d'une évacuation | m | QP | O.2.6.4. | -> en vue d'une évacuation | N |  |  | O3440 |  |  | 19 | 0 | 0 | O |  | 0.001 | 0.002 | 0.001
O3450 | RW99 | 12 | 9279 |  | 0 | Roulage de gazonnement | Roulage de gazonnement | m2 | QP | O.2.6.5. | - roulage | N |  |  | O3400 |  |  | 19 | 0 | 0 | O |  | 0 | 0 | 0
O4000 | RW99 | 12 | 5308 |  |  | Plantation | Plantation | -- |  |  | Plantation | N |  |  | O |  |  | 38 | 0 | 0 | N
O4100 | RW99 | 12 | 5309 | 400 |  | Plantation d'arbre | Plantation d'arbre | -- | -- |  | - arbre | N |  |  | O4000 |  |  | 38 | 0 | 0 | N | MA
O4110 | RW99 | 12 | 5310 |  |  | Arbre haute tige, essence indigène | Plantation d'arbre à haute tige, essence indigène | -- |  |  | - essence indigène | N |  |  | O4100 |  |  | 38 | 0 | 0 | O
O4110 | RW99 | 12 | 30941 | 400 |  | Plantation d'arbre circonf. 8<C<=10cm | Plantation d'arbre circonférences. 8<C<=10cm | -- | -- |  | - Plantation d'arbre circonf. 8<C<=10cm | N |  |  | O4100 | [5 empty] | N | MA
O4111 | RW99 | 12 | 30942 | 400 |  | Plantation d'arbre circonf. 8<C<=10cm en racines nues | Plantation d'arbre circonférences. 8<C<=10cm en racines nues | p | QP | O.3.2. | - en racines nues | N | O |  | O4110 |  |  | 38 |  |  | N | MA
O4111 | RW99 | 12 | 5311 |  |  | Arbre haute tige, essence indigène, 6<C<=8 cm | Plantation d'arbre à haute tige, essence indigène, périmètre : 6 < C <= 8 cm | -- |  |  | - périmètre : 6 < C <= 8 cm | N |  |  | O4110 |  |  | 38 | 0 | 0 | O
O4111-01 | RW99 | 12 | 5312 |  |  | Arbre H.T., essence indigène, 6<C<=8cm; Acer campestre | Plantation d'arbre à haute tige, essence indigène, périmètre : 6 < C <= 8 cm : Acer campestre | p | QP | O.3. | - Acer campestre | N |  |  | O4111 |  |  | 38 | 0 | 0 | O
O4111-02 | RW99 | 12 | 5313 |  |  | Arbre H.T., essence indigène, 6<C<=8cm; Acer platanoïdes | Plantation d'arbre à haute tige, essence indigène, périmètre : 6 < C <= 8 cm : Acer platanoïdes | p | QP | O.3. | - Acer platanoïdes | N |  |  | O4111 |  |  | 38 | 0 | 0 | O
O4111-03 | RW99 | 12 | 5314 |  |  | Arbre H.T., essence indigène, 6<C<=8cm; Acer pseudoplatanus | Plantation d'arbre à haute tige, essence indigène, périmètre : 6 < C <= 8 cm : Acer pseudoplatanus | p | QP | O.3. | - Acer pseudoplatanus | N |  |  | O4111 |  |  | 38 | 0 | 0 | O
O4111-04 | RW99 | 12 | 5315 |  |  | Arbre H.T., essence indigène, 6<C<=8; Aesculus hippocastanum | Plantation d'arbre à haute tige, essence indigène, périmètre : 6 < C <= 8 cm : Aesculus hippocastanum | p | QP | O.3. | - Aesculus hippocastanum | N |  |  | O4111 |  |  | 38 | 0 | 0 | O
O4111-05 | RW99 | 12 | 5316 |  |  | Arbre H.T., essence indigène, 6<C<=8cm; Alnus glutinosa | Plantation d'arbre à haute tige, essence indigène, périmètre : 6 < C <= 8 cm : Alnus glutinosa | p | QP | O.3. | - Alnus glutinosa | N |  |  | O4111 |  |  | 38 | 0 | 0 | O
O4111-06 | RW99 | 12 | 5317 |  |  | Arbre H.T., essence indigène, 6<C<=8cm; Betula pendula | Plantation d'arbre à haute tige, essence indigène, périmètre : 6 < C <= 8 cm : Betula pendula | p | QP | O.3. | - Betula pendula | N |  |  | O4111 |  |  | 38 | 0 | 0 | O
O4111-07 | RW99 | 12 | 5318 |  |  | Arbre H.T., essence indigène, 6<C<=8cm; Betula pubescens | Plantation d'arbre à haute tige, essence indigène, périmètre : 6 < C <= 8 cm : Betula pubescens | p | QP | O.3. | - Betula pubescens | N |  |  | O4111 |  |  | 38 | 0 | 0 | O
O4111-08 | RW99 | 12 | 5319 |  |  | Arbre H.T., essence indigène, 6<C<=8cm; Betula verrucosa | Plantation d'arbre à haute tige, essence indigène, périmètre : 6 < C <= 8 cm : Betula verrucosa | p | QP | O.3. | - Betula verrucosa | N |  |  | O4111 |  |  | 38 | 0 | 0 | O
O4111-09 | RW99 | 12 | 5320 |  |  | Arbre H.T., essence indigène, 6<C<=8cm; Carpinus betulus | Plantation d'arbre à haute tige, essence indigène, périmètre : 6 < C <= 8 cm : Carpinus betulus | p | QP | O.3. | - Carpinus betulus | N |  |  | O4111 |  |  | 38 | 0 | 0 | O
O4111-10 | RW99 | 12 | 5321 |  |  | Arbre H.T., essence indigène, 6<C<=8cm; Fagus sylvatica | Plantation d'arbre à haute tige, essence indigène, périmètre : 6 < C <= 8 cm : Fagus sylvatica | p | QP | O.3. | - Fagus sylvatica | N |  |  | O4111 |  |  | 38 | 0 | 0 | O
O4111-11 | RW99 | 12 | 5322 |  |  | Arbre H.T., essence indigène, 6<C<=8cm; Fraxinus excelsior | Plantation d'arbre à haute tige, essence indigène, périmètre : 6 < C <= 8 cm : Fraxinus excelsior | p | QP | O.3. | - Fraxinus excelsior | N |  |  | O4111 |  |  | 38 | 0 | 0 | O
O4111-12 | RW99 | 12 | 5323 | 41 |  | Arbre H.T., essence indigène, 6<C<=8cm; Fraxinus ornus | Plantation d'arbre à haute tige, essence indigène, périmètre : 6 < C <= 8 cm : Fraxinus ornus | p | QP | O.3. | - Fraxinus ornus | N |  |  | O4111 |  |  | 38 | 0 | 0 | O | SUP_RW99
O4111-13 | RW99 | 12 | 5324 |  |  | Arbre H.T., essence indigène, 6<C<=8cm; Juglans regia | Plantation d'arbre à haute tige, essence indigène, périmètre : 6 < C <= 8 cm : Juglans regia | p | QP | O.3. | - Juglans regia | N |  |  | O4111 |  |  | 38 | 0 | 0 | O
O4111-14 | RW99 | 12 | 5325 |  |  | Arbre H.T., essence indigène, 6<C<=8cm; Platanus acerifolia | Plantation d'arbre à haute tige, essence indigène, périmètre : 6 < C <= 8 cm : Platanus acerifolia | p | QP | O.3. | - Platanus acerifolia | N |  |  | O4111 |  |  | 38 | 0 | 0 | O
O4111-15 | RW99 | 12 | 5326 |  |  | Arbre H.T., essence indigène, 6<C<=8cm; Populus tremula | Plantation d'arbre à haute tige, essence indigène, périmètre : 6 < C <= 8 cm : Populus tremula | p | QP | O.3. | - Populus tremula | N |  |  | O4111 |  |  | 38 | 0 | 0 | O
O4111-16 | RW99 | 12 | 5327 |  |  | Arbre H.T., essence indigène, 6<C<=8cm; Prunus avium | Plantation d'arbre à haute tige, essence indigène, périmètre : 6 < C <= 8 cm : Prunus avium | p | QP | O.3. | - Prunus avium | N |  |  | O4111 |  |  | 38 | 0 | 0 | O
O4111-17 | RW99 | 12 | 5328 |  |  | Arbre H.T., essence indigène, 6<C<=8cm; Quercus petraea | Plantation d'arbre à haute tige, essence indigène, périmètre : 6 < C <= 8 cm : Quercus petraea | p | QP | O.3. | - Quercus petraea | N |  |  | O4111 |  |  | 38 | 0 | 0 | O
O4111-18 | RW99 | 12 | 5329 |  |  | Arbre H.T., essence indigène, 6<C<=8cm; Quercus robur | Plantation d'arbre à haute tige, essence indigène, périmètre : 6 < C <= 8 cm : Quercus robur | p | QP | O.3. | - Quercus robur | N |  |  | O4111 |  |  | 38 | 0 | 0 | O
O4111-19 | RW99 | 12 | 5330 |  |  | Arbre H.T., essence indigène, 6<C<=8cm; Salix alba | Plantation d'arbre à haute tige, essence indigène, périmètre : 6 < C <= 8 cm : Salix alba | p | QP | O.3. | - Salix alba | N |  |  | O4111 |  |  | 38 | 0 | 0 | O
O4111-20 | RW99 | 12 | 5331 |  |  | Arbre H.T., essence indigène, 6<C<=8cm; Sorbus aucuparia | Plantation d'arbre à haute tige, essence indigène, périmètre : 6 < C <= 8 cm : Sorbus aucuparia | p | QP | O.3. | - Sorbus aucuparia | N |  |  | O4111 |  |  | 38 | 0 | 0 | O
O4111-21 | RW99 | 12 | 5332 |  |  | Arbre H.T., essence indigène, 6<C<=8cm; Tilia cordata | Plantation d'arbre à haute tige, essence indigène, périmètre : 6 < C <= 8 cm : Tilia cordata | p | QP | O.3. | - Tilia cordata | N |  |  | O4111 |  |  | 38 | 0 | 0 | O
O4111-22 | RW99 | 12 | 5333 | 41 |  | Arbre H.T., essence indigène, 6<C<=8cm; Tilia euchlora | Plantation d'arbre à haute tige, essence indigène, périmètre : 6 < C <= 8 cm : Tilia euchlora | p | QP | O.3. | - Tilia euchlora | N |  |  | O4111 |  |  | 38 | 0 | 0 | O | SUP_RW99
O4111-23 | RW99 | 12 | 5334 |  |  | Arbre H.T., essence indigène, 6<C<=8cm; Tilia platyphyllos | Plantation d'arbre à haute tige, essence indigène, périmètre : 6 < C <= 8 cm : Tilia platyphyllos | p | QP | O.3. | - Tilia platyphyllos | N |  |  | O4111 |  |  | 38 | 0 | 0 | O
O4111-98 | RW99 | 12 | 5335 |  |  | Arbre H.T., essence indigène, 6<C<=8cm; suppl forme spéciale | Plantation d'arbre à haute tige, essence indigène, périmètre : 6 < C <= 8 cm : supplément pour forme spéciale | p | QP | O.3. | - supplément pour forme spéciale | N |  |  | O4111 |  |  | 38 | 0 | 0 | O
O4111-99 | RW99 | 12 | 5336 |  |  | Arbre H.T., essence indigène, 6<C<=8cm; suppl pour motte | Plantation d'arbre à haute tige, essence indigène, périmètre : 6 < C <= 8 cm : supplément pour motte | p | QP | O.3. | - supplément pour motte | N |  |  | O4111 |  |  | 38 | 0 | 0 | O
O4112 | RW99 | 12 | 5337 |  |  | Arbre H.T., essence indigène, 8<C<=10cm; suppl pour motte | Plantation d'arbre à haute tige, essence indigène, périmètre : 8 < C <= 10 cm : supplément pour motte | -- |  |  | - périmètre : 8 < C <= 10 cm | N |  |  | O4110 |  |  | 38 | 0 | 0 | O
O4112 | RW99 | 12 | 30943 | 400 |  | Plantation d'arbre circonf. 8<C<=10cm en conteneur | Plantation d'arbre circonférences. 8<C<=10cm en conteneur | p | QP | O.3.2. | - en conteneur | N | O |  | O4110 |  |  | 38 |  |  | N | MA
O4112-01 | RW99 | 12 | 5338 |  |  | Arbre H.T., essence indigène, 8<C<=10cm; Acer campestre | Plantation d'arbre à haute tige, essence indigène, périmètre : 8 < C <= 10 cm : Acer campestre | p | QP | O.3. | - Acer campestre | N |  |  | O4112 |  |  | 38 | 0 | 0 | O
O4112-02 | RW99 | 12 | 5339 |  |  | Arbre H.T., essence indigène, 8<C<=10cm; Acer platanoïdes | Plantation d'arbre à haute tige, essence indigène, périmètre : 8 < C <= 10 cm : Acer platanoïdes | p | QP | O.3. | - Acer platanoïdes | N |  |  | O4112 |  |  | 38 | 0 | 0 | O
O4112-03 | RW99 | 12 | 5340 |  |  | Arbre H.T., essence indigène, 8<C<=10cm; Acer pseudoplatanus | Plantation d'arbre à haute tige, essence indigène, périmètre : 8 < C <= 10 cm : Acer pseudoplatanus | p | QP | O.3. | - Acer pseudoplatanus | N |  |  | O4112 |  |  | 38 | 0 | 0 | O
O4112-04 | RW99 | 12 | 5341 |  |  | Arbre H.T., essence indigène,8<C<=10; Aesculus hippocastanum | Plantation d'arbre à haute tige, essence indigène, périmètre : 8 < C <= 10 cm : Aesculus hippocastanum | p | QP | O.3. | - Aesculus hippocastanum | N |  |  | O4112 |  |  | 38 | 0 | 0 | O
O4112-05 | RW99 | 12 | 5342 |  |  | Arbre H.T., essence indigène, 8<C<=10cm; Alnus glutinosa | Plantation d'arbre à haute tige, essence indigène, périmètre : 8 < C <= 10 cm : Alnus glutinosa | p | QP | O.3. | - Alnus glutinosa | N |  |  | O4112 |  |  | 38 | 0 | 0 | O
O4112-06 | RW99 | 12 | 5343 |  |  | Arbre H.T., essence indigène, 8<C<=10cm; Betula pendula | Plantation d'arbre à haute tige, essence indigène, périmètre : 8 < C <= 10 cm : Betula pendula | p | QP | O.3. | - Betula pendula | N |  |  | O4112 |  |  | 38 | 0 | 0 | O
O4112-07 | RW99 | 12 | 5344 |  |  | Arbre H.T., essence indigène, 8<C<=10cm; Betula pubescens | Plantation d'arbre à haute tige, essence indigène, périmètre : 8 < C <= 10 cm : Betula pubescens | p | QP | O.3. | - Betula pubescens | N |  |  | O4112 |  |  | 38 | 0 | 0 | O
O4112-08 | RW99 | 12 | 5345 |  |  | Arbre H.T., essence indigène, 8<C<=10cm; Betula pubescens | Plantation d'arbre à haute tige, essence indigène, périmètre : 8 < C <= 10 cm : Betula verrucosa | p | QP | O.3. | - Betula verrucosa | N |  |  | O4112 |  |  | 38 | 0 | 0 | O
O4112-09 | RW99 | 12 | 5346 |  |  | Arbre H.T., essence indigène, 8<C<=10cm; Carpinus betulus | Plantation d'arbre à haute tige, essence indigène, périmètre : 8 < C <= 10 cm : Carpinus betulus | p | QP | O.3. | - Carpinus betulus | N |  |  | O4112 |  |  | 38 | 0 | 0 | O
O4112-10 | RW99 | 12 | 5347 |  |  | Arbre H.T., essence indigène, 8<C<=10cm; Fagus sylvatica | Plantation d'arbre à haute tige, essence indigène, périmètre : 8 < C <= 10 cm : Fagus sylvatica | p | QP | O.3. | - Fagus sylvatica | N |  |  | O4112 |  |  | 38 | 0 | 0 | O
O4112-11 | RW99 | 12 | 5348 |  |  | Arbre H.T., essence indigène, 8<C<=10cm; Fraxinus excelsior | Plantation d'arbre à haute tige, essence indigène, périmètre : 8 < C <= 10 cm : Fraxinus excelsior | p | QP | O.3. | - Fraxinus excelsior | N |  |  | O4112 |  |  | 38 | 0 | 0 | O
O4112-12 | RW99 | 12 | 5349 | 41 |  | Arbre H.T., essence indigène, 8<C<=10cm; Fraxinus ornus | Plantation d'arbre à haute tige, essence indigène, périmètre : 8 < C <= 10 cm : Fraxinus ornus | p | QP | O.3. | - Fraxinus ornus | N |  |  | O4112 |  |  | 38 | 0 | 0 | O | SUP_RW99
O4112-13 | RW99 | 12 | 5350 |  |  | Arbre H.T., essence indigène, 8<C<=10cm; Juglans regia | Plantation d'arbre à haute tige, essence indigène, périmètre : 8 < C <= 10 cm : Juglans regia | p | QP | O.3. | - Juglans regia | N |  |  | O4112 |  |  | 38 | 0 | 0 | O
O4112-14 | RW99 | 12 | 5351 |  |  | Arbre H.T., essence indigène, 8<C<=10cm; Platanus acerifolia | Plantation d'arbre à haute tige, essence indigène, périmètre : 8 < C <= 10 cm : Platanus acerifolia | p | QP | O.3. | - Platanus acerifolia | N |  |  | O4112 |  |  | 38 | 0 | 0 | O
O4112-15 | RW99 | 12 | 5352 |  |  | Arbre H.T., essence indigène, 8<C<=10cm; Populus tremula | Plantation d'arbre à haute tige, essence indigène, périmètre : 8 < C <= 10 cm : Populus tremula | p | QP | O.3. | - Populus tremula | N |  |  | O4112 |  |  | 38 | 0 | 0 | O
O4112-16 | RW99 | 12 | 5353 |  |  | Arbre H.T., essence indigène, 8<C<=10cm; Prunus avium | Plantation d'arbre à haute tige, essence indigène, périmètre : 8 < C <= 10 cm : Prunus avium | p | QP | O.3. | - Prunus avium | N |  |  | O4112 |  |  | 38 | 0 | 0 | O
O4112-17 | RW99 | 12 | 5354 |  |  | Arbre H.T., essence indigène, 8<C<=10cm; Quercus petraea | Plantation d'arbre à haute tige, essence indigène, périmètre : 8 < C <= 10 cm : Quercus petraea | p | QP | O.3. | - Quercus petraea | N |  |  | O4112 |  |  | 38 | 0 | 0 | O
O4112-18 | RW99 | 12 | 5355 |  |  | Arbre H.T., essence indigène, 8<C<=10cm; Quercus robur | Plantation d'arbre à haute tige, essence indigène, périmètre : 8 < C <= 10 cm : Quercus robur | p | QP | O.3. | - Quercus robur | N |  |  | O4112 |  |  | 38 | 0 | 0 | O
O4112-19 | RW99 | 12 | 5356 |  |  | Arbre H.T., essence indigène, 8<C<=10cm; Salix alba | Plantation d'arbre à haute tige, essence indigène, périmètre : 8 < C <= 10 cm : Salix alba | p | QP | O.3. | - Salix alba | N |  |  | O4112 |  |  | 38 | 0 | 0 | O
O4112-20 | RW99 | 12 | 5357 |  |  | Arbre H.T., essence indigène, 8<C<=10cm; Sorbus aucuparia | Plantation d'arbre à haute tige, essence indigène, périmètre : 8 < C <= 10 cm : Sorbus aucuparia | p | QP | O.3. | - Sorbus aucuparia | N |  |  | O4112 |  |  | 38 | 0 | 0 | O
O4112-21 | RW99 | 12 | 5358 |  |  | Arbre H.T., essence indigène, 8<C<=10cm; Tilia cordata | Plantation d'arbre à haute tige, essence indigène, périmètre : 8 < C <= 10 cm : Tilia cordata | p | QP | O.3. | - Tilia cordata | N |  |  | O4112 |  |  | 38 | 0 | 0 | O
O4112-22 | RW99 | 12 | 5359 | 41 |  | Arbre H.T., essence indigène, 8<C<=10cm; Tilia euchlora | Plantation d'arbre à haute tige, essence indigène, périmètre : 8 < C <= 10 cm : Tilia euchlora | p | QP | O.3. | - Tilia euchlora | N |  |  | O4112 |  |  | 38 | 0 | 0 | O | SUP_RW99
O4112-23 | RW99 | 12 | 5360 |  |  | Arbre H.T., essence indigène, 8<C<=10cm; Tilia platyphyllos | Plantation d'arbre à haute tige, essence indigène, périmètre : 8 < C <= 10 cm : Tilia platyphyllos | p | QP | O.3. | - Tilia platyphyllos | N |  |  | O4112 |  |  | 38 | 0 | 0 | O
O4112-98 | RW99 | 12 | 5361 |  |  | Arbre H.T., essence indigène, 8<C<=10; suppl forme spéciale | Plantation d'arbre à haute tige, essence indigène, périmètre : 8 < C <= 10 cm : supplément pour forme spéciale | p | QP | O.3. | - supplément pour forme spéciale | N |  |  | O4112 |  |  | 38 | 0 | 0 | O
O4112-99 | RW99 | 12 | 5362 |  |  | Arbre H.T., essence indigène, 8<C<=10; suppl pour motte | Plantation d'arbre à haute tige, essence indigène, périmètre : 8 < C <= 10 cm : supplément pour motte | p | QP | O.3. | - supplément pour motte | N |  |  | O4112 |  |  | 38 | 0 | 0 | O
O4113 | RW99 | 12 | 5363 |  |  | Arbre H.T., essence indigène, 10<C<=12cm | Plantation d'arbre à haute tige, essence indigène, périmètre : 10 < C <= 12 cm | -- |  |  | - périmètre : 10 < C <= 12 cm | N |  |  | O4110 |  |  | 38 | 0 | 0 | O
O4113 | RW99 | 12 | 30944 | 400 |  | Plantation d'arbre circonf. 8<C<=10cm en motte | Plantation d'arbre circonférences. 8<C<=10cm en motte | p | QP | O.3.2. | - en motte | N | O |  | O4110 |  |  | 38 |  |  | N | MA
O4113-01 | RW99 | 12 | 5364 |  |  | Arbre H.T., essence indigène, 10<C<=12cm, Acer campestre | Plantation d'arbre à haute tige, essence indigène, périmètre : 10 < C <= 12 cm : Acer campestre | p | QP | O.3. | - Acer campestre | N |  |  | O4113 |  |  | 38 | 0 | 0 | O
O4113-02 | RW99 | 12 | 5365 |  |  | Arbre H.T., essence indigène, 10<C<=12cm, Acer platanoïdes | Plantation d'arbre à haute tige, essence indigène, périmètre : 10 < C <= 12 cm : Acer platanoïdes | p | QP | O.3. | - Acer platanoïdes | N |  |  | O4113 |  |  | 38 | 0 | 0 | O
O4113-03 | RW99 | 12 | 5366 |  |  | Arbre H.T., essence indigène, 10<C<=12, Acer pseudoplatanus | Plantation d'arbre à haute tige, essence indigène, périmètre : 10 < C <= 12 cm : Acer pseudoplatanus | p | QP | O.3. | - Acer pseudoplatanus | N |  |  | O4113 |  |  | 38 | 0 | 0 | O
O4113-04 | RW99 | 12 | 5367 |  |  | Arbre H.T. essence indigène,10<C<=12, Aesculus hippocastanum | Plantation d'arbre à haute tige, essence indigène, périmètre : 10 < C <= 12 cm : Aesculus hippocastanum | p | QP | O.3. | - Aesculus hippocastanum | N |  |  | O4113 |  |  | 38 | 0 | 0 | O
O4113-05 | RW99 | 12 | 5368 |  |  | Arbre H.T., essence indigène, 10<C<=12cm, Alnus glutinosa | Plantation d'arbre à haute tige, essence indigène, périmètre : 10 < C <= 12 cm : Alnus glutinosa | p | QP | O.3. | - Alnus glutinosa | N |  |  | O4113 |  |  | 38 | 0 | 0 | O
O4113-06 | RW99 | 12 | 5369 |  |  | Arbre H.T., essence indigène, 10<C<=12cm, Betula pendula | Plantation d'arbre à haute tige, essence indigène, périmètre : 10 < C <= 12 cm : Betula pendula | p | QP | O.3. | - Betula pendula | N |  |  | O4113 |  |  | 38 | 0 | 0 | O
O4113-07 | RW99 | 12 | 5370 |  |  | Arbre H.T., essence indigène, 10<C<=12cm, Betula pubescens | Plantation d'arbre à haute tige, essence indigène, périmètre : 10 < C <= 12 cm : Betula pubescens | p | QP | O.3. | - Betula pubescens | N |  |  | O4113 |  |  | 38 | 0 | 0 | O
O4113-08 | RW99 | 12 | 5371 |  |  | Arbre H.T., essence indigène, 10<C<=12cm, Betula verrucosa | Plantation d'arbre à haute tige, essence indigène, périmètre : 10 < C <= 12 cm : Betula verrucosa | p | QP | O.3. | - Betula verrucosa | N |  |  | O4113 |  |  | 38 | 0 | 0 | O
O4113-09 | RW99 | 12 | 5372 |  |  | Arbre H.T., essence indigène, 10<C<=12cm, Carpinus betulus | Plantation d'arbre à haute tige, essence indigène, périmètre : 10 < C <= 12 cm : Carpinus betulus | p | QP | O.3. | - Carpinus betulus | N |  |  | O4113 |  |  | 38 | 0 | 0 | O
O4113-10 | RW99 | 12 | 5373 |  |  | Arbre H.T., essence indigène, 10<C<=12cm, Fagus sylvatica | Plantation d'arbre à haute tige, essence indigène, périmètre : 10 < C <= 12 cm : Fagus sylvatica | p | QP | O.3. | - Fagus sylvatica | N |  |  | O4113 |  |  | 38 | 0 | 0 | O
O4113-11 | RW99 | 12 | 5374 |  |  | Arbre H.T., essence indigène, 10<C<=12cm, Fraxinus excelsior | Plantation d'arbre à haute tige, essence indigène, périmètre : 10 < C <= 12 cm : Fraxinus excelsior | p | QP | O.3. | - Fraxinus excelsior | N |  |  | O4113 |  |  | 38 | 0 | 0 | O
O4113-12 | RW99 | 12 | 5375 | 41 |  | Arbre H.T., essence indigène, 10<C<=12cm, Fraxinus ornus | Plantation d'arbre à haute tige, essence indigène, périmètre : 10 < C <= 12 cm : Fraxinus ornus | p | QP | O.3. | - Fraxinus ornus | N |  |  | O4113 |  |  | 38 | 0 | 0 | O | SUP_RW99
O4113-13 | RW99 | 12 | 5376 |  |  | Arbre H.T., essence indigène, 10<C<=12cm, Juglans regia | Plantation d'arbre à haute tige, essence indigène, périmètre : 10 < C <= 12 cm : Juglans regia | p | QP | O.3. | - Juglans regia | N |  |  | O4113 |  |  | 38 | 0 | 0 | O
O4113-14 | RW99 | 12 | 5377 |  |  | Arbre H.T. essence indigène, 10<C<=12cm, Platanus acerifolia | Plantation d'arbre à haute tige, essence indigène, périmètre : 10 < C <= 12 cm : Platanus acerifolia | p | QP | O.3. | - Platanus acerifolia | N |  |  | O4113 |  |  | 38 | 0 | 0 | O
O4113-15 | RW99 | 12 | 5378 |  |  | Arbre H.T., essence indigène, 10<C<=12cm, Populus tremula | Plantation d'arbre à haute tige, essence indigène, périmètre : 10 < C <= 12 cm : Populus tremula | p | QP | O.3. | - Populus tremula | N |  |  | O4113 |  |  | 38 | 0 | 0 | O
O4113-16 | RW99 | 12 | 5379 |  |  | Arbre H.T., essence indigène, 10<C<=12cm, Prunus avium | Plantation d'arbre à haute tige, essence indigène, périmètre : 10 < C <= 12 cm : Prunus avium | p | QP | O.3. | - Prunus avium | N |  |  | O4113 |  |  | 38 | 0 | 0 | O
O4113-17 | RW99 | 12 | 5380 |  |  | Arbre H.T., essence indigène, 10<C<=12cm, Quercus petraea | Plantation d'arbre à haute tige, essence indigène, périmètre : 10 < C <= 12 cm : Quercus petraea | p | QP | O.3. | - Quercus petraea | N |  |  | O4113 |  |  | 38 | 0 | 0 | O
O4113-18 | RW99 | 12 | 5381 |  |  | Arbre H.T., essence indigène, 10<C<=12cm, Quercus robur | Plantation d'arbre à haute tige, essence indigène, périmètre : 10 < C <= 12 cm : Quercus robur | p | QP | O.3. | - Quercus robur | N |  |  | O4113 |  |  | 38 | 0 | 0 | O
O4113-19 | RW99 | 12 | 5382 |  |  | Arbre H.T., essence indigène, 10<C<=12cm, Salix alba | Plantation d'arbre à haute tige, essence indigène, périmètre : 10 < C <= 12 cm : Salix alba | p | QP | O.3. | - Salix alba | N |  |  | O4113 |  |  | 38 | 0 | 0 | O
O4113-20 | RW99 | 12 | 5383 |  |  | Arbre H.T., essence indigène, 10<C<=12cm, Sorbus aucuparia | Plantation d'arbre à haute tige, essence indigène, périmètre : 10 < C <= 12 cm : Sorbus aucuparia | p | QP | O.3. | - Sorbus aucuparia | N |  |  | O4113 |  |  | 38 | 0 | 0 | O
O4113-21 | RW99 | 12 | 5384 |  |  | Arbre H.T., essence indigène, 10<C<=12cm, Tilia cordata | Plantation d'arbre à haute tige, essence indigène, périmètre : 10 < C <= 12 cm : Tilia cordata | p | QP | O.3. | - Tilia cordata | N |  |  | O4113 |  |  | 38 | 0 | 0 | O
O4113-22 | RW99 | 12 | 5385 | 41 |  | Arbre H.T., essence indigène, 10<C<=12cm, Tilia euchlora | Plantation d'arbre à haute tige, essence indigène, périmètre : 10 < C <= 12 cm : Tilia euchlora | p | QP | O.3. | - Tilia euchlora | N |  |  | O4113 |  |  | 38 | 0 | 0 | O | SUP_RW99
O4113-23 | RW99 | 12 | 5386 |  |  | Arbre H.T., essence indigène, 10<C<=12cm, Tilia platyphyllos | Plantation d'arbre à haute tige, essence indigène, périmètre : 10 < C <= 12 cm : Tilia platyphyllos | p | QP | O.3. | - Tilia platyphyllos | N |  |  | O4113 |  |  | 38 | 0 | 0 | O
O4113-98 | RW99 | 12 | 5387 |  |  | Arbre H.T. essence indigène,10<C<=12cm, suppl forme spéciale | Plantation d'arbre à haute tige, essence indigène, périmètre : 10 < C <= 12 cm : supplément pour forme spéciale | p | QP | O.3. | - supplément pour forme spéciale | N |  |  | O4113 |  |  | 38 | 0 | 0 | O
O4113-99 | RW99 | 12 | 5388 |  |  | Arbre H.T., essence indigène, 10<C<=12cm, suppl pour motte | Plantation d'arbre à haute tige, essence indigène, périmètre : 10 < C <= 12 cm : supplément pour motte | p | QP | O.3. | - supplément pour motte | N |  |  | O4113 |  |  | 38 | 0 | 0 | O
O4114 | RW99 | 12 | 5389 |  |  | Arbre H.T., essence indigène, 12<C<=14cm | Plantation d'arbre à haute tige, essence indigène, périmètre : 12 < C <= 14 cm | -- |  |  | - périmètre : 12 < C <= 14 cm | N |  |  | O4110 |  |  | 38 | 0 | 0 | O
O4114-01 | RW99 | 12 | 5390 |  |  | Arbre H.T., essence indigène, 12<C<=14cm, Acer campestre | Plantation d'arbre à haute tige, essence indigène, périmètre : 12 < C <= 14 cm : Acer campestre | p | QP | O.3. | - Acer campestre | N |  |  | O4114 |  |  | 38 | 0 | 0 | O
O4114-02 | RW99 | 12 | 5391 |  |  | Arbre H.T., essence indigène, 12<C<=14cm, Acer platanoïdes | Plantation d'arbre à haute tige, essence indigène, périmètre : 12 < C <= 14 cm : Acer platanoïdes | p | QP | O.3. | - Acer platanoïdes | N |  |  | O4114 |  |  | 38 | 0 | 0 | O
O4114-03 | RW99 | 12 | 5392 |  |  | Arbre H.T. essence indigène, 12<C<=14cm, Acer pseudoplatanus | Plantation d'arbre à haute tige, essence indigène, périmètre : 12 < C <= 14 cm : Acer pseudoplatanus | p | QP | O.3. | - Acer pseudoplatanus | N |  |  | O4114 |  |  | 38 | 0 | 0 | O
O4114-04 | RW99 | 12 | 5393 |  |  | Arbre H.T. essence indigène,12<C<=14, Aesculus hippocastanum | Plantation d'arbre à haute tige, essence indigène, périmètre : 12 < C <= 14 cm : Aesculus hippocastanum | p | QP | O.3. | - Aesculus hippocastanum | N |  |  | O4114 |  |  | 38 | 0 | 0 | O
O4114-05 | RW99 | 12 | 5394 |  |  | Arbre H.T. essence indigène, 12<C<=14cm, Alnus glutinosa | Plantation d'arbre à haute tige, essence indigène, périmètre : 12 < C <= 14 cm : Alnus glutinosa | p | QP | O.3. | - Alnus glutinosa | N |  |  | O4114 |  |  | 38 | 0 | 0 | O
O4114-06 | RW99 | 12 | 5395 |  |  | Arbre H.T. essence indigène, 12<C<=14cm, Betula pendula | Plantation d'arbre à haute tige, essence indigène, périmètre : 12 < C <= 14 cm : Betula pendula | p | QP | O.3. | - Betula pendula | N |  |  | O4114 |  |  | 38 | 0 | 0 | O
O4114-07 | RW99 | 12 | 5396 |  |  | Arbre H.T. essence indigène, 12<C<=14cm, Betula pubescens | Plantation d'arbre à haute tige, essence indigène, périmètre : 12 < C <= 14 cm : Betula pubescens | p | QP | O.3. | - Betula pubescens | N |  |  | O4114 |  |  | 38 | 0 | 0 | O
O4114-08 | RW99 | 12 | 5397 |  |  | Arbre H.T. essence indigène, 12<C<=14cm, Betula verrucosa | Plantation d'arbre à haute tige, essence indigène, périmètre : 12 < C <= 14 cm : Betula verrucosa | p | QP | O.3. | - Betula verrucosa | N |  |  | O4114 |  |  | 38 | 0 | 0 | O
O4114-09 | RW99 | 12 | 5398 |  |  | Arbre H.T. essence indigène, 12<C<=14cm, Carpinus betulus | Plantation d'arbre à haute tige, essence indigène, périmètre : 12 < C <= 14 cm : Carpinus betulus | p | QP | O.3. | - Carpinus betulus | N |  |  | O4114 |  |  | 38 | 0 | 0 | O
O4114-10 | RW99 | 12 | 5399 |  |  | Arbre H.T. essence indigène, 12<C<=14cm, Fagus sylvatica | Plantation d'arbre à haute tige, essence indigène, périmètre : 12 < C <= 14 cm : Fagus sylvatica | p | QP | O.3. | - Fagus sylvatica | N |  |  | O4114 |  |  | 38 | 0 | 0 | O
O4114-11 | RW99 | 12 | 5400 |  |  | Arbre H.T. essence indigène, 12<C<=14cm, Fraxinus excelsior | Plantation d'arbre à haute tige, essence indigène, périmètre : 12 < C <= 14 cm : Fraxinus excelsior | p | QP | O.3. | - Fraxinus excelsior | N |  |  | O4114 |  |  | 38 | 0 | 0 | O
O4114-12 | RW99 | 12 | 5401 | 41 |  | Arbre H.T. essence indigène, 12<C<=14cm, Fraxinus ornus | Plantation d'arbre à haute tige, essence indigène, périmètre : 12 < C <= 14 cm : Fraxinus ornus | p | QP | O.3. | - Fraxinus ornus | N |  |  | O4114 |  |  | 38 | 0 | 0 | O | SUP_RW99
O4114-13 | RW99 | 12 | 5402 |  |  | Arbre H.T. essence indigène, 12<C<=14cm, Juglans regia | Plantation d'arbre à haute tige, essence indigène, périmètre : 12 < C <= 14 cm : Juglans regia | p | QP | O.3. | - Juglans regia | N |  |  | O4114 |  |  | 38 | 0 | 0 | O
O4114-14 | RW99 | 12 | 5403 |  |  | Arbre H.T. essence indigène, 12<C<=14cm, Platanus acerifolia | Plantation d'arbre à haute tige, essence indigène, périmètre : 12 < C <= 14 cm : Platanus acerifolia | p | QP | O.3. | - Platanus acerifolia | N |  |  | O4114 |  |  | 38 | 0 | 0 | O
O4114-15 | RW99 | 12 | 5404 |  |  | Arbre H.T. essence indigène, 12<C<=14cm, Populus tremula | Plantation d'arbre à haute tige, essence indigène, périmètre : 12 < C <= 14 cm : Populus tremula | p | QP | O.3. | - Populus tremula | N |  |  | O4114 |  |  | 38 | 0 | 0 | O
O4114-16 | RW99 | 12 | 5405 |  |  | Arbre H.T. essence indigène, 12<C<=14cm, Prunus avium | Plantation d'arbre à haute tige, essence indigène, périmètre : 12 < C <= 14 cm : Prunus avium | p | QP | O.3. | - Prunus avium | N |  |  | O4114 |  |  | 38 | 0 | 0 | O
O4114-17 | RW99 | 12 | 5406 |  |  | Arbre H.T. essence indigène, 12<C<=14cm, Quercus petraea | Plantation d'arbre à haute tige, essence indigène, périmètre : 12 < C <= 14 cm : Quercus petraea | p | QP | O.3. | - Quercus petraea | N |  |  | O4114 |  |  | 38 | 0 | 0 | O
O4114-18 | RW99 | 12 | 5407 |  |  | Arbre H.T. essence indigène, 12<C<=14cm, Quercus robur | Plantation d'arbre à haute tige, essence indigène, périmètre : 12 < C <= 14 cm : Quercus robur | p | QP | O.3. | - Quercus robur | N |  |  | O4114 |  |  | 38 | 0 | 0 | O
O4114-19 | RW99 | 12 | 5408 |  |  | Arbre H.T. essence indigène, 12<C<=14cm, Salix alba | Plantation d'arbre à haute tige, essence indigène, périmètre : 12 < C <= 14 cm : Salix alba | p | QP | O.3. | - Salix alba | N |  |  | O4114 |  |  | 38 | 0 | 0 | O
O4114-20 | RW99 | 12 | 5409 |  |  | Arbre H.T. essence indigène, 12<C<=14cm, Sorbus aucuparia | Plantation d'arbre à haute tige, essence indigène, périmètre : 12 < C <= 14 cm : Sorbus aucuparia | p | QP | O.3. | - Sorbus aucuparia | N |  |  | O4114 |  |  | 38 | 0 | 0 | O
O4114-21 | RW99 | 12 | 5410 |  |  | Arbre H.T. essence indigène, 12<C<=14cm, Tilia cordata | Plantation d'arbre à haute tige, essence indigène, périmètre : 12 < C <= 14 cm : Tilia cordata | p | QP | O.3. | - Tilia cordata | N |  |  | O4114 |  |  | 38 | 0 | 0 | O
O4114-22 | RW99 | 12 | 5411 | 41 |  | Arbre H.T. essence indigène, 12<C<=14cm, Tilia euchlora | Plantation d'arbre à haute tige, essence indigène, périmètre : 12 < C <= 14 cm : Tilia euchlora | p | QP | O.3. | - Tilia euchlora | N |  |  | O4114 |  |  | 38 | 0 | 0 | O | SUP_RW99
O4114-23 | RW99 | 12 | 5412 |  |  | Arbre H.T. essence indigène, 12<C<=14cm, Tilia platyphyllos | Plantation d'arbre à haute tige, essence indigène, périmètre : 12 < C <= 14 cm : Tilia platyphyllos | p | QP | O.3. | - Tilia platyphyllos | N |  |  | O4114 |  |  | 38 | 0 | 0 | O
O4114-98 | RW99 | 12 | 5413 |  |  | Arbre H.T. essence indigène,12<C<=14cm, suppl forme spéciale | Plantation d'arbre à haute tige, essence indigène, périmètre : 12 < C <= 14 cm : supplément pour forme spéciale | p | QP | O.3. | - supplément pour forme spéciale | N |  |  | O4114 |  |  | 38 | 0 | 0 | O
O4114-99 | RW99 | 12 | 5414 |  |  | Arbre H.T. essence indigène, 12<C<=14cm, suppl pour motte | Plantation d'arbre à haute tige, essence indigène, périmètre : 12 < C <= 14 cm : supplément pour motte | p | QP | O.3. | - supplément pour motte | N |  |  | O4114 |  |  | 38 | 0 | 0 | O
O4115 | RW99 | 12 | 5415 |  |  | Arbre H.T. essence indigène, 14<C<=16cm | Plantation d'arbre à haute tige, essence indigène, périmètre : 14 < C <= 16 cm | -- |  |  | - périmètre : 14 < C <= 16 cm | N |  |  | O4110 |  |  | 38 | 0 | 0 | O
O4115-01 | RW99 | 12 | 5416 |  |  | Arbre H.T. essence indigène, 14<C<=16cm, Acer campestre | Plantation d'arbre à haute tige, essence indigène, périmètre : 14 < C <= 16 cm : Acer campestre | p | QP | O.3. | - Acer campestre | N |  |  | O4115 |  |  | 38 | 0 | 0 | O
O4115-02 | RW99 | 12 | 5417 |  |  | Arbre H.T. essence indigène, 14<C<=16cm, Acer platanoïdes | Plantation d'arbre à haute tige, essence indigène, périmètre : 14 < C <= 16 cm : Acer platanoïdes | p | QP | O.3. | - Acer platanoïdes | N |  |  | O4115 |  |  | 38 | 0 | 0 | O
O4115-03 | RW99 | 12 | 5418 |  |  | Arbre H.T. essence indigène, 14<C<=16cm, Acer pseudoplatanus | Plantation d'arbre à haute tige, essence indigène, périmètre : 14 < C <= 16 cm : Acer pseudoplatanus | p | QP | O.3. | - Acer pseudoplatanus | N |  |  | O4115 |  |  | 38 | 0 | 0 | O
O4115-04 | RW99 | 12 | 5419 |  |  | Arbre H.T. essence indigène,14<C<=16, Aesculus hippocastanum | Plantation d'arbre à haute tige, essence indigène, périmètre : 14 < C <= 16 cm : Aesculus hippocastanum | p | QP | O.3. | - Aesculus hippocastanum | N |  |  | O4115 |  |  | 38 | 0 | 0 | O
O4115-05 | RW99 | 12 | 5420 |  |  | Arbre H.T. essence indigène, 14<C<=16cm, Alnus glutinosa | Plantation d'arbre à haute tige, essence indigène, périmètre : 14 < C <= 16 cm : Alnus glutinosa | p | QP | O.3. | - Alnus glutinosa | N |  |  | O4115 |  |  | 38 | 0 | 0 | O
O4115-06 | RW99 | 12 | 5421 |  |  | Arbre H.T. essence indigène, 14<C<=16cm, Betula pendula | Plantation d'arbre à haute tige, essence indigène, périmètre : 14 < C <= 16 cm : Betula pendula | p | QP | O.3. | - Betula pendula | N |  |  | O4115 |  |  | 38 | 0 | 0 | O
O4115-07 | RW99 | 12 | 5422 |  |  | Arbre H.T. essence indigène, 14<C<=16cm, Betula pubescens | Plantation d'arbre à haute tige, essence indigène, périmètre : 14 < C <= 16 cm : Betula pubescens | p | QP | O.3. | - Betula pubescens | N |  |  | O4115 |  |  | 38 | 0 | 0 | O
O4115-08 | RW99 | 12 | 5423 |  |  | Arbre H.T. essence indigène, 14<C<=16cm, Betula verrucosa | Plantation d'arbre à haute tige, essence indigène, périmètre : 14 < C <= 16 cm : Betula verrucosa | p | QP | O.3. | - Betula verrucosa | N |  |  | O4115 |  |  | 38 | 0 | 0 | O
O4115-09 | RW99 | 12 | 5424 |  |  | Arbre H.T. essence indigène, 14<C<=16cm, Carpinus betulus | Plantation d'arbre à haute tige, essence indigène, périmètre : 14 < C <= 16 cm : Carpinus betulus | p | QP | O.3. | - Carpinus betulus | N |  |  | O4115 |  |  | 38 | 0 | 0 | O
O4115-10 | RW99 | 12 | 5425 |  |  | Arbre H.T. essence indigène, 14<C<=16cm, Fagus sylvatica | Plantation d'arbre à haute tige, essence indigène, périmètre : 14 < C <= 16 cm : Fagus sylvatica | p | QP | O.3. | - Fagus sylvatica | N |  |  | O4115 |  |  | 38 | 0 | 0 | O
O4115-11 | RW99 | 12 | 5426 |  |  | Arbre H.T. essence indigène, 14<C<=16cm, Fraxinus excelsior | Plantation d'arbre à haute tige, essence indigène, périmètre : 14 < C <= 16 cm : Fraxinus excelsior | p | QP | O.3. | - Fraxinus excelsior | N |  |  | O4115 |  |  | 38 | 0 | 0 | O
O4115-12 | RW99 | 12 | 5427 | 41 |  | Arbre H.T. essence indigène, 14<C<=16cm, Fraxinus ornus | Plantation d'arbre à haute tige, essence indigène, périmètre : 14 < C <= 16 cm : Fraxinus ornus | p | QP | O.3. | - Fraxinus ornus | N |  |  | O4115 |  |  | 38 | 0 | 0 | O | SUP_RW99
O4115-13 | RW99 | 12 | 5428 |  |  | Arbre H.T. essence indigène, 14<C<=16cm, Juglans regia | Plantation d'arbre à haute tige, essence indigène, périmètre : 14 < C <= 16 cm : Juglans regia | p | QP | O.3. | - Juglans regia | N |  |  | O4115 |  |  | 38 | 0 | 0 | O
O4115-14 | RW99 | 12 | 5429 |  |  | Arbre H.T. essence indigène, 14<C<=16cm, Platanus acerifolia | Plantation d'arbre à haute tige, essence indigène, périmètre : 14 < C <= 16 cm : Platanus acerifolia | p | QP | O.3. | - Platanus acerifolia | N |  |  | O4115 |  |  | 38 | 0 | 0 | O
O4115-15 | RW99 | 12 | 5430 |  |  | Arbre H.T. essence indigène, 14<C<=16cm, Populus tremula | Plantation d'arbre à haute tige, essence indigène, périmètre : 14 < C <= 16 cm : Populus tremula | p | QP | O.3. | - Populus tremula | N |  |  | O4115 |  |  | 38 | 0 | 0 | O
O4115-16 | RW99 | 12 | 5431 |  |  | Arbre H.T. essence indigène, 14<C<=16cm, Prunus avium | Plantation d'arbre à haute tige, essence indigène, périmètre : 14 < C <= 16 cm : Prunus avium | p | QP | O.3. | - Prunus avium | N |  |  | O4115 |  |  | 38 | 0 | 0 | O
O4115-17 | RW99 | 12 | 5432 |  |  | Arbre H.T. essence indigène, 14<C<=16cm, Quercus petraea | Plantation d'arbre à haute tige, essence indigène, périmètre : 14 < C <= 16 cm : Quercus petraea | p | QP | O.3. | - Quercus petraea | N |  |  | O4115 |  |  | 38 | 0 | 0 | O
O4115-18 | RW99 | 12 | 5433 |  |  | Arbre H.T. essence indigène, 14<C<=16cm, Quercus robur | Plantation d'arbre à haute tige, essence indigène, périmètre : 14 < C <= 16 cm : Quercus robur | p | QP | O.3. | - Quercus robur | N |  |  | O4115 |  |  | 38 | 0 | 0 | O
O4115-19 | RW99 | 12 | 5434 |  |  | Arbre H.T. essence indigène, 14<C<=16cm, Salix alba | Plantation d'arbre à haute tige, essence indigène, périmètre : 14 < C <= 16 cm : Salix alba | p | QP | O.3. | - Salix alba | N |  |  | O4115 |  |  | 38 | 0 | 0 | O
O4115-20 | RW99 | 12 | 5435 |  |  | Arbre H.T. essence indigène, 14<C<=16cm, Sorbus aucuparia | Plantation d'arbre à haute tige, essence indigène, périmètre : 14 < C <= 16 cm : Sorbus aucuparia | p | QP | O.3. | - Sorbus aucuparia | N |  |  | O4115 |  |  | 38 | 0 | 0 | O
O4115-21 | RW99 | 12 | 5436 |  |  | Arbre H.T. essence indigène, 14<C<=16cm, Tilia cordata | Plantation d'arbre à haute tige, essence indigène, périmètre : 14 < C <= 16 cm : Tilia cordata | p | QP | O.3. | - Tilia cordata | N |  |  | O4115 |  |  | 38 | 0 | 0 | O
O4115-22 | RW99 | 12 | 5437 | 41 |  | Arbre H.T. essence indigène, 14<C<=16cm, Tilia euchlora | Plantation d'arbre à haute tige, essence indigène, périmètre : 14 < C <= 16 cm : Tilia euchlora | p | QP | O.3. | - Tilia euchlora | N |  |  | O4115 |  |  | 38 | 0 | 0 | O | SUP_RW99
O4115-23 | RW99 | 12 | 5438 |  |  | Arbre H.T. essence indigène, 14<C<=16cm, Tilia platyphyllos | Plantation d'arbre à haute tige, essence indigène, périmètre : 14 < C <= 16 cm : Tilia platyphyllos | p | QP | O.3. | - Tilia platyphyllos | N |  |  | O4115 |  |  | 38 | 0 | 0 | O
O4115-98 | RW99 | 12 | 5439 |  |  | Arbre H.T. essence indigène,14<C<=16cm, suppl forme spéciale | Plantation d'arbre à haute tige, essence indigène, périmètre : 14 < C <= 16 cm : supplément pour forme spéciale | p | QP | O.3. | - supplément pour forme spéciale | N |  |  | O4115 |  |  | 38 | 0 | 0 | O
O4115-99 | RW99 | 12 | 5440 |  |  | Arbre H.T. essence indigène, 14<C<=16cm, suppl pour motte | Plantation d'arbre à haute tige, essence indigène, périmètre : 14 < C <= 16 cm : supplément pour motte | p | QP | O.3. | - supplément pour motte | N |  |  | O4115 |  |  | 38 | 0 | 0 | O
O4116 | RW99 | 12 | 5441 |  |  | Arbre H.T. essence indigène, 16<C<=18cm | Plantation d'arbre à haute tige, essence indigène, périmètre : 16 < C <= 18 cm | -- |  |  | - périmètre : 16 < C <= 18 cm | N |  |  | O4110 |  |  | 38 | 0 | 0 | O
O4116-01 | RW99 | 12 | 5442 |  |  | Arbre H.T. essence indigène, 16<C<=18cm, Acer campestre | Plantation d'arbre à haute tige, essence indigène, périmètre : 16 < C <= 18 cm : Acer campestre | p | QP | O.3. | - Acer campestre | N |  |  | O4116 |  |  | 38 | 0 | 0 | O
O4116-02 | RW99 | 12 | 5443 |  |  | Arbre H.T. essence indigène, 16<C<=18cm, Acer platanoïdes | Plantation d'arbre à haute tige, essence indigène, périmètre : 16 < C <= 18 cm : Acer platanoïdes | p | QP | O.3. | - Acer platanoïdes | N |  |  | O4116 |  |  | 38 | 0 | 0 | O
O4116-03 | RW99 | 12 | 5444 |  |  | Arbre H.T. essence indigène, 16<C<=18cm, Acer pseudoplatanus | Plantation d'arbre à haute tige, essence indigène, périmètre : 16 < C <= 18 cm : Acer pseudoplatanus | p | QP | O.3. | - Acer pseudoplatanus | N |  |  | O4116 |  |  | 38 | 0 | 0 | O
O4116-04 | RW99 | 12 | 5445 | 41 |  | Arbre H.T. essence indigène, 16<C<=18cm, Acer rubrum | Plantation d'arbre à haute tige, essence indigène, périmètre : 16 < C <= 18 cm : Acer rubrum | p | QP | O.3. | - Acer rubrum | N |  |  | O4116 |  |  | 38 | 0 | 0 | O | SUP_RW99
O4116-05 | RW99 | 12 | 5446 | 43 |  | Arbre H.T. essence indigène, 16<C<=18cm, Aesculus carnea | Plantation d'arbre à haute tige, essence indigène, périmètre : 16 < C <= 18 cm : Aesculus carnea | p | QP | O.3. | - Aesculus carnea | N |  |  | O4116 |  |  | 38 | 0 | 0 | O | SUP_RW99
O4116-06 | RW99 | 12 | 5447 |  |  | Arbre H.T. essence indigène,16<C<=18, Aesculus hippocastanum | Plantation d'arbre à haute tige, essence indigène, périmètre : 16 < C <= 18 cm : Aesculus hippocastanum | p | QP | O.3. | - Aesculus hippocastanum | N |  |  | O4116 |  |  | 38 | 0 | 0 | O
O4116-07 | RW99 | 12 | 5448 |  |  | Arbre H.T. essence indigène, 16<C<=18cm, Alnus glutinosa | Plantation d'arbre à haute tige, essence indigène, périmètre : 16 < C <= 18 cm : Alnus glutinosa | p | QP | O.3. | - Alnus glutinosa | N |  |  | O4116 |  |  | 38 | 0 | 0 | O
O4116-08 | RW99 | 12 | 5449 | 43 |  | Arbre H.T. essence indigène, 16<C<=18cm, Amelanchier arborea | Plantation d'arbre à haute tige, essence indigène, périmètre : 16 < C <= 18 cm : Amelanchier arborea | p | QP | O.3. | - Amelanchier arborea | N |  |  | O4116 |  |  | 38 | 0 | 0 | O | SUP_RW99
O4116-09 | RW99 | 12 | 5450 |  |  | Arbre H.T. essence indigène, 16<C<=18cm, Betula pendula | Plantation d'arbre à haute tige, essence indigène, périmètre : 16 < C <= 18 cm : Betula pendula | p | QP | O.3. | - Betula pendula | N |  |  | O4116 |  |  | 38 | 0 | 0 | O
O4116-10 | RW99 | 12 | 5451 |  |  | Arbre H.T. essence indigène, 16<C<=18cm, Betula pubescens | Plantation d'arbre à haute tige, essence indigène, périmètre : 16 < C <= 18 cm : Betula pubescens | p | QP | O.3. | - Betula pubescens | N |  |  | O4116 |  |  | 38 | 0 | 0 | O
O4116-11 | RW99 | 12 | 5452 |  |  | Arbre H.T. essence indigène, 16<C<=18cm, Betula verrucosa | Plantation d'arbre à haute tige, essence indigène, périmètre : 16 < C <= 18 cm : Betula verrucosa | p | QP | O.3. | - Betula verrucosa | N |  |  | O4116 |  |  | 38 | 0 | 0 | O
O4116-12 | RW99 | 12 | 5453 |  |  | Arbre H.T. essence indigène, 16<C<=18cm, Carpinus betulus | Plantation d'arbre à haute tige, essence indigène, périmètre : 16 < C <= 18 cm : Carpinus betulus | p | QP | O.3. | - Carpinus betulus | N |  |  | O4116 |  |  | 38 | 0 | 0 | O
O4116-13 | RW99 | 12 | 5454 |  |  | Arbre H.T. essence indigène, 16<C<=18cm, Fagus sylvatica | Plantation d'arbre à haute tige, essence indigène, périmètre : 16 < C <= 18 cm : Fagus sylvatica | p | QP | O.3. | - Fagus sylvatica | N |  |  | O4116 |  |  | 38 | 0 | 0 | O
O4116-14 | RW99 | 12 | 5455 |  |  | Arbre H.T. essence indigène, 16<C<=18cm, Fraxinus excelsior | Plantation d'arbre à haute tige, essence indigène, périmètre : 16 < C <= 18 cm : Fraxinus excelsior | p | QP | O.3. | - Fraxinus excelsior | N |  |  | O4116 |  |  | 38 | 0 | 0 | O
O4116-15 | RW99 | 12 | 5456 | 43 |  | Arbre H.T. essence indigène, 16<C<=18cm, Fraxinus ornus | Plantation d'arbre à haute tige, essence indigène, périmètre : 16 < C <= 18 cm : Fraxinus ornus | p | QP | O.3. | - Fraxinus ornus | N |  |  | O4116 |  |  | 38 | 0 | 0 | O | SUP_RW99
O4116-16 | RW99 | 12 | 5457 |  |  | Arbre H.T. essence indigène, 16<C<=18cm, Juglans regia | Plantation d'arbre à haute tige, essence indigène, périmètre : 16 < C <= 18 cm : Juglans regia | p | QP | O.3. | - Juglans regia | N |  |  | O4116 |  |  | 38 | 0 | 0 | O
O4116-17 | RW99 | 12 | 5458 | 43 |  | Arbre H.T. essence indigène, 16<C<=18cm, Malus tschonoskii | Plantation d'arbre à haute tige, essence indigène, périmètre : 16 < C <= 18 cm : Malus tschonoskii | p | QP | O.3. | - Malus tschonoskii | N |  |  | O4116 |  |  | 38 | 0 | 0 | O | SUP_RW99
O4116-18 | RW99 | 12 | 5459 |  |  | Arbre H.T. essence indigène, 16<C<=18cm, Platanus acerifolia | Plantation d'arbre à haute tige, essence indigène, périmètre : 16 < C <= 18 cm : Platanus acerifolia | p | QP | O.3. | - Platanus acerifolia | N |  |  | O4116 |  |  | 38 | 0 | 0 | O
O4116-19 | RW99 | 12 | 5460 |  |  | Arbre H.T. essence indigène, 16<C<=18cm, Populus tremula | Plantation d'arbre à haute tige, essence indigène, périmètre : 16 < C <= 18 cm : Populus tremula | p | QP | O.3. | - Populus tremula | N |  |  | O4116 |  |  | 38 | 0 | 0 | O
O4116-20 | RW99 | 12 | 5461 |  |  | Arbre H.T. essence indigène, 16<C<=18cm, Prunus avium | Plantation d'arbre à haute tige, essence indigène, périmètre : 16 < C <= 18 cm : Prunus avium | p | QP | O.3. | - Prunus avium | N |  |  | O4116 |  |  | 38 | 0 | 0 | O
O4116-21 | RW99 | 12 | 5462 | 43 |  | Arbre H.T. essence indigène, 16<C<=18cm, Prunus fruticosa | Plantation d'arbre à haute tige, essence indigène, périmètre : 16 < C <= 18 cm : Prunus fruticosa | p | QP | O.3. | - Prunus fruticosa | N |  |  | O4116 |  |  | 38 | 0 | 0 | O | SUP_RW99
O4116-22 | RW99 | 12 | 5463 | 43 |  | Arbre H.T. essence indigène, 16<C<=18cm, Pyrus calleryana | Plantation d'arbre à haute tige, essence indigène, périmètre : 16 < C <= 18 cm : Pyrus calleryana | p | QP | O.3. | - Pyrus calleryana | N |  |  | O4116 |  |  | 38 | 0 | 0 | O | SUP_RW99
O4116-23 | RW99 | 12 | 5464 |  |  | Arbre H.T. essence indigène, 16<C<=18cm, Quercus petraea | Plantation d'arbre à haute tige, essence indigène, périmètre : 16 < C <= 18 cm : Quercus petraea | p | QP | O.3. | - Quercus petraea | N |  |  | O4116 |  |  | 38 | 0 | 0 | O
O4116-24 | RW99 | 12 | 5465 |  |  | Arbre H.T. essence indigène, 16<C<=18cm, Quercus robur | Plantation d'arbre à haute tige, essence indigène, périmètre : 16 < C <= 18 cm : Quercus robur | p | QP | O.3. | - Quercus robur | N |  |  | O4116 |  |  | 38 | 0 | 0 | O
O4116-25 | RW99 | 12 | 5466 |  |  | Arbre H.T. essence indigène, 16<C<=18cm, Salix alba | Plantation d'arbre à haute tige, essence indigène, périmètre : 16 < C <= 18 cm : Salix alba | p | QP | O.3. | - Salix alba | N |  |  | O4116 |  |  | 38 | 0 | 0 | O
O4116-26 | RW99 | 12 | 5467 |  |  | Arbre H.T. essence indigène, 16<C<=18cm, Sorbus aucuparia | Plantation d'arbre à haute tige, essence indigène, périmètre : 16 < C <= 18 cm : Sorbus aucuparia | p | QP | O.3. | - Sorbus aucuparia | N |  |  | O4116 |  |  | 38 | 0 | 0 | O
O4116-27 | RW99 | 12 | 5468 |  |  | Arbre H.T. essence indigène, 16<C<=18cm, Tilia cordata | Plantation d'arbre à haute tige, essence indigène, périmètre : 16 < C <= 18 cm : Tilia cordata | p | QP | O.3. | - Tilia cordata | N |  |  | O4116 |  |  | 38 | 0 | 0 | O
O4116-28 | RW99 | 12 | 5469 | 43 |  | Arbre H.T. essence indigène, 16<C<=18cm, Tilia euchlora | Plantation d'arbre à haute tige, essence indigène, périmètre : 16 < C <= 18 cm : Tilia euchlora | p | QP | O.3. | - Tilia euchlora | N |  |  | O4116 |  |  | 38 | 0 | 0 | O | SUP_RW99
O4116-29 | RW99 | 12 | 5470 | 43 |  | Arbre H.T. essence indigène, 16<C<=18cm, Tilia flavescens | Plantation d'arbre à haute tige, essence indigène, périmètre : 16 < C <= 18 cm : Tilia flavescens | p | QP | O.3. | - Tilia flavescens | N |  |  | O4116 |  |  | 38 | 0 | 0 | O | SUP_RW99
O4116-30 | RW99 | 12 | 5471 |  |  | Arbre H.T. essence indigène, 16<C<=18cm, Tilia platyphyllos | Plantation d'arbre à haute tige, essence indigène, périmètre : 16 < C <= 18 cm : Tilia platyphyllos | p | QP | O.3. | - Tilia platyphyllos | N |  |  | O4116 |  |  | 38 | 0 | 0 | O
O4116-31 | RW99 | 12 | 5472 | 43 |  | Arbre H.T. essence indigène, 16<C<=18cm, Tilia vulgaris | Plantation d'arbre à haute tige, essence indigène, périmètre : 16 < C <= 18 cm : Tilia vulgaris | p | QP | O.3. | - Tilia vulgaris | N |  |  | O4116 |  |  | 38 | 0 | 0 | O | SUP_RW99
O4116-98 | RW99 | 12 | 5473 |  |  | Arbre H.T. essence indigène,16<C<=18cm, suppl forme spéciale | Plantation d'arbre à haute tige, essence indigène, périmètre : 16 < C <= 18 cm : supplément pour forme spéciale | p | QP | O.3. | - supplément pour forme spéciale | N |  |  | O4116 |  |  | 38 | 0 | 0 | O
O4116-99 | RW99 | 12 | 5474 |  |  | Arbre H.T. essence indigène, 16<C<=18cm, suppl pour motte | Plantation d'arbre à haute tige, essence indigène, périmètre : 16 < C <= 18 cm : supplément pour motte | p | QP | O.3. | - supplément pour motte | N |  |  | O4116 |  |  | 38 | 0 | 0 | O
O4117 | RW99 | 12 | 5475 |  |  | Arbre H.T. essence indigène, 18<C<=20cm | Plantation d'arbre à haute tige, essence indigène, périmètre : 18 < C <= 20 cm | -- |  |  | - périmètre : 18 < C <= 20 cm | N |  |  | O4110 |  |  | 38 | 0 | 0 | O
O4117-01 | RW99 | 12 | 5476 |  |  | Arbre H.T. essence indigène, 18<C<=20cm, Acer campestre | Plantation d'arbre à haute tige, essence indigène, périmètre : 18 < C <= 20 cm : Acer campestre | p | QP | O.3. | - Acer campestre | N |  |  | O4117 |  |  | 38 | 0 | 0 | O
O4117-02 | RW99 | 12 | 5477 |  |  | Arbre H.T. essence indigène, 18<C<=20cm, Acer platanoïdes | Plantation d'arbre à haute tige, essence indigène, périmètre : 18 < C <= 20 cm : Acer platanoïdes | p | QP | O.3. | - Acer platanoïdes | N |  |  | O4117 |  |  | 38 | 0 | 0 | O
O4117-03 | RW99 | 12 | 5478 |  |  | Arbre H.T. essence indigène, 18<C<=20cm, Acer pseudoplatanus | Plantation d'arbre à haute tige, essence indigène, périmètre : 18 < C <= 20 cm : Acer pseudoplatanus | p | QP | O.3. | - Acer pseudoplatanus | N |  |  | O4117 |  |  | 38 | 0 | 0 | O
O4117-04 | RW99 | 12 | 5479 | 41 |  | Arbre H.T. essence indigène, 18<C<=20cm, Acer rubrum | Plantation d'arbre à haute tige, essence indigène, périmètre : 18 < C <= 20 cm : Acer rubrum | p | QP | O.3. | - Acer rubrum | N |  |  | O4117 |  |  | 38 | 0 | 0 | O | SUP_RW99
O4117-05 | RW99 | 12 | 5480 | 44 |  | Arbre H.T. essence indigène, 18<C<=20cm, Aesculus carnea | Plantation d'arbre à haute tige, essence indigène, périmètre : 18 < C <= 20 cm : Aesculus carnea | p | QP | O.3. | - Aesculus carnea | N |  |  | O4117 |  |  | 38 | 0 | 0 | O | SUP_RW99
O4117-06 | RW99 | 12 | 5481 |  |  | Arbre H.T. essence indigène,18<C<=20, Aesculus hippocastanum | Plantation d'arbre à haute tige, essence indigène, périmètre : 18 < C <= 20 cm : Aesculus hippocastanum | p | QP | O.3. | - Aesculus hippocastanum | N |  |  | O4117 |  |  | 38 | 0 | 0 | O
O4117-07 | RW99 | 12 | 5482 |  |  | Arbre H.T. essence indigène, 18<C<=20cm, Alnus glutinosa | Plantation d'arbre à haute tige, essence indigène, périmètre : 18 < C <= 20 cm : Alnus glutinosa | p | QP | O.3. | - Alnus glutinosa | N |  |  | O4117 |  |  | 38 | 0 | 0 | O
O4117-08 | RW99 | 12 | 5483 | 44 |  | Arbre H.T. essence indigène, 18<C<=20cm, Amelanchier arborea | Plantation d'arbre à haute tige, essence indigène, périmètre : 18 < C <= 20 cm : Amelanchier arborea | p | QP | O.3. | - Amelanchier arborea | N |  |  | O4117 |  |  | 38 | 0 | 0 | O | SUP_RW99
O4117-09 | RW99 | 12 | 5484 |  |  | Arbre H.T. essence indigène, 18<C<=20cm, Betula pendula | Plantation d'arbre à haute tige, essence indigène, périmètre : 18 < C <= 20 cm : Betula pendula | p | QP | O.3. | - Betula pendula | N |  |  | O4117 |  |  | 38 | 0 | 0 | O
O4117-10 | RW99 | 12 | 5485 |  |  | Arbre H.T. essence indigène, 18<C<=20cm, Betula pubescens | Plantation d'arbre à haute tige, essence indigène, périmètre : 18 < C <= 20 cm : Betula pubescens | p | QP | O.3. | - Betula pubescens | N |  |  | O4117 |  |  | 38 | 0 | 0 | O
O4117-11 | RW99 | 12 | 5486 |  |  | Arbre H.T. essence indigène, 18<C<=20cm, Betula verrucosa | Plantation d'arbre à haute tige, essence indigène, périmètre : 18 < C <= 20 cm : Betula verrucosa | p | QP | O.3. | - Betula verrucosa | N |  |  | O4117 |  |  | 38 | 0 | 0 | O
O4117-12 | RW99 | 12 | 5487 |  |  | Arbre H.T. essence indigène, 18<C<=20cm, Carpinus betulus | Plantation d'arbre à haute tige, essence indigène, périmètre : 18 < C <= 20 cm : Carpinus betulus | p | QP | O.3. | - Carpinus betulus | N |  |  | O4117 |  |  | 38 | 0 | 0 | O
O4117-13 | RW99 | 12 | 5488 |  |  | Arbre H.T. essence indigène, 18<C<=20cm, Fagus sylvatica | Plantation d'arbre à haute tige, essence indigène, périmètre : 18 < C <= 20 cm : Fagus sylvatica | p | QP | O.3. | - Fagus sylvatica | N |  |  | O4117 |  |  | 38 | 0 | 0 | O
O4117-14 | RW99 | 12 | 5489 |  |  | Arbre H.T. essence indigène, 18<C<=20cm, Fraxinus excelsior | Plantation d'arbre à haute tige, essence indigène, périmètre : 18 < C <= 20 cm : Fraxinus excelsior | p | QP | O.3. | - Fraxinus excelsior | N |  |  | O4117 |  |  | 38 | 0 | 0 | O
O4117-15 | RW99 | 12 | 5490 | 44 |  | Arbre H.T. essence indigène, 18<C<=20cm, Fraxinus ornus | Plantation d'arbre à haute tige, essence indigène, périmètre : 18 < C <= 20 cm : Fraxinus ornus | p | QP | O.3. | - Fraxinus ornus | N |  |  | O4117 |  |  | 38 | 0 | 0 | O | SUP_RW99
O4117-16 | RW99 | 12 | 5491 |  |  | Arbre H.T. essence indigène, 18<C<=20cm, Juglans regia | Plantation d'arbre à haute tige, essence indigène, périmètre : 18 < C <= 20 cm : Juglans regia | p | QP | O.3. | - Juglans regia | N |  |  | O4117 |  |  | 38 | 0 | 0 | O
O4117-17 | RW99 | 12 | 5492 | 44 |  | Arbre H.T. essence indigène, 18<C<=20cm, Malus tschonoskii | Plantation d'arbre à haute tige, essence indigène, périmètre : 18 < C <= 20 cm : Malus tschonoskii | p | QP | O.3. | - Malus tschonoskii | N |  |  | O4117 |  |  | 38 | 0 | 0 | O | SUP_RW99
O4117-18 | RW99 | 12 | 5493 |  |  | Arbre H.T. essence indigène, 18<C<=20cm, Platanus acerifolia | Plantation d'arbre à haute tige, essence indigène, périmètre : 18 < C <= 20 cm : Platanus acerifolia | p | QP | O.3. | - Platanus acerifolia | N |  |  | O4117 |  |  | 38 | 0 | 0 | O
O4117-19 | RW99 | 12 | 5494 |  |  | Arbre H.T. essence indigène, 18<C<=20cm, Populus tremula | Plantation d'arbre à haute tige, essence indigène, périmètre : 18 < C <= 20 cm : Populus tremula | p | QP | O.3. | - Populus tremula | N |  |  | O4117 |  |  | 38 | 0 | 0 | O
O4117-20 | RW99 | 12 | 5495 |  |  | Arbre H.T. essence indigène, 18<C<=20cm, Prunus avium | Plantation d'arbre à haute tige, essence indigène, périmètre : 18 < C <= 20 cm : Prunus avium | p | QP | O.3. | - Prunus avium | N |  |  | O4117 |  |  | 38 | 0 | 0 | O
O4117-21 | RW99 | 12 | 5496 | 44 |  | Arbre H.T. essence indigène, 18<C<=20cm, Prunus fruticosa | Plantation d'arbre à haute tige, essence indigène, périmètre : 18 < C <= 20 cm : Prunus fruticosa | p | QP | O.3. | - Prunus fruticosa | N |  |  | O4117 |  |  | 38 | 0 | 0 | O | SUP_RW99
O4117-22 | RW99 | 12 | 5497 | 44 |  | Arbre H.T. essence indigène, 18<C<=20cm, Pyrus calleryana | Plantation d'arbre à haute tige, essence indigène, périmètre : 18 < C <= 20 cm : Pyrus calleryana | p | QP | O.3. | - Pyrus calleryana | N |  |  | O4117 |  |  | 38 | 0 | 0 | O | SUP_RW99
O4117-23 | RW99 | 12 | 5498 |  |  | Arbre H.T. essence indigène, 18<C<=20cm, Quercus petraea | Plantation d'arbre à haute tige, essence indigène, périmètre : 18 < C <= 20 cm : Quercus petraea | p | QP | O.3. | - Quercus petraea | N |  |  | O4117 |  |  | 38 | 0 | 0 | O
O4117-24 | RW99 | 12 | 5499 |  |  | Arbre H.T. essence indigène, 18<C<=20cm, Quercus robur | Plantation d'arbre à haute tige, essence indigène, périmètre : 18 < C <= 20 cm : Quercus robur | p | QP | O.3. | - Quercus robur | N |  |  | O4117 |  |  | 38 | 0 | 0 | O
O4117-25 | RW99 | 12 | 5500 |  |  | Arbre H.T. essence indigène, 18<C<=20cm, Salix alba | Plantation d'arbre à haute tige, essence indigène, périmètre : 18 < C <= 20 cm : Salix alba | p | QP | O.3. | - Salix alba | N |  |  | O4117 |  |  | 38 | 0 | 0 | O
O4117-26 | RW99 | 12 | 5501 |  |  | Arbre H.T. essence indigène, 18<C<=20cm, Sorbus aucuparia | Plantation d'arbre à haute tige, essence indigène, périmètre : 18 < C <= 20 cm : Sorbus aucuparia | p | QP | O.3. | - Sorbus aucuparia | N |  |  | O4117 |  |  | 38 | 0 | 0 | O
O4117-27 | RW99 | 12 | 5502 |  |  | Arbre H.T. essence indigène, 18<C<=20cm, Tilia cordata | Plantation d'arbre à haute tige, essence indigène, périmètre : 18 < C <= 20 cm : Tilia cordata | p | QP | O.3. | - Tilia cordata | N |  |  | O4117 |  |  | 38 | 0 | 0 | O
O4117-28 | RW99 | 12 | 5503 | 44 |  | Arbre H.T. essence indigène, 18<C<=20cm, Tilia euchlora | Plantation d'arbre à haute tige, essence indigène, périmètre : 18 < C <= 20 cm : Tilia euchlora | p | QP | O.3. | - Tilia euchlora | N |  |  | O4117 |  |  | 38 | 0 | 0 | O | SUP_RW99
O4117-29 | RW99 | 12 | 5504 | 44 |  | Arbre H.T. essence indigène, 18<C<=20cm, Tilia flavescens | Plantation d'arbre à haute tige, essence indigène, périmètre : 18 < C <= 20 cm : Tilia flavescens | p | QP | O.3. | - Tilia flavescens | N |  |  | O4117 |  |  | 38 | 0 | 0 | O | SUP_RW99
O4117-30 | RW99 | 12 | 5505 |  |  | Arbre H.T. essence indigène, 18<C<=20cm, Tilia platyphyllos | Plantation d'arbre à haute tige, essence indigène, périmètre : 18 < C <= 20 cm : Tilia platyphyllos | p | QP | O.3. | - Tilia platyphyllos | N |  |  | O4117 |  |  | 38 | 0 | 0 | O
O4117-31 | RW99 | 12 | 5506 | 44 |  | Arbre H.T. essence indigène, 18<C<=20cm, Tilia vulgaris | Plantation d'arbre à haute tige, essence indigène, périmètre : 18 < C <= 20 cm : Tilia vulgaris | p | QP | O.3. | - Tilia vulgaris | N |  |  | O4117 |  |  | 38 | 0 | 0 | O | SUP_RW99
O4117-98 | RW99 | 12 | 5507 |  |  | Arbre H.T. essence indigène,18<C<=20cm, suppl forme spéciale | Plantation d'arbre à haute tige, essence indigène, périmètre : 18 < C <= 20 cm : supplément pour forme spéciale | p | QP | O.3. | - supplément pour forme spéciale | N |  |  | O4117 |  |  | 38 | 0 | 0 | O
O4117-99 | RW99 | 12 | 5508 |  |  | Arbre H.T. essence indigène, 18<C<=20cm, suppl pour motte | Plantation d'arbre à haute tige, essence indigène, périmètre : 18 < C <= 20 cm : supplément pour motte | p | QP | O.3. | - supplément pour motte | N |  |  | O4117 |  |  | 38 | 0 | 0 | O
O4118 | RW99 | 12 | 5509 |  |  | Arbre H.T. essence indigène, 20<C<=25cm | Plantation d'arbre à haute tige, essence indigène, périmètre : 20 < C <= 25 cm | -- |  |  | - périmètre : 20 < C <= 25 cm | N |  |  | O4110 |  |  | 38 | 0 | 0 | O
O4118-01 | RW99 | 12 | 5510 |  |  | Arbre H.T. essence indigène, 20<C<=25cm, Acer campestre | Plantation d'arbre à haute tige, essence indigène, périmètre : 20 < C <= 25 cm : Acer campestre | p | QP | O.3. | - Acer campestre | N |  |  | O4118 |  |  | 38 | 0 | 0 | O
O4118-02 | RW99 | 12 | 5511 |  |  | Arbre H.T. essence indigène, 20<C<=25cm, Acer platanoïdes | Plantation d'arbre à haute tige, essence indigène, périmètre : 20 < C <= 25 cm : Acer platanoïdes | p | QP | O.3. | - Acer platanoïdes | N |  |  | O4118 |  |  | 38 | 0 | 0 | O
O4118-03 | RW99 | 12 | 5512 |  |  | Arbre H.T. essence indigène, 20<C<=25cm, Acer pseudoplatanus | Plantation d'arbre à haute tige, essence indigène, périmètre : 20 < C <= 25 cm : Acer pseudoplatanus | p | QP | O.3. | - Acer pseudoplatanus | N |  |  | O4118 |  |  | 38 | 0 | 0 | O
O4118-04 | RW99 | 12 | 5513 | 41 |  | Arbre H.T. essence indigène, 20<C<=25cm, Acer rubrum | Plantation d'arbre à haute tige, essence indigène, périmètre : 20 < C <= 25 cm : Acer rubrum | p | QP | O.3. | - Acer rubrum | N |  |  | O4118 |  |  | 38 | 0 | 0 | O | SUP_RW99
O4118-05 | RW99 | 12 | 5514 | 45 |  | Arbre H.T. essence indigène, 20<C<=25cm, Aesculus carnea | Plantation d'arbre à haute tige, essence indigène, périmètre : 20 < C <= 25 cm : Aesculus carnea | p | QP | O.3. | - Aesculus carnea | N |  |  | O4118 |  |  | 38 | 0 | 0 | O | SUP_RW99
O4118-06 | RW99 | 12 | 5515 |  |  | Arbre H.T. essence indigène,20<C<=25, Aesculus hippocastanum | Plantation d'arbre à haute tige, essence indigène, périmètre : 20 < C <= 25 cm : Aesculus hippocastanum | p | QP | O.3. | - Aesculus hippocastanum | N |  |  | O4118 |  |  | 38 | 0 | 0 | O
O4118-07 | RW99 | 12 | 5516 |  |  | Arbre H.T. essence indigène, 20<C<=25cm, Alnus glutinosa | Plantation d'arbre à haute tige, essence indigène, périmètre : 20 < C <= 25 cm : Alnus glutinosa | p | QP | O.3. | - Alnus glutinosa | N |  |  | O4118 |  |  | 38 | 0 | 0 | O
O4118-08 | RW99 | 12 | 5517 | 45 |  | Arbre H.T. essence indigène, 20<C<=25cm, Amelanchier arborea | Plantation d'arbre à haute tige, essence indigène, périmètre : 20 < C <= 25 cm : Amelanchier arborea | p | QP | O.3. | - Amelanchier arborea | N |  |  | O4118 |  |  | 38 | 0 | 0 | O | SUP_RW99
O4118-09 | RW99 | 12 | 5518 |  |  | Arbre H.T. essence indigène, 20<C<=25cm, Betula pendula | Plantation d'arbre à haute tige, essence indigène, périmètre : 20 < C <= 25 cm : Betula pendula | p | QP | O.3. | - Betula pendula | N |  |  | O4118 |  |  | 38 | 0 | 0 | O
O4118-10 | RW99 | 12 | 5519 |  |  | Arbre H.T. essence indigène, 20<C<=25cm, Betula pubescens | Plantation d'arbre à haute tige, essence indigène, périmètre : 20 < C <= 25 cm : Betula pubescens | p | QP | O.3. | - Betula pubescens | N |  |  | O4118 |  |  | 38 | 0 | 0 | O
O4118-11 | RW99 | 12 | 5520 |  |  | Arbre H.T. essence indigène, 20<C<=25cm, Betula verrucosa | Plantation d'arbre à haute tige, essence indigène, périmètre : 20 < C <= 25 cm : Betula verrucosa | p | QP | O.3. | - Betula verrucosa | N |  |  | O4118 |  |  | 38 | 0 | 0 | O
O4118-12 | RW99 | 12 | 5521 |  |  | Arbre H.T. essence indigène, 20<C<=25cm, Carpinus betulus | Plantation d'arbre à haute tige, essence indigène, périmètre : 20 < C <= 25 cm : Carpinus betulus | p | QP | O.3. | - Carpinus betulus | N |  |  | O4118 |  |  | 38 | 0 | 0 | O
O4118-13 | RW99 | 12 | 5522 |  |  | Arbre H.T. essence indigène, 20<C<=25cm, Fagus sylvatica | Plantation d'arbre à haute tige, essence indigène, périmètre : 20 < C <= 25 cm : Fagus sylvatica | p | QP | O.3. | - Fagus sylvatica | N |  |  | O4118 |  |  | 38 | 0 | 0 | O
O4118-14 | RW99 | 12 | 5523 |  |  | Arbre H.T. essence indigène, 20<C<=25cm, Fraxinus excelsior | Plantation d'arbre à haute tige, essence indigène, périmètre : 20 < C <= 25 cm : Fraxinus excelsior | p | QP | O.3. | - Fraxinus excelsior | N |  |  | O4118 |  |  | 38 | 0 | 0 | O
O4118-15 | RW99 | 12 | 5524 | 45 |  | Arbre H.T. essence indigène, 20<C<=25cm, Fraxinus ornus | Plantation d'arbre à haute tige, essence indigène, périmètre : 20 < C <= 25 cm : Fraxinus ornus | p | QP | O.3. | - Fraxinus ornus | N |  |  | O4118 |  |  | 38 | 0 | 0 | O | SUP_RW99
O4118-16 | RW99 | 12 | 5525 |  |  | Arbre H.T. essence indigène, 20<C<=25cm, Juglans regia | Plantation d'arbre à haute tige, essence indigène, périmètre : 20 < C <= 25 cm : Juglans regia | p | QP | O.3. | - Juglans regia | N |  |  | O4118 |  |  | 38 | 0 | 0 | O
O4118-17 | RW99 | 12 | 5526 | 45 |  | Arbre H.T. essence indigène, 20<C<=25cm, Malus tschonoskii | Plantation d'arbre à haute tige, essence indigène, périmètre : 20 < C <= 25 cm : Malus tschonoskii | p | QP | O.3. | - Malus tschonoskii | N |  |  | O4118 |  |  | 38 | 0 | 0 | O | SUP_RW99
O4118-18 | RW99 | 12 | 5527 |  |  | Arbre H.T. essence indigène, 20<C<=25cm, Platanus acerifolia | Plantation d'arbre à haute tige, essence indigène, périmètre : 20 < C <= 25 cm : Platanus acerifolia | p | QP | O.3. | - Platanus acerifolia | N |  |  | O4118 |  |  | 38 | 0 | 0 | O
O4118-19 | RW99 | 12 | 5528 |  |  | Arbre H.T. essence indigène, 20<C<=25cm, Populus tremula | Plantation d'arbre à haute tige, essence indigène, périmètre : 20 < C <= 25 cm : Populus tremula | p | QP | O.3. | - Populus tremula | N |  |  | O4118 |  |  | 38 | 0 | 0 | O
O4118-20 | RW99 | 12 | 5529 |  |  | Arbre H.T. essence indigène, 20<C<=25cm, Prunus avium | Plantation d'arbre à haute tige, essence indigène, périmètre : 20 < C <= 25 cm : Prunus avium | p | QP | O.3. | - Prunus avium | N |  |  | O4118 |  |  | 38 | 0 | 0 | O
O4118-21 | RW99 | 12 | 5530 | 45 |  | Arbre H.T. essence indigène, 20<C<=25cm, Prunus fruticosa | Plantation d'arbre à haute tige, essence indigène, périmètre : 20 < C <= 25 cm : Prunus fruticosa | p | QP | O.3. | - Prunus fruticosa | N |  |  | O4118 |  |  | 38 | 0 | 0 | O | SUP_RW99
O4118-22 | RW99 | 12 | 5531 | 45 |  | Arbre H.T. essence indigène, 20<C<=25cm, Pyrus calleryana | Plantation d'arbre à haute tige, essence indigène, périmètre : 20 < C <= 25 cm : Pyrus calleryana | p | QP | O.3. | - Pyrus calleryana | N |  |  | O4118 |  |  | 38 | 0 | 0 | O | SUP_RW99
O4118-23 | RW99 | 12 | 5532 |  |  | Arbre H.T. essence indigène, 20<C<=25cm, Quercus petraea | Plantation d'arbre à haute tige, essence indigène, périmètre : 20 < C <= 25 cm : Quercus petraea | p | QP | O.3. | - Quercus petraea | N |  |  | O4118 |  |  | 38 | 0 | 0 | O
O4118-24 | RW99 | 12 | 5533 |  |  | Arbre H.T. essence indigène, 20<C<=25cm, Quercus robur | Plantation d'arbre à haute tige, essence indigène, périmètre : 20 < C <= 25 cm : Quercus robur | p | QP | O.3. | - Quercus robur | N |  |  | O4118 |  |  | 38 | 0 | 0 | O
O4118-25 | RW99 | 12 | 5534 |  |  | Arbre H.T. essence indigène, 20<C<=25cm, Salix alba | Plantation d'arbre à haute tige, essence indigène, périmètre : 20 < C <= 25 cm : Salix alba | p | QP | O.3. | - Salix alba | N |  |  | O4118 |  |  | 38 | 0 | 0 | O
O4118-26 | RW99 | 12 | 5535 |  |  | Arbre H.T. essence indigène, 20<C<=25cm, Sorbus aucuparia | Plantation d'arbre à haute tige, essence indigène, périmètre : 20 < C <= 25 cm : Sorbus aucuparia | p | QP | O.3. | - Sorbus aucuparia | N |  |  | O4118 |  |  | 38 | 0 | 0 | O
O4118-27 | RW99 | 12 | 5536 |  |  | Arbre H.T. essence indigène, 20<C<=25cm, Tilia cordata | Plantation d'arbre à haute tige, essence indigène, périmètre : 20 < C <= 25 cm : Tilia cordata | p | QP | O.3. | - Tilia cordata | N |  |  | O4118 |  |  | 38 | 0 | 0 | O
O4118-28 | RW99 | 12 | 5537 | 45 |  | Arbre H.T. essence indigène, 20<C<=25cm, Tilia euchlora | Plantation d'arbre à haute tige, essence indigène, périmètre : 20 < C <= 25 cm : Tilia euchlora | p | QP | O.3. | - Tilia euchlora | N |  |  | O4118 |  |  | 38 | 0 | 0 | O | SUP_RW99
O4118-29 | RW99 | 12 | 5538 | 45 |  | Arbre H.T. essence indigène, 20<C<=25cm, Tilia flavescens | Plantation d'arbre à haute tige, essence indigène, périmètre : 20 < C <= 25 cm : Tilia flavescens | p | QP | O.3. | - Tilia flavescens | N |  |  | O4118 |  |  | 38 | 0 | 0 | O | SUP_RW99
O4118-30 | RW99 | 12 | 5539 |  |  | Arbre H.T. essence indigène, 20<C<=25cm, Tilia platyphyllos | Plantation d'arbre à haute tige, essence indigène, périmètre : 20 < C <= 25 cm : Tilia platyphyllos | p | QP | O.3. | - Tilia platyphyllos | N |  |  | O4118 |  |  | 38 | 0 | 0 | O
O4118-31 | RW99 | 12 | 5540 | 45 |  | Arbre H.T. essence indigène, 20<C<=25cm, Tilia vulgaris | Plantation d'arbre à haute tige, essence indigène, périmètre : 20 < C <= 25 cm : Tilia vulgaris | p | QP | O.3. | - Tilia vulgaris | N |  |  | O4118 |  |  | 38 | 0 | 0 | O | SUP_RW99
O4118-98 | RW99 | 12 | 5541 |  |  | Arbre H.T. essence indigène,20<C<=25cm, suppl forme spéciale | Plantation d'arbre à haute tige, essence indigène, périmètre : 20 < C <= 25 cm : supplément pour forme spéciale | p | QP | O.3. | - supplément pour forme spéciale | N |  |  | O4118 |  |  | 38 | 0 | 0 | O
O4118-99 | RW99 | 12 | 5542 |  |  | Arbre H.T. essence indigène, 20<C<=25cm, suppl pour motte | Plantation d'arbre à haute tige, essence indigène, périmètre : 20 < C <= 25 cm : supplément pour motte | p | QP | O.3. | - supplément pour motte | N |  |  | O4118 |  |  | 38 | 0 | 0 | O
O4120 | RW99 | 12 | 5543 |  |  | Arbre H.T. essence horticole | Plantation d'arbre à haute tige, essence horticole | -- |  |  | - essence horticole | N |  |  | O4100 |  |  | 38 | 0 | 0 | O
O4120 | RW99 | 12 | 30945 | 400 |  | Plantation d'arbre circonf. 10<C<=12cm | Plantation d'arbre circonférences. 10<C<=12cm | -- | -- |  | - Plantation d'arbre circonf. 10<C<=12cm | N |  |  | O4100 | [5 empty] | N | MA
O4121 | RW99 | 12 | 30946 | 400 |  | Plantation d'arbre circonf. 10<C<=12cm en racines nues | Plantation d'arbre circonférences. 10<C<=12cm en racines nues | p | QP | O.3.2. | - en racines nues | N | O |  | O4120 |  |  | 38 |  |  | N | MA
O4121 | RW99 | 12 | 5544 |  |  | Arbre H.T. essence horticole, 6<C<=8cm | Plantation d'arbre à haute tige, essence horticole, périmètre : 6 < C <= 8 cm | -- |  |  | - périmètre : 6 < C <= 8 cm | N |  |  | O4120 |  |  | 38 | 0 | 0 | O
O4121-98 | RW99 | 12 | 5545 |  |  | Arbre H.T. essence horticole, 6<C<=8cm, suppl forme spéciale | Plantation d'arbre à haute tige, essence horticole, périmètre : 6 < C <= 8 cm : supplément pour forme spéciale | p | QP | O.3. | - supplément pour forme spéciale | N |  |  | O4121 |  |  | 38 | 0 | 0 | O
O4121-99 | RW99 | 12 | 5546 |  |  | Arbre H.T. essence horticole, 6<C<=8cm, suppl pour motte | Plantation d'arbre à haute tige, essence horticole, périmètre : 6 < C <= 8 cm : supplément pour motte | p | QP | O.3. | - supplément pour motte | N |  |  | O4121 |  |  | 38 | 0 | 0 | O
O4122 | RW99 | 12 | 5547 |  |  | Arbre H.T. essence horticole, 8<C<=10cm | Plantation d'arbre à haute tige, essence horticole, périmètre : 8 < C <= 10 cm | -- |  |  | - périmètre : 8 < C <= 10 cm | N |  |  | O4120 |  |  | 38 | 0 | 0 | O
O4122 | RW99 | 12 | 30947 | 400 |  | Plantation d'arbre circonf. 10<C<=12cm en conteneur | Plantation d'arbre circonférences. 10<C<=12cm en conteneur | p | QP | O.3.2. | - en conteneur | N | O |  | O4120 |  |  | 38 |  |  | N | MA
O4122-98 | RW99 | 12 | 5548 |  |  | Arbre H.T. essence horticole,8<C<=10cm, suppl forme spéciale | Plantation d'arbre à haute tige, essence horticole, périmètre : 8 < C <= 10 cm : supplément pour forme spéciale | p | QP | O.3. | - supplément pour forme spéciale | N |  |  | O4122 |  |  | 38 | 0 | 0 | O
O4122-99 | RW99 | 12 | 5549 |  |  | Arbre H.T. essence horticole, 8<C<=10cm, suppl pour motte | Plantation d'arbre à haute tige, essence horticole, périmètre : 8 < C <= 10 cm : supplément pour motte | p | QP | O.3. | - supplément pour motte | N |  |  | O4122 |  |  | 38 | 0 | 0 | O
O4123 | RW99 | 12 | 5550 |  |  | Arbre H.T. essence horticole, 10<C<=12cm | Plantation d'arbre à haute tige, essence horticole, périmètre : 10 < C <= 12 cm | -- |  |  | - périmètre : 10 < C <= 12 cm | N |  |  | O4120 |  |  | 38 | 0 | 0 | O
O4123 | RW99 | 12 | 30948 | 400 |  | Plantation d'arbre circonf. 10<C<=12cm en motte | Plantation d'arbre circonférences. 10<C<=12cm en motte | p | QP | O.3.2. | - en motte | N | O |  | O4120 |  |  | 38 |  |  | N | MA
O4123-98 | RW99 | 12 | 5551 |  |  | Arbre H.T. essence horticole, 10<C<=12, suppl forme spéciale | Plantation d'arbre à haute tige, essence horticole, périmètre : 10 < C <= 12 cm : supplément pour forme spéciale | p | QP | O.3. | - supplément pour forme spéciale | N |  |  | O4123 |  |  | 38 | 0 | 0 | O
O4123-99 | RW99 | 12 | 5552 |  |  | Arbre H.T. essence horticole, 10<C<=12cm, suppl pour motte | Plantation d'arbre à haute tige, essence horticole, périmètre : 10 < C <= 12 cm : supplément pour motte | p | QP | O.3. | - supplément pour motte | N |  |  | O4123 |  |  | 38 | 0 | 0 | O
O4124 | RW99 | 12 | 5553 |  |  | Arbre H.T. essence horticole, 12<C<=14cm | Plantation d'arbre à haute tige, essence horticole, périmètre : 12 < C <= 14 cm | -- |  |  | - périmètre : 12 < C <= 14 cm | N |  |  | O4120 |  |  | 38 | 0 | 0 | O
O4124-98 | RW99 | 12 | 5554 |  |  | Arbre H.T. essence horticole, 12<C<=14, suppl forme spéciale | Plantation d'arbre à haute tige, essence horticole, périmètre : 12 < C <= 14 cm : supplément pour forme spéciale | p | QP | O.3. | - supplément pour forme spéciale | N |  |  | O4124 |  |  | 38 | 0 | 0 | O
O4124-99 | RW99 | 12 | 5555 |  |  | Arbre H.T. essence horticole, 12<C<=14cm, suppl pour motte | Plantation d'arbre à haute tige, essence horticole, périmètre : 12 < C <= 14 cm : supplément pour motte | p | QP | O.3. | - supplément pour motte | N |  |  | O4124 |  |  | 38 | 0 | 0 | O
O4125 | RW99 | 12 | 5556 |  |  | Arbre H.T. essence horticole, 14<C<=16cm | Plantation d'arbre à haute tige, essence horticole, périmètre : 14 < C <= 16 cm | -- |  |  | - périmètre : 14 < C <= 16 cm | N |  |  | O4120 |  |  | 38 | 0 | 0 | O
O4125-98 | RW99 | 12 | 5557 |  |  | Arbre H.T. essence horticole, 14<C<=16, suppl forme spéciale | Plantation d'arbre à haute tige, essence horticole, périmètre : 14 < C <= 16 cm : supplément pour forme spéciale | p | QP | O.3. | - supplément pour forme spéciale | N |  |  | O4125 |  |  | 38 | 0 | 0 | O
O4125-99 | RW99 | 12 | 5558 |  |  | Arbre H.T. essence horticole, 14<C<=16cm, suppl pour motte | Plantation d'arbre à haute tige, essence horticole, périmètre : 14 < C <= 16 cm : supplément pour motte | p | QP | O.3. | - supplément pour motte | N |  |  | O4125 |  |  | 38 | 0 | 0 | O
O4126 | RW99 | 12 | 5559 |  |  | Arbre H.T. essence horticole, 16<C<=18cm | Plantation d'arbre à haute tige, essence horticole, périmètre : 16 < C <= 18 cm | -- |  |  | - périmètre : 16 < C <= 18 cm | N |  |  | O4120 |  |  | 38 | 0 | 0 | O
O4126-01 | RW99 | 12 | 5560 |  |  | Arbre H.T. 16<C<=18cm, Acer campestre "Elsrijk" | Plantation d'arbre à haute tige, essence horticole, périmètre : 16 < C <= 18 cm : Acer campestre "Elsrijk" | p | QP | O.3. | - Acer campestre "Elsrijk" | N |  |  | O4126 |  |  | 38 | 0 | 0 | O
O4126-02 | RW99 | 12 | 5561 |  |  | Arbre H.T. 16<C<=18cm, Acer campestre "Queen Elizabeth" | Plantation d'arbre à haute tige, essence horticole, périmètre : 16 < C <= 18 cm : Acer campestre "Queen Elizabeth" | p | QP | O.3. | - Acer campestre "Queen Elizabeth" | N |  |  | O4126 |  |  | 38 | 0 | 0 | O
O4126-03 | RW99 | 12 | 5562 |  |  | Arbre H.T. 16<C<=18cm, Acer campestre "Nanum" | Plantation d'arbre à haute tige, essence horticole, périmètre : 16 < C <= 18 cm : Acer campestre "Nanum" | p | QP | O.3. | - Acer campestre "Nanum" | N |  |  | O4126 |  |  | 38 | 0 | 0 | O
O4126-04 | RW99 | 12 | 5563 |  |  | Arbre H.T. 16<C<=18cm, Acer platanoïdes "Cleveland" | Plantation d'arbre à haute tige, essence horticole, périmètre : 16 < C <= 18 cm : Acer platanoïdes "Cleveland" | p | QP | O.3. | - Acer platanoïdes "Cleveland" | N |  |  | O4126 |  |  | 38 | 0 | 0 | O
O4126-05 | RW99 | 12 | 5564 |  |  | Arbre H.T. 16<C<=18cm, Acer platanoïdes "Columnare" | Plantation d'arbre à haute tige, essence horticole, périmètre : 16 < C <= 18 cm : Acer platanoïdes "Columnare" | p | QP | O.3. | - Acer platanoïdes "Columnare" | N |  |  | O4126 |  |  | 38 | 0 | 0 | O
O4126-06 | RW99 | 12 | 5565 |  |  | Arbre H.T. 16<C<=18cm, Acer platanoïdes "Crimson sentry" | Plantation d'arbre à haute tige, essence horticole, périmètre : 16 < C <= 18 cm : Acer platanoïdes "Crimson sentry" | p | QP | O.3. | - Acer platanoïdes "Crimson sentry" | N |  |  | O4126 |  |  | 38 | 0 | 0 | O
O4126-07 | RW99 | 12 | 5566 |  |  | Arbre H.T. 16<C<=18cm, Acer platanoïdes "Deborah" | Plantation d'arbre à haute tige, essence horticole, périmètre : 16 < C <= 18 cm : Acer platanoïdes "Deborah" | p | QP | O.3. | - Acer platanoïdes "Deborah" | N |  |  | O4126 |  |  | 38 | 0 | 0 | O
O4126-08 | RW99 | 12 | 5567 |  |  | Arbre H.T. 16<C<=18cm, Acer platanoïdes "Drummondii" | Plantation d'arbre à haute tige, essence horticole, périmètre : 16 < C <= 18 cm : Acer platanoïdes "Drummondii" | p | QP | O.3. | - Acer platanoïdes "Drummondii" | N |  |  | O4126 |  |  | 38 | 0 | 0 | O
O4126-09 | RW99 | 12 | 5568 |  |  | Arbre H.T. 16<C<=18cm, Acer platanoïdes "Emerald Queen" | Plantation d'arbre à haute tige, essence horticole, périmètre : 16 < C <= 18 cm : Acer platanoïdes "Emerald Queen" | p | QP | O.3. | - Acer platanoïdes "Emerald Queen" | N |  |  | O4126 |  |  | 38 | 0 | 0 | O
O4126-10 | RW99 | 12 | 5569 |  |  | Arbre H.T. 16<C<=18cm, Acer platanoïdes "Globosum" | Plantation d'arbre à haute tige, essence horticole, périmètre : 16 < C <= 18 cm : Acer platanoïdes "Globosum" | p | QP | O.3. | - Acer platanoïdes "Globosum" | N |  |  | O4126 |  |  | 38 | 0 | 0 | O
O4126-11 | RW99 | 12 | 5570 |  |  | Arbre H.T. 16<C<=18cm, Acer platanoïdes "Fassen's Black" | Plantation d'arbre à haute tige, essence horticole, périmètre : 16 < C <= 18 cm : Acer platanoïdes "Fassen's Black" | p | QP | O.3. | - Acer platanoïdes "Fassen's Black" | N |  |  | O4126 |  |  | 38 | 0 | 0 | O
O4126-12 | RW99 | 12 | 5571 |  |  | Arbre H.T. 16<C<=18cm, Acer platanoïdes "Royal Red" | Plantation d'arbre à haute tige, essence horticole, périmètre : 16 < C <= 18 cm : Acer platanoïdes "Royal Red" | p | QP | O.3. | - Acer platanoïdes "Royal Red" | N |  |  | O4126 |  |  | 38 | 0 | 0 | O
O4126-13 | RW99 | 12 | 5572 |  |  | Arbre H.T. 16<C<=18cm, Acer pseudoplatanus "Atropurpureum" | Plantation d'arbre à haute tige, essence horticole, périmètre : 16 < C <= 18 cm : Acer pseudoplatanus "Atropurpureum" | p | QP | O.3. | - Acer pseudoplatanus "Atropurpureum" | N |  |  | O4126 |  |  | 38 | 0 | 0 | O
O4126-14 | RW99 | 12 | 5573 |  |  | Arbre H.T. 16<C<=18cm, Acer pseudoplatanus "Erectum" | Plantation d'arbre à haute tige, essence horticole, périmètre : 16 < C <= 18 cm : Acer pseudoplatanus "Erectum" | p | QP | O.3. | - Acer pseudoplatanus "Erectum" | N |  |  | O4126 |  |  | 38 | 0 | 0 | O
O4126-15 | RW99 | 12 | 5574 |  |  | Arbre H.T. 16<C<=18cm, Acer pseudoplatanus "Leopolddii" | Plantation d'arbre à haute tige, essence horticole, périmètre : 16 < C <= 18 cm : Acer pseudoplatanus "Leopolddii" | p | QP | O.3. | - Acer pseudoplatanus "Leopolddii" | N |  |  | O4126 |  |  | 38 | 0 | 0 | O
O4126-16 | RW99 | 12 | 5575 |  |  | Arbre H.T. 16<C<=18cm, Acer pseudoplatanus "Negenia" | Plantation d'arbre à haute tige, essence horticole, périmètre : 16 < C <= 18 cm : Acer pseudoplatanus "Negenia" | p | QP | O.3. | - Acer pseudoplatanus "Negenia" | N |  |  | O4126 |  |  | 38 | 0 | 0 | O
O4126-17 | RW99 | 12 | 5576 |  |  | Arbre H.T. 16<C<=18cm, Acer pseudoplatanus "Rotterdam" | Plantation d'arbre à haute tige, essence horticole, périmètre : 16 < C <= 18 cm : Acer pseudoplatanus "Rotterdam" | p | QP | O.3. | - Acer pseudoplatanus "Rotterdam" | N |  |  | O4126 |  |  | 38 | 0 | 0 | O
O4126-18 | RW99 | 12 | 5577 |  |  | Arbre H.T. 16<C<=18cm, Acer rubrum "Scanlon" | Plantation d'arbre à haute tige, essence horticole, périmètre : 16 < C <= 18 cm : Acer rubrum "Scanlon" | p | QP | O.3. | - Acer rubrum "Scanlon" | N |  |  | O4126 |  |  | 38 | 0 | 0 | O
O4126-19 | RW99 | 12 | 5578 |  |  | Arbre H.T. 16<C<=18cm, Aesculus carnea | Plantation d'arbre à haute tige, essence horticole, périmètre : 16 < C <= 18 cm : Aesculus carnea | p | QP | O.3. | - Aesculus carnea | N |  |  | O4126 |  |  | 38 | 0 | 0 | O
O4126-20 | RW99 | 12 | 5579 |  |  | Arbre H.T. 16<C<=18cm, Aesculus carnea "Briotii" | Plantation d'arbre à haute tige, essence horticole, périmètre : 16 < C <= 18 cm : Aesculus carnea "Briotii" | p | QP | O.3. | - Aesculus carnea "Briotii" | N |  |  | O4126 |  |  | 38 | 0 | 0 | O
O4126-21 | RW99 | 12 | 5580 |  |  | Arbre H.T. 16<C<=18cm, Aesculus hippocastanum "Baumannii" | Plantation d'arbre à haute tige, essence horticole, périmètre : 16 < C <= 18 cm : Aesculus hippocastanum "Baumannii" | p | QP | O.3. | - Aesculus hippocastanum "Baumannii" | N |  |  | O4126 |  |  | 38 | 0 | 0 | O
O4126-22 | RW99 | 12 | 5581 |  |  | Arbre H.T. 16<C<=18cm, Ailanthus altissima | Plantation d'arbre à haute tige, essence horticole, périmètre : 16 < C <= 18 cm : Ailanthus altissima | p | QP | O.3. | - Ailanthus altissima | N |  |  | O4126 |  |  | 38 | 0 | 0 | O
O4126-23 | RW99 | 12 | 5582 |  |  | Arbre H.T. 16<C<=18cm, Alnus incana | Plantation d'arbre à haute tige, essence horticole, périmètre : 16 < C <= 18 cm : Alnus incana | p | QP | O.3. | - Alnus incana | N |  |  | O4126 |  |  | 38 | 0 | 0 | O
O4126-24 | RW99 | 12 | 5583 |  |  | Arbre H.T. 16<C<=18cm, Amelanchier arborea "Robin Hill" | Plantation d'arbre à haute tige, essence horticole, périmètre : 16 < C <= 18 cm : Amelanchier arborea "Robin Hill" | p | QP | O.3. | - Amelanchier arborea "Robin Hill" | N |  |  | O4126 |  |  | 38 | 0 | 0 | O
O4126-25 | RW99 | 12 | 5584 |  |  | Arbre H.T. 16<C<=18cm, Betula pendula "Purpurea" | Plantation d'arbre à haute tige, essence horticole, périmètre : 16 < C <= 18 cm : Betula pendula "Purpurea" | p | QP | O.3. | - Betula pendula "Purpurea" | N |  |  | O4126 |  |  | 38 | 0 | 0 | O
O4126-26 | RW99 | 12 | 5585 |  |  | Arbre H.T. 16<C<=18cm, Carpinus betulus "Fastigiata" | Plantation d'arbre à haute tige, essence horticole, périmètre : 16 < C <= 18 cm : Carpinus betulus "Fastigiata" | p | QP | O.3. | - Carpinus betulus "Fastigiata" | N |  |  | O4126 |  |  | 38 | 0 | 0 | O
O4126-27 | RW99 | 12 | 5586 |  |  | Arbre H.T. 16<C<=18cm, Carpinus betulus "Frans Fontaine" | Plantation d'arbre à haute tige, essence horticole, périmètre : 16 < C <= 18 cm : Carpinus betulus "Frans Fontaine" | p | QP | O.3. | - Carpinus betulus "Frans Fontaine" | N |  |  | O4126 |  |  | 38 | 0 | 0 | O
O4126-28 | RW99 | 12 | 5587 |  |  | Arbre H.T. 16<C<=18cm, Carpinus betulus "Purpurea" | Plantation d'arbre à haute tige, essence horticole, périmètre : 16 < C <= 18 cm : Carpinus betulus "Purpurea" | p | QP | O.3. | - Carpinus betulus "Purpurea" | N |  |  | O4126 |  |  | 38 | 0 | 0 | O
O4126-29 | RW99 | 12 | 5588 |  |  | Arbre H.T. 16<C<=18cm, Castanea sativa | Plantation d'arbre à haute tige, essence horticole, périmètre : 16 < C <= 18 cm : Castanea sativa | p | QP | O.3. | - Castanea sativa | N |  |  | O4126 |  |  | 38 | 0 | 0 | O
O4126-30 | RW99 | 12 | 5589 |  |  | Arbre H.T. 16<C<=18cm, Fraxinus excelsior "Jaspidea" | Plantation d'arbre à haute tige, essence horticole, périmètre : 16 < C <= 18 cm : Fraxinus excelsior "Jaspidea" | p | QP | O.3. | - Fraxinus excelsior "Jaspidea" | N |  |  | O4126 |  |  | 38 | 0 | 0 | O
O4126-31 | RW99 | 12 | 5590 |  |  | Arbre H.T. 16<C<=18cm, Fraxinus excelsior "Westhof's Glorie" | Plantation d'arbre à haute tige, essence horticole, périmètre : 16 < C <= 18 cm : Fraxinus excelsior "Westhof's Glorie" | p | QP | O.3. | - Fraxinus excelsior "Westhof's Glorie" | N |  |  | O4126 |  |  | 38 | 0 | 0 | O
O4126-32 | RW99 | 12 | 5591 |  |  | Arbre H.T. 16<C<=18cm, Fraxinus ornus | Plantation d'arbre à haute tige, essence horticole, périmètre : 16 < C <= 18 cm : Fraxinus ornus | p | QP | O.3. | - Fraxinus ornus | N |  |  | O4126 |  |  | 38 | 0 | 0 | O
O4126-33 | RW99 | 12 | 5592 |  |  | Arbre H.T. 16<C<=18cm, Fraxinus ornus "Meczek" | Plantation d'arbre à haute tige, essence horticole, périmètre : 16 < C <= 18 cm : Fraxinus ornus "Meczek" | p | QP | O.3. | - Fraxinus ornus "Meczek" | N |  |  | O4126 |  |  | 38 | 0 | 0 | O
O4126-34 | RW99 | 12 | 5593 |  |  | Arbre H.T. 16<C<=18cm, Fraxinus ornus "Obelisk" | Plantation d'arbre à haute tige, essence horticole, périmètre : 16 < C <= 18 cm : Fraxinus ornus "Obelisk" | p | QP | O.3. | - Fraxinus ornus "Obelisk" | N |  |  | O4126 |  |  | 38 | 0 | 0 | O
O4126-35 | RW99 | 12 | 5594 |  |  | Arbre H.T. 16<C<=18cm, Malus (en variété) | Plantation d'arbre à haute tige, essence horticole, périmètre : 16 < C <= 18 cm : Malus (en variété) | p | QP | O.3. | - Malus (en variété, à préciser) | N |  |  | O4126 |  |  | 38 | 0 | 0 | O
O4126-36 | RW99 | 12 | 5595 |  |  | Arbre H.T. 16<C<=18cm, Malus tschonoskii | Plantation d'arbre à haute tige, essence horticole, périmètre : 16 < C <= 18 cm : Malus tschonoskii | p | QP | O.3. | - Malus tschonoskii | N |  |  | O4126 |  |  | 38 | 0 | 0 | O
O4126-37 | RW99 | 12 | 5596 |  |  | Arbre H.T. 16<C<=18cm, Platanus acerifolia | Plantation d'arbre à haute tige, essence horticole, périmètre : 16 < C <= 18 cm : Platanus acerifolia | p | QP | O.3. | - Platanus acerifolia | N |  |  | O4126 |  |  | 38 | 0 | 0 | O
O4126-38 | RW99 | 12 | 5597 |  |  | Arbre H.T. 16<C<=18cm, Populus (en variété) | Plantation d'arbre à haute tige, essence horticole, périmètre : 16 < C <= 18 cm : Populus (en variété) | p | QP | O.3. | - Populus (en variété, à préciser) | N |  |  | O4126 |  |  | 38 | 0 | 0 | O
O4126-39 | RW99 | 12 | 5598 |  |  | Arbre H.T. 16<C<=18cm, Populus nigra italica | Plantation d'arbre à haute tige, essence horticole, périmètre : 16 < C <= 18 cm : Populus nigra italica | p | QP | O.3. | - Populus nigra italica | N |  |  | O4126 |  |  | 38 | 0 | 0 | O
O4126-40 | RW99 | 12 | 5599 |  |  | Arbre H.T. 16<C<=18cm, Prunus fruticosa "Globosa" | Plantation d'arbre à haute tige, essence horticole, périmètre : 16 < C <= 18 cm : Prunus fruticosa "Globosa" | p | QP | O.3. | - Prunus fruticosa "Globosa" | N |  |  | O4126 |  |  | 38 | 0 | 0 | O
O4126-41 | RW99 | 12 | 5600 |  |  | Arbre H.T. 16<C<=18cm, Prunus avium "Plena" | Plantation d'arbre à haute tige, essence horticole, périmètre : 16 < C <= 18 cm : Prunus avium "Plena" | p | QP | O.3. | - Prunus avium "Plena" | N |  |  | O4126 |  |  | 38 | 0 | 0 | O
O4126-42 | RW99 | 12 | 5601 |  |  | Arbre H.T. 16<C<=18cm, Pyrus calleryana "Chanticleer" | Plantation d'arbre à haute tige, essence horticole, périmètre : 16 < C <= 18 cm : Pyrus calleryana "Chanticleer" | p | QP | O.3. | - Pyrus calleryana "Chanticleer" | N |  |  | O4126 |  |  | 38 | 0 | 0 | O
O4126-43 | RW99 | 12 | 5602 |  |  | Arbre H.T. 16<C<=18cm, Quercus robur "Fastigiata" | Plantation d'arbre à haute tige, essence horticole, périmètre : 16 < C <= 18 cm : Quercus robur "Fastigiata" | p | QP | O.3. | - Quercus robur "Fastigiata" | N |  |  | O4126 |  |  | 38 | 0 | 0 | O
O4126-44 | RW99 | 12 | 5603 |  |  | Arbre H.T. 16<C<=18cm, Salix alba "Liempde" | Plantation d'arbre à haute tige, essence horticole, périmètre : 16 < C <= 18 cm : Salix alba "Liempde" | p | QP | O.3. | - Salix alba "Liempde" | N |  |  | O4126 |  |  | 38 | 0 | 0 | O
O4126-45 | RW99 | 12 | 5604 |  |  | Arbre H.T. 16<C<=18cm, Salix sepulcralis tristis | Plantation d'arbre à haute tige, essence horticole, périmètre : 16 < C <= 18 cm : Salix sepulcralis tristis | p | QP | O.3. | - Salix sepulcralis tristis | N |  |  | O4126 |  |  | 38 | 0 | 0 | O
O4126-46 | RW99 | 12 | 5605 |  |  | Arbre H.T. 16<C<=18cm, Sorbus aria | Plantation d'arbre à haute tige, essence horticole, périmètre : 16 < C <= 18 cm : Sorbus aria | p | QP | O.3. | - Sorbus aria | N |  |  | O4126 |  |  | 38 | 0 | 0 | O
O4126-47 | RW99 | 12 | 5606 |  |  | Arbre H.T. 16<C<=18cm, Sorbus aria "Lutescens" | Plantation d'arbre à haute tige, essence horticole, périmètre : 16 < C <= 18 cm : Sorbus aria "Lutescens" | p | QP | O.3. | - Sorbus aria "Lutescens" | N |  |  | O4126 |  |  | 38 | 0 | 0 | O
O4126-48 | RW99 | 12 | 5607 |  |  | Arbre H.T. 16<C<=18cm, Sorbus aria "Majestica" | Plantation d'arbre à haute tige, essence horticole, périmètre : 16 < C <= 18 cm : Sorbus aria "Majestica" | p | QP | O.3. | - Sorbus aria "Majestica" | N |  |  | O4126 |  |  | 38 | 0 | 0 | O
O4126-49 | RW99 | 12 | 5608 |  |  | Arbre H.T. 16<C<=18cm, Sorbus aria thuringiaca "Fastigiata" | Plantation d'arbre à haute tige, essence horticole, périmètre : 16 < C <= 18 cm : Sorbus aria thuringiaca "Fastigiata" | p | QP | O.3. | - Sorbus aria thuringiaca "Fastigiata" | N |  |  | O4126 |  |  | 38 | 0 | 0 | O
O4126-50 | RW99 | 12 | 5609 |  |  | Arbre H.T. 16<C<=18cm, Sorbus intermedia "Brouwers" | Plantation d'arbre à haute tige, essence horticole, périmètre : 16 < C <= 18 cm : Sorbus intermedia "Brouwers" | p | QP | O.3. | - Sorbus intermedia "Brouwers" | N |  |  | O4126 |  |  | 38 | 0 | 0 | O
O4126-51 | RW99 | 12 | 5610 |  |  | Arbre H.T. 16<C<=18cm, Tilia cordata "Greenspire" | Plantation d'arbre à haute tige, essence horticole, périmètre : 16 < C <= 18 cm : Tilia cordata "Greenspire" | p | QP | O.3. | - Tilia cordata "Greenspire" | N |  |  | O4126 |  |  | 38 | 0 | 0 | O
O4126-52 | RW99 | 12 | 5611 |  |  | Arbre H.T. 16<C<=18cm, Tilia cordata "Rancho" | Plantation d'arbre à haute tige, essence horticole, périmètre : 16 < C <= 18 cm : Tilia cordata "Rancho" | p | QP | O.3. | - Tilia cordata "Rancho" | N |  |  | O4126 |  |  | 38 | 0 | 0 | O
O4126-53 | RW99 | 12 | 5612 |  |  | Arbre H.T. 16<C<=18cm, Tilia europea | Plantation d'arbre à haute tige, essence horticole, périmètre : 16 < C <= 18 cm : Tilia europea | p | QP | O.3. | - Tilia europea | N |  |  | O4126 |  |  | 38 | 0 | 0 | O
O4126-54 | RW99 | 12 | 5613 |  |  | Arbre H.T. 16<C<=18cm, Tilia europea "Euchlora" | Plantation d'arbre à haute tige, essence horticole, périmètre : 16 < C <= 18 cm : Tilia europea "Euchlora" | p | QP | O.3. | - Tilia europea "Euchlora" | N |  |  | O4126 |  |  | 38 | 0 | 0 | O
O4126-55 | RW99 | 12 | 5614 |  |  | Arbre H.T. 16<C<=18cm, Tilia europea "Pallida" | Plantation d'arbre à haute tige, essence horticole, périmètre : 16 < C <= 18 cm : Tilia europea "Pallida" | p | QP | O.3. | - Tilia europea "Pallida" | N |  |  | O4126 |  |  | 38 | 0 | 0 | O
O4126-56 | RW99 | 12 | 5615 |  |  | Arbre H.T. 16<C<=18cm, Tilia europea flavescens "Glenleven" | Plantation d'arbre à haute tige, essence horticole, périmètre : 16 < C <= 18 cm : Tilia flavescens "Glenleven" | p | QP | O.3. | - Tilia flavescens "Glenleven" | N |  |  | O4126 |  |  | 38 | 0 | 0 | O
O4126-57 | RW99 | 12 | 5616 |  |  | Arbre H.T. 16<C<=18cm, Tilia platyphyllos "Delft" | Plantation d'arbre à haute tige, essence horticole, périmètre : 16 < C <= 18 cm : Tilia platyphyllos "Delft" | p | QP | O.3. | - Tilia platyphyllos "Delft" | N |  |  | O4126 |  |  | 38 | 0 | 0 | O
O4126-98 | RW99 | 12 | 5617 |  |  | Arbre H.T. essence horticole, 16<C<=18, suppl forme spéciale | Plantation d'arbre à haute tige, essence horticole, périmètre : 16 < C <= 18 cm : supplément pour forme spéciale | p | QP | O.3. | - supplément pour forme spéciale | N |  |  | O4126 |  |  | 38 | 0 | 0 | O
O4126-99 | RW99 | 12 | 5618 |  |  | Arbre H.T. essence horticole, 16<C<=18cm, suppl pour motte | Plantation d'arbre à haute tige, essence horticole, périmètre : 16 < C <= 18 cm : supplément pour motte | p | QP | O.3. | - supplément pour motte | N |  |  | O4126 |  |  | 38 | 0 | 0 | O
O4127 | RW99 | 12 | 5619 |  |  | Arbre H.T. essence horticole, 18<C<=20cm | Plantation d'arbre à haute tige, essence horticole, périmètre : 18 < C <= 20 cm | -- |  |  | - périmètre : 18 < C <= 20 cm | N |  |  | O4120 |  |  | 38 | 0 | 0 | O
O4127-01 | RW99 | 12 | 5620 |  |  | Arbre H.T. 18<C<=20cm, Acer campestre "Elsrijk" | Plantation d'arbre à haute tige, essence horticole, périmètre : 18 < C <= 20 cm : Acer campestre "Elsrijk" | p | QP | O.3. | - Acer campestre "Elsrijk" | N |  |  | O4127 |  |  | 38 | 0 | 0 | O
O4127-02 | RW99 | 12 | 5621 |  |  | Arbre H.T. 18<C<=20cm, Acer campestre "Queen Elizabeth" | Plantation d'arbre à haute tige, essence horticole, périmètre : 18 < C <= 20 cm : Acer campestre "Queen Elizabeth" | p | QP | O.3. | - Acer campestre "Queen Elizabeth" | N |  |  | O4127 |  |  | 38 | 0 | 0 | O
O4127-03 | RW99 | 12 | 5622 |  |  | Arbre H.T. 18<C<=20cm, Acer campestre "Nanum" | Plantation d'arbre à haute tige, essence horticole, périmètre : 18 < C <= 20 cm : Acer campestre "Nanum" | p | QP | O.3. | - Acer campestre "Nanum" | N |  |  | O4127 |  |  | 38 | 0 | 0 | O
O4127-04 | RW99 | 12 | 5623 |  |  | Arbre H.T. 18<C<=20cm, Acer platanoïdes "Cleveland" | Plantation d'arbre à haute tige, essence horticole, périmètre : 18 < C <= 20 cm : Acer platanoïdes "Cleveland" | p | QP | O.3. | - Acer platanoïdes "Cleveland" | N |  |  | O4127 |  |  | 38 | 0 | 0 | O
O4127-05 | RW99 | 12 | 5624 |  |  | Arbre H.T. 18<C<=20cm, Acer platanoïdes "Columnare" | Plantation d'arbre à haute tige, essence horticole, périmètre : 18 < C <= 20 cm : Acer platanoïdes "Columnare" | p | QP | O.3. | - Acer platanoïdes "Columnare" | N |  |  | O4127 |  |  | 38 | 0 | 0 | O
O4127-06 | RW99 | 12 | 5625 |  |  | Arbre H.T. 18<C<=20cm, Acer platanoïdes "Crimson sentry" | Plantation d'arbre à haute tige, essence horticole, périmètre : 18 < C <= 20 cm : Acer platanoïdes "Crimson sentry" | p | QP | O.3. | - Acer platanoïdes "Crimson sentry" | N |  |  | O4127 |  |  | 38 | 0 | 0 | O
O4127-07 | RW99 | 12 | 5626 |  |  | Arbre H.T. 18<C<=20cm, Acer platanoïdes "Deborah" | Plantation d'arbre à haute tige, essence horticole, périmètre : 18 < C <= 20 cm : Acer platanoïdes "Deborah" | p | QP | O.3. | - Acer platanoïdes "Deborah" | N |  |  | O4127 |  |  | 38 | 0 | 0 | O
O4127-08 | RW99 | 12 | 5627 |  |  | Arbre H.T. 18<C<=20cm, Acer platanoïdes "Drummondii" | Plantation d'arbre à haute tige, essence horticole, périmètre : 18 < C <= 20 cm : Acer platanoïdes "Drummondii" | p | QP | O.3. | - Acer platanoïdes "Drummondii" | N |  |  | O4127 |  |  | 38 | 0 | 0 | O
O4127-09 | RW99 | 12 | 5628 |  |  | Arbre H.T. 18<C<=20cm, Acer platanoïdes "Emerald Queen" | Plantation d'arbre à haute tige, essence horticole, périmètre : 18 < C <= 20 cm : Acer platanoïdes "Emerald Queen" | p | QP | O.3. | - Acer platanoïdes "Emerald Queen" | N |  |  | O4127 |  |  | 38 | 0 | 0 | O
O4127-10 | RW99 | 12 | 5629 |  |  | Arbre H.T. 18<C<=20cm, Acer platanoïdes "Globosum" | Plantation d'arbre à haute tige, essence horticole, périmètre : 18 < C <= 20 cm : Acer platanoïdes "Globosum" | p | QP | O.3. | - Acer platanoïdes "Globosum" | N |  |  | O4127 |  |  | 38 | 0 | 0 | O
O4127-11 | RW99 | 12 | 5630 |  |  | Arbre H.T. 18<C<=20cm, Acer platanoïdes "Fassen's Black" | Plantation d'arbre à haute tige, essence horticole, périmètre : 18 < C <= 20 cm : Acer platanoïdes "Fassen's Black" | p | QP | O.3. | - Acer platanoïdes "Fassen's Black" | N |  |  | O4127 |  |  | 38 | 0 | 0 | O
O4127-12 | RW99 | 12 | 5631 |  |  | Arbre H.T. 18<C<=20cm, Acer platanoïdes "Royal Red" | Plantation d'arbre à haute tige, essence horticole, périmètre : 18 < C <= 20 cm : Acer platanoïdes "Royal Red" | p | QP | O.3. | - Acer platanoïdes "Royal Red" | N |  |  | O4127 |  |  | 38 | 0 | 0 | O
O4127-13 | RW99 | 12 | 5632 |  |  | Arbre H.T. 18<C<=20cm, Acer pseudoplatanus "Atropurpureum" | Plantation d'arbre à haute tige, essence horticole, périmètre : 18 < C <= 20 cm : Acer pseudoplatanus "Atropurpureum" | p | QP | O.3. | - Acer pseudoplatanus "Atropurpureum" | N |  |  | O4127 |  |  | 38 | 0 | 0 | O
O4127-14 | RW99 | 12 | 5633 |  |  | Arbre H.T. 18<C<=20cm, Acer pseudoplatanus "Erectum" | Plantation d'arbre à haute tige, essence horticole, périmètre : 18 < C <= 20 cm : Acer pseudoplatanus "Erectum" | p | QP | O.3. | - Acer pseudoplatanus "Erectum" | N |  |  | O4127 |  |  | 38 | 0 | 0 | O
O4127-15 | RW99 | 12 | 5634 |  |  | Arbre H.T. 18<C<=20cm, Acer pseudoplatanus "Leopolddii" | Plantation d'arbre à haute tige, essence horticole, périmètre : 18 < C <= 20 cm : Acer pseudoplatanus "Leopolddii" | p | QP | O.3. | - Acer pseudoplatanus "Leopolddii" | N |  |  | O4127 |  |  | 38 | 0 | 0 | O
O4127-16 | RW99 | 12 | 5635 |  |  | Arbre H.T. 18<C<=20cm, Acer pseudoplatanus "Negenia" | Plantation d'arbre à haute tige, essence horticole, périmètre : 18 < C <= 20 cm : Acer pseudoplatanus "Negenia" | p | QP | O.3. | - Acer pseudoplatanus "Negenia" | N |  |  | O4127 |  |  | 38 | 0 | 0 | O
O4127-17 | RW99 | 12 | 5636 |  |  | Arbre H.T. 18<C<=20cm, Acer pseudoplatanus "Rotterdam" | Plantation d'arbre à haute tige, essence horticole, périmètre : 18 < C <= 20 cm : Acer pseudoplatanus "Rotterdam" | p | QP | O.3. | - Acer pseudoplatanus "Rotterdam" | N |  |  | O4127 |  |  | 38 | 0 | 0 | O
O4127-18 | RW99 | 12 | 5637 |  |  | Arbre H.T. 18<C<=20cm, Acer rubrum "Scanlon" | Plantation d'arbre à haute tige, essence horticole, périmètre : 18 < C <= 20 cm : Acer rubrum "Scanlon" | p | QP | O.3. | - Acer rubrum "Scanlon" | N |  |  | O4127 |  |  | 38 | 0 | 0 | O
O4127-19 | RW99 | 12 | 5638 |  |  | Arbre H.T. 18<C<=20cm, Aesculus carnea | Plantation d'arbre à haute tige, essence horticole, périmètre : 18 < C <= 20 cm : Aesculus carnea | p | QP | O.3. | - Aesculus carnea | N |  |  | O4127 |  |  | 38 | 0 | 0 | O
O4127-20 | RW99 | 12 | 5639 |  |  | Arbre H.T. 18<C<=20cm, Aesculus carnea "Briotii" | Plantation d'arbre à haute tige, essence horticole, périmètre : 18 < C <= 20 cm : Aesculus carnea "Briotii" | p | QP | O.3. | - Aesculus carnea "Briotii" | N |  |  | O4127 |  |  | 38 | 0 | 0 | O
O4127-21 | RW99 | 12 | 5640 |  |  | Arbre H.T. 18<C<=20cm, Aesculus hippocastanum "Baumannii" | Plantation d'arbre à haute tige, essence horticole, périmètre : 18 < C <= 20 cm : Aesculus hippocastanum "Baumannii" | p | QP | O.3. | - Aesculus hippocastanum "Baumannii" | N |  |  | O4127 |  |  | 38 | 0 | 0 | O
O4127-22 | RW99 | 12 | 5641 |  |  | Arbre H.T. 18<C<=20cm, Ailanthus altissima | Plantation d'arbre à haute tige, essence horticole, périmètre : 18 < C <= 20 cm : Ailanthus altissima | p | QP | O.3. | - Ailanthus altissima | N |  |  | O4127 |  |  | 38 | 0 | 0 | O
O4127-23 | RW99 | 12 | 5642 |  |  | Arbre H.T. 18<C<=20cm, Alnus incana | Plantation d'arbre à haute tige, essence horticole, périmètre : 18 < C <= 20 cm : Alnus incana | p | QP | O.3. | - Alnus incana | N |  |  | O4127 |  |  | 38 | 0 | 0 | O
O4127-24 | RW99 | 12 | 5643 |  |  | Arbre H.T. 18<C<=20cm, Amelanchier arborea "Robin Hill" | Plantation d'arbre à haute tige, essence horticole, périmètre : 18 < C <= 20 cm : Amelanchier arborea "Robin Hill" | p | QP | O.3. | - Amelanchier arborea "Robin Hill" | N |  |  | O4127 |  |  | 38 | 0 | 0 | O
O4127-25 | RW99 | 12 | 5644 |  |  | Arbre H.T. 18<C<=20cm, Betula pendula "Purpurea" | Plantation d'arbre à haute tige, essence horticole, périmètre : 18 < C <= 20 cm : Betula pendula "Purpurea" | p | QP | O.3. | - Betula pendula "Purpurea" | N |  |  | O4127 |  |  | 38 | 0 | 0 | O
O4127-26 | RW99 | 12 | 5645 |  |  | Arbre H.T. 18<C<=20cm, Carpinus betulus "Fastigiata" | Plantation d'arbre à haute tige, essence horticole, périmètre : 18 < C <= 20 cm : Carpinus betulus "Fastigiata" | p | QP | O.3. | - Carpinus betulus "Fastigiata" | N |  |  | O4127 |  |  | 38 | 0 | 0 | O
O4127-27 | RW99 | 12 | 5646 |  |  | Arbre H.T. 18<C<=20cm, Carpinus betulus "Frans Fontaine" | Plantation d'arbre à haute tige, essence horticole, périmètre : 18 < C <= 20 cm : Carpinus betulus "Frans Fontaine" | p | QP | O.3. | - Carpinus betulus "Frans Fontaine" | N |  |  | O4127 |  |  | 38 | 0 | 0 | O
O4127-28 | RW99 | 12 | 5647 |  |  | Arbre H.T. 18<C<=20cm, Carpinus betulus "Purpurea" | Plantation d'arbre à haute tige, essence horticole, périmètre : 18 < C <= 20 cm : Carpinus betulus "Purpurea" | p | QP | O.3. | - Carpinus betulus "Purpurea" | N |  |  | O4127 |  |  | 38 | 0 | 0 | O
O4127-29 | RW99 | 12 | 5648 |  |  | Arbre H.T. 18<C<=20cm, Castanea sativa | Plantation d'arbre à haute tige, essence horticole, périmètre : 18 < C <= 20 cm : Castanea sativa | p | QP | O.3. | - Castanea sativa | N |  |  | O4127 |  |  | 38 | 0 | 0 | O
O4127-30 | RW99 | 12 | 5649 |  |  | Arbre H.T. 18<C<=20cm, Fraxinus excelsior "Jaspidea" | Plantation d'arbre à haute tige, essence horticole, périmètre : 18 < C <= 20 cm : Fraxinus excelsior "Jaspidea" | p | QP | O.3. | - Fraxinus excelsior "Jaspidea" | N |  |  | O4127 |  |  | 38 | 0 | 0 | O
O4127-31 | RW99 | 12 | 5650 |  |  | Arbre H.T. 18<C<=20cm, Fraxinus excelsior "Westhof's Glorie" | Plantation d'arbre à haute tige, essence horticole, périmètre : 18 < C <= 20 cm : Fraxinus excelsior "Westhof's Glorie" | p | QP | O.3. | - Fraxinus excelsior "Westhof's Glorie" | N |  |  | O4127 |  |  | 38 | 0 | 0 | O
O4127-32 | RW99 | 12 | 5651 |  |  | Arbre H.T. 18<C<=20cm, Fraxinus ornus | Plantation d'arbre à haute tige, essence horticole, périmètre : 18 < C <= 20 cm : Fraxinus ornus | p | QP | O.3. | - Fraxinus ornus | N |  |  | O4127 |  |  | 38 | 0 | 0 | O
O4127-33 | RW99 | 12 | 5652 |  |  | Arbre H.T. 18<C<=20cm, Fraxinus ornus "Meczek" | Plantation d'arbre à haute tige, essence horticole, périmètre : 18 < C <= 20 cm : Fraxinus ornus "Meczek" | p | QP | O.3. | - Fraxinus ornus "Meczek" | N |  |  | O4127 |  |  | 38 | 0 | 0 | O
O4127-34 | RW99 | 12 | 5653 |  |  | Arbre H.T. 18<C<=20cm, Fraxinus ornus "Obelisk" | Plantation d'arbre à haute tige, essence horticole, périmètre : 18 < C <= 20 cm : Fraxinus ornus "Obelisk" | p | QP | O.3. | - Fraxinus ornus "Obelisk" | N |  |  | O4127 |  |  | 38 | 0 | 0 | O
O4127-35 | RW99 | 12 | 5654 |  |  | Arbre H.T. 18<C<=20cm, Malus (en variété) | Plantation d'arbre à haute tige, essence horticole, périmètre : 18 < C <= 20 cm : Malus (en variété) | p | QP | O.3. | - Malus (en variété, à préciser) | N |  |  | O4127 |  |  | 38 | 0 | 0 | O
O4127-36 | RW99 | 12 | 5655 |  |  | Arbre H.T. 18<C<=20cm, Malus tschonoskii | Plantation d'arbre à haute tige, essence horticole, périmètre : 18 < C <= 20 cm : Malus tschonoskii | p | QP | O.3. | - Malus tschonoskii | N |  |  | O4127 |  |  | 38 | 0 | 0 | O
O4127-37 | RW99 | 12 | 5656 |  |  | Arbre H.T. 18<C<=20cm, Platanus acerifolia | Plantation d'arbre à haute tige, essence horticole, périmètre : 18 < C <= 20 cm : Platanus acerifolia | p | QP | O.3. | - Platanus acerifolia | N |  |  | O4127 |  |  | 38 | 0 | 0 | O
O4127-38 | RW99 | 12 | 5657 |  |  | Arbre H.T. 18<C<=20cm, Populus (en variété) | Plantation d'arbre à haute tige, essence horticole, périmètre : 18 < C <= 20 cm : Populus (en variété) | p | QP | O.3. | - Populus (en variété, à préciser) | N |  |  | O4127 |  |  | 38 | 0 | 0 | O
O4127-39 | RW99 | 12 | 5658 |  |  | Arbre H.T. 18<C<=20cm, Populus nigra italica | Plantation d'arbre à haute tige, essence horticole, périmètre : 18 < C <= 20 cm : Populus nigra italica | p | QP | O.3. | - Populus nigra italica | N |  |  | O4127 |  |  | 38 | 0 | 0 | O
O4127-40 | RW99 | 12 | 5659 |  |  | Arbre H.T. 18<C<=20cm, Prunus fruticosa "Globosa" | Plantation d'arbre à haute tige, essence horticole, périmètre : 18 < C <= 20 cm : Prunus fruticosa "Globosa" | p | QP | O.3. | - Prunus fruticosa "Globosa" | N |  |  | O4127 |  |  | 38 | 0 | 0 | O
O4127-41 | RW99 | 12 | 5660 |  |  | Arbre H.T. 18<C<=20cm, Prunus avium "Plena" | Plantation d'arbre à haute tige, essence horticole, périmètre : 18 < C <= 20 cm : Prunus avium "Plena" | p | QP | O.3. | - Prunus avium "Plena" | N |  |  | O4127 |  |  | 38 | 0 | 0 | O
O4127-42 | RW99 | 12 | 5661 |  |  | Arbre H.T. 18<C<=20cm, Pyrus calleryana "Chanticleer" | Plantation d'arbre à haute tige, essence horticole, périmètre : 18 < C <= 20 cm : Pyrus calleryana "Chanticleer" | p | QP | O.3. | - Pyrus calleryana "Chanticleer" | N |  |  | O4127 |  |  | 38 | 0 | 0 | O
O4127-43 | RW99 | 12 | 5662 |  |  | Arbre H.T. 18<C<=20cm, Quercus robur "Fastigiata" | Plantation d'arbre à haute tige, essence horticole, périmètre : 18 < C <= 20 cm : Quercus robur "Fastigiata" | p | QP | O.3. | - Quercus robur "Fastigiata" | N |  |  | O4127 |  |  | 38 | 0 | 0 | O
O4127-44 | RW99 | 12 | 5663 |  |  | Arbre H.T. 18<C<=20cm, Salix alba "Liempde" | Plantation d'arbre à haute tige, essence horticole, périmètre : 18 < C <= 20 cm : Salix alba "Liempde" | p | QP | O.3. | - Salix alba "Liempde" | N |  |  | O4127 |  |  | 38 | 0 | 0 | O
O4127-45 | RW99 | 12 | 5664 |  |  | Arbre H.T. 18<C<=20cm, Salix sepulcralis tristis | Plantation d'arbre à haute tige, essence horticole, périmètre : 18 < C <= 20 cm : Salix sepulcralis tristis | p | QP | O.3. | - Salix sepulcralis tristis | N |  |  | O4127 |  |  | 38 | 0 | 0 | O
O4127-46 | RW99 | 12 | 5665 |  |  | Arbre H.T. 18<C<=20cm, Sorbus aria | Plantation d'arbre à haute tige, essence horticole, périmètre : 18 < C <= 20 cm : Sorbus aria | p | QP | O.3. | - Sorbus aria | N |  |  | O4127 |  |  | 38 | 0 | 0 | O
O4127-47 | RW99 | 12 | 5666 |  |  | Arbre H.T. 18<C<=20cm, Sorbus aria "Lutescens" | Plantation d'arbre à haute tige, essence horticole, périmètre : 18 < C <= 20 cm : Sorbus aria "Lutescens" | p | QP | O.3. | - Sorbus aria "Lutescens" | N |  |  | O4127 |  |  | 38 | 0 | 0 | O
O4127-48 | RW99 | 12 | 5667 |  |  | Arbre H.T. 18<C<=20cm, Sorbus aria "Majestica" | Plantation d'arbre à haute tige, essence horticole, périmètre : 18 < C <= 20 cm : Sorbus aria "Majestica" | p | QP | O.3. | - Sorbus aria "Majestica" | N |  |  | O4127 |  |  | 38 | 0 | 0 | O
O4127-49 | RW99 | 12 | 5668 |  |  | Arbre H.T. 18<C<=20cm, Sorbus aria thuringiaca "Fastigiata" | Plantation d'arbre à haute tige, essence horticole, périmètre : 18 < C <= 20 cm : Sorbus aria thuringiaca "Fastigiata" | p | QP | O.3. | - Sorbus aria thuringiaca "Fastigiata" | N |  |  | O4127 |  |  | 38 | 0 | 0 | O
O4127-50 | RW99 | 12 | 5669 |  |  | Arbre H.T. 18<C<=20cm, Sorbus intermedia "Brouwers" | Plantation d'arbre à haute tige, essence horticole, périmètre : 18 < C <= 20 cm : Sorbus intermedia "Brouwers" | p | QP | O.3. | - Sorbus intermedia "Brouwers" | N |  |  | O4127 |  |  | 38 | 0 | 0 | O
O4127-51 | RW99 | 12 | 5670 |  |  | Arbre H.T. 18<C<=20cm, Tilia cordata "Greenspire" | Plantation d'arbre à haute tige, essence horticole, périmètre : 18 < C <= 20 cm : Tilia cordata "Greenspire" | p | QP | O.3. | - Tilia cordata "Greenspire" | N |  |  | O4127 |  |  | 38 | 0 | 0 | O
O4127-52 | RW99 | 12 | 5671 |  |  | Arbre H.T. 18<C<=20cm, Tilia cordata "Rancho" | Plantation d'arbre à haute tige, essence horticole, périmètre : 18 < C <= 20 cm : Tilia cordata "Rancho" | p | QP | O.3. | - Tilia cordata "Rancho" | N |  |  | O4127 |  |  | 38 | 0 | 0 | O
O4127-53 | RW99 | 12 | 5672 |  |  | Arbre H.T. 18<C<=20cm, Tilia europea | Plantation d'arbre à haute tige, essence horticole, périmètre : 18 < C <= 20 cm : Tilia europea | p | QP | O.3. | - Tilia europea | N |  |  | O4127 |  |  | 38 | 0 | 0 | O
O4127-54 | RW99 | 12 | 5673 |  |  | Arbre H.T. 18<C<=20cm, Tilia europea "Euchlora" | Plantation d'arbre à haute tige, essence horticole, périmètre : 18 < C <= 20 cm : Tilia europea "Euchlora" | p | QP | O.3. | - Tilia europea "Euchlora" | N |  |  | O4127 |  |  | 38 | 0 | 0 | O
O4127-55 | RW99 | 12 | 5674 |  |  | Arbre H.T. 18<C<=20cm, Tilia europea "Pallida" | Plantation d'arbre à haute tige, essence horticole, périmètre : 18 < C <= 20 cm : Tilia europea "Pallida" | p | QP | O.3. | - Tilia europea "Pallida" | N |  |  | O4127 |  |  | 38 | 0 | 0 | O
O4127-56 | RW99 | 12 | 5675 |  |  | Arbre H.T. 18<C<=20cm, Tilia flavescens "Glenleven" | Plantation d'arbre à haute tige, essence horticole, périmètre : 18 < C <= 20 cm : Tilia flavescens "Glenleven" | p | QP | O.3. | - Tilia flavescens "Glenleven" | N |  |  | O4127 |  |  | 38 | 0 | 0 | O
O4127-57 | RW99 | 12 | 5676 |  |  | Arbre H.T. 18<C<=20cm, Tilia platyphyllos "Delft" | Plantation d'arbre à haute tige, essence horticole, périmètre : 18 < C <= 20 cm : Tilia platyphyllos "Delft" | p | QP | O.3. | - Tilia platyphyllos "Delft" | N |  |  | O4127 |  |  | 38 | 0 | 0 | O
O4127-98 | RW99 | 12 | 5677 |  |  | Arbre H.T. essence horticole, 18<C<=20, suppl forme spéciale | Plantation d'arbre à haute tige, essence horticole, périmètre : 18 < C <= 20 cm : supplément pour forme spéciale | p | QP | O.3. | - supplément pour forme spéciale | N |  |  | O4127 |  |  | 38 | 0 | 0 | O
O4127-99 | RW99 | 12 | 5678 |  |  | Arbre H.T. essence horticole, 18<C<=20cm, suppl pour motte | Plantation d'arbre à haute tige, essence horticole, périmètre : 18 < C <= 20 cm : supplément pour motte | p | QP | O.3. | - supplément pour motte | N |  |  | O4127 |  |  | 38 | 0 | 0 | O
O4128 | RW99 | 12 | 5679 |  |  | Arbre H.T. essence horticole, 20<C<=25cm | Plantation d'arbre à haute tige, essence horticole, périmètre : 20 < C <= 25 cm | -- |  |  | - périmètre : 20 < C <= 25 cm | N |  |  | O4120 |  |  | 38 | 0 | 0 | O
O4128-01 | RW99 | 12 | 5680 |  |  | Arbre H.T. 20<C<=25cm, Acer campestre "Elsrijk" | Plantation d'arbre à haute tige, essence horticole, périmètre : 20 < C <= 25 cm : Acer campestre "Elsrijk" | p | QP | O.3. | - Acer campestre "Elsrijk" | N |  |  | O4128 |  |  | 38 | 0 | 0 | O
O4128-02 | RW99 | 12 | 5681 |  |  | Arbre H.T. 20<C<=25cm, Acer campestre "Queen Elizabeth" | Plantation d'arbre à haute tige, essence horticole, périmètre : 20 < C <= 25 cm : Acer campestre "Queen Elizabeth" | p | QP | O.3. | - Acer campestre "Queen Elizabeth" | N |  |  | O4128 |  |  | 38 | 0 | 0 | O
O4128-03 | RW99 | 12 | 5682 |  |  | Arbre H.T. 20<C<=25cm, Acer campestre "Nanum" | Plantation d'arbre à haute tige, essence horticole, périmètre : 20 < C <= 25 cm : Acer campestre "Nanum" | p | QP | O.3. | - Acer campestre "Nanum" | N |  |  | O4128 |  |  | 38 | 0 | 0 | O
O4128-04 | RW99 | 12 | 5683 |  |  | Arbre H.T. 20<C<=25cm, Acer platanoïdes "Cleveland" | Plantation d'arbre à haute tige, essence horticole, périmètre : 20 < C <= 25 cm : Acer platanoïdes "Cleveland" | p | QP | O.3. | - Acer platanoïdes "Cleveland" | N |  |  | O4128 |  |  | 38 | 0 | 0 | O
O4128-05 | RW99 | 12 | 5684 |  |  | Arbre H.T. 20<C<=25cm, Acer platanoïdes "Columnare" | Plantation d'arbre à haute tige, essence horticole, périmètre : 20 < C <= 25 cm : Acer platanoïdes "Columnare" | p | QP | O.3. | - Acer platanoïdes "Columnare" | N |  |  | O4128 |  |  | 38 | 0 | 0 | O
O4128-06 | RW99 | 12 | 5685 |  |  | Arbre H.T. 20<C<=25cm, Acer platanoïdes "Crimson sentry" | Plantation d'arbre à haute tige, essence horticole, périmètre : 20 < C <= 25 cm : Acer platanoïdes "Crimson sentry" | p | QP | O.3. | - Acer platanoïdes "Crimson sentry" | N |  |  | O4128 |  |  | 38 | 0 | 0 | O
O4128-07 | RW99 | 12 | 5686 |  |  | Arbre H.T. 20<C<=25cm, Acer platanoïdes "Deborah" | Plantation d'arbre à haute tige, essence horticole, périmètre : 20 < C <= 25 cm : Acer platanoïdes "Deborah" | p | QP | O.3. | - Acer platanoïdes "Deborah" | N |  |  | O4128 |  |  | 38 | 0 | 0 | O
O4128-08 | RW99 | 12 | 5687 |  |  | Arbre H.T. 20<C<=25cm, Acer platanoïdes "Drummondii" | Plantation d'arbre à haute tige, essence horticole, périmètre : 20 < C <= 25 cm : Acer platanoïdes "Drummondii" | p | QP | O.3. | - Acer platanoïdes "Drummondii" | N |  |  | O4128 |  |  | 38 | 0 | 0 | O
O4128-09 | RW99 | 12 | 5688 |  |  | Arbre H.T. 20<C<=25cm, Acer platanoïdes "Emerald Queen" | Plantation d'arbre à haute tige, essence horticole, périmètre : 20 < C <= 25 cm : Acer platanoïdes "Emerald Queen" | p | QP | O.3. | - Acer platanoïdes "Emerald Queen" | N |  |  | O4128 |  |  | 38 | 0 | 0 | O
O4128-10 | RW99 | 12 | 5689 |  |  | Arbre H.T. 20<C<=25cm, Acer platanoïdes "Globosum" | Plantation d'arbre à haute tige, essence horticole, périmètre : 20 < C <= 25 cm : Acer platanoïdes "Globosum" | p | QP | O.3. | - Acer platanoïdes "Globosum" | N |  |  | O4128 |  |  | 38 | 0 | 0 | O
O4128-11 | RW99 | 12 | 5690 |  |  | Arbre H.T. 20<C<=25cm, Acer platanoïdes "Fassen's Black" | Plantation d'arbre à haute tige, essence horticole, périmètre : 20 < C <= 25 cm : Acer platanoïdes "Fassen's Black" | p | QP | O.3. | - Acer platanoïdes "Fassen's Black" | N |  |  | O4128 |  |  | 38 | 0 | 0 | O
O4128-12 | RW99 | 12 | 5691 |  |  | Arbre H.T. 20<C<=25cm, Acer platanoïdes "Royal Red" | Plantation d'arbre à haute tige, essence horticole, périmètre : 20 < C <= 25 cm : Acer platanoïdes "Royal Red" | p | QP | O.3. | - Acer platanoïdes "Royal Red" | N |  |  | O4128 |  |  | 38 | 0 | 0 | O
O4128-13 | RW99 | 12 | 5692 |  |  | Arbre H.T. 20<C<=25cm, Acer pseudoplatanus "Atropurpureum" | Plantation d'arbre à haute tige, essence horticole, périmètre : 20 < C <= 25 cm : Acer pseudoplatanus "Atropurpureum" | p | QP | O.3. | - Acer pseudoplatanus "Atropurpureum" | N |  |  | O4128 |  |  | 38 | 0 | 0 | O
O4128-14 | RW99 | 12 | 5693 |  |  | Arbre H.T. 20<C<=25cm, Acer pseudoplatanus "Erectum" | Plantation d'arbre à haute tige, essence horticole, périmètre : 20 < C <= 25 cm : Acer pseudoplatanus "Erectum" | p | QP | O.3. | - Acer pseudoplatanus "Erectum" | N |  |  | O4128 |  |  | 38 | 0 | 0 | O
O4128-15 | RW99 | 12 | 5694 |  |  | Arbre H.T. 20<C<=25cm, Acer pseudoplatanus "Leopolddii" | Plantation d'arbre à haute tige, essence horticole, périmètre : 20 < C <= 25 cm : Acer pseudoplatanus "Leopolddii" | p | QP | O.3. | - Acer pseudoplatanus "Leopolddii" | N |  |  | O4128 |  |  | 38 | 0 | 0 | O
O4128-16 | RW99 | 12 | 5695 |  |  | Arbre H.T. 20<C<=25cm, Acer pseudoplatanus "Negenia" | Plantation d'arbre à haute tige, essence horticole, périmètre : 20 < C <= 25 cm : Acer pseudoplatanus "Negenia" | p | QP | O.3. | - Acer pseudoplatanus "Negenia" | N |  |  | O4128 |  |  | 38 | 0 | 0 | O
O4128-17 | RW99 | 12 | 5696 |  |  | Arbre H.T. 20<C<=25cm, Acer pseudoplatanus "Rotterdam" | Plantation d'arbre à haute tige, essence horticole, périmètre : 20 < C <= 25 cm : Acer pseudoplatanus "Rotterdam" | p | QP | O.3. | - Acer pseudoplatanus "Rotterdam" | N |  |  | O4128 |  |  | 38 | 0 | 0 | O
O4128-18 | RW99 | 12 | 5697 |  |  | Arbre H.T. 20<C<=25cm, Acer rubrum "Scanlon" | Plantation d'arbre à haute tige, essence horticole, périmètre : 20 < C <= 25 cm : Acer rubrum "Scanlon" | p | QP | O.3. | - Acer rubrum "Scanlon" | N |  |  | O4128 |  |  | 38 | 0 | 0 | O
O4128-19 | RW99 | 12 | 5698 |  |  | Arbre H.T. 20<C<=25cm, Aesculus carnea | Plantation d'arbre à haute tige, essence horticole, périmètre : 20 < C <= 25 cm : Aesculus carnea | p | QP | O.3. | - Aesculus carnea | N |  |  | O4128 |  |  | 38 | 0 | 0 | O
O4128-20 | RW99 | 12 | 5699 |  |  | Arbre H.T. 20<C<=25cm, Aesculus carnea "Briotii" | Plantation d'arbre à haute tige, essence horticole, périmètre : 20 < C <= 25 cm : Aesculus carnea "Briotii" | p | QP | O.3. | - Aesculus carnea "Briotii" | N |  |  | O4128 |  |  | 38 | 0 | 0 | O
O4128-21 | RW99 | 12 | 5700 |  |  | Arbre H.T. 20<C<=25cm, Aesculus hippocastanum "Baumannii" | Plantation d'arbre à haute tige, essence horticole, périmètre : 20 < C <= 25 cm : Aesculus hippocastanum "Baumannii" | p | QP | O.3. | - Aesculus hippocastanum "Baumannii" | N |  |  | O4128 |  |  | 38 | 0 | 0 | O
O4128-22 | RW99 | 12 | 5701 |  |  | Arbre H.T. 20<C<=25cm, Ailanthus altissima | Plantation d'arbre à haute tige, essence horticole, périmètre : 20 < C <= 25 cm : Ailanthus altissima | p | QP | O.3. | - Ailanthus altissima | N |  |  | O4128 |  |  | 38 | 0 | 0 | O
O4128-23 | RW99 | 12 | 5702 |  |  | Arbre H.T. 20<C<=25cm, Alnus incana | Plantation d'arbre à haute tige, essence horticole, périmètre : 20 < C <= 25 cm : Alnus incana | p | QP | O.3. | - Alnus incana | N |  |  | O4128 |  |  | 38 | 0 | 0 | O
O4128-24 | RW99 | 12 | 5703 |  |  | Arbre H.T. 20<C<=25cm, Amelanchier arborea "Robin Hill" | Plantation d'arbre à haute tige, essence horticole, périmètre : 20 < C <= 25 cm : Amelanchier arborea "Robin Hill" | p | QP | O.3. | - Amelanchier arborea "Robin Hill" | N |  |  | O4128 |  |  | 38 | 0 | 0 | O
O4128-25 | RW99 | 12 | 5704 |  |  | Arbre H.T. 20<C<=25cm, Betula pendula "Purpurea" | Plantation d'arbre à haute tige, essence horticole, périmètre : 20 < C <= 25 cm : Betula pendula "Purpurea" | p | QP | O.3. | - Betula pendula "Purpurea" | N |  |  | O4128 |  |  | 38 | 0 | 0 | O
O4128-26 | RW99 | 12 | 5705 |  |  | Arbre H.T. 20<C<=25cm, Carpinus betulus "Fastigiata" | Plantation d'arbre à haute tige, essence horticole, périmètre : 20 < C <= 25 cm : Carpinus betulus "Fastigiata" | p | QP | O.3. | - Carpinus betulus "Fastigiata" | N |  |  | O4128 |  |  | 38 | 0 | 0 | O
O4128-27 | RW99 | 12 | 5706 |  |  | Arbre H.T. 20<C<=25cm, Carpinus betulus "Frans Fontaine" | Plantation d'arbre à haute tige, essence horticole, périmètre : 20 < C <= 25 cm : Carpinus betulus "Frans Fontaine" | p | QP | O.3. | - Carpinus betulus "Frans Fontaine" | N |  |  | O4128 |  |  | 38 | 0 | 0 | O
O4128-28 | RW99 | 12 | 5707 |  |  | Arbre H.T. 20<C<=25cm, Carpinus betulus "Purpurea" | Plantation d'arbre à haute tige, essence horticole, périmètre : 20 < C <= 25 cm : Carpinus betulus "Purpurea" | p | QP | O.3. | - Carpinus betulus "Purpurea" | N |  |  | O4128 |  |  | 38 | 0 | 0 | O
O4128-29 | RW99 | 12 | 5708 |  |  | Arbre H.T. 20<C<=25cm, Castanea sativa | Plantation d'arbre à haute tige, essence horticole, périmètre : 20 < C <= 25 cm : Castanea sativa | p | QP | O.3. | - Castanea sativa | N |  |  | O4128 |  |  | 38 | 0 | 0 | O
O4128-30 | RW99 | 12 | 5709 |  |  | Arbre H.T. 20<C<=25cm, Fraxinus excelsior "Jaspidea" | Plantation d'arbre à haute tige, essence horticole, périmètre : 20 < C <= 25 cm : Fraxinus excelsior "Jaspidea" | p | QP | O.3. | - Fraxinus excelsior "Jaspidea" | N |  |  | O4128 |  |  | 38 | 0 | 0 | O
O4128-31 | RW99 | 12 | 5710 |  |  | Arbre H.T. 20<C<=25cm, Fraxinus excelsior "Westhof's Glorie" | Plantation d'arbre à haute tige, essence horticole, périmètre : 20 < C <= 25 cm : Fraxinus excelsior "Westhof's Glorie" | p | QP | O.3. | - Fraxinus excelsior "Westhof's Glorie" | N |  |  | O4128 |  |  | 38 | 0 | 0 | O
O4128-32 | RW99 | 12 | 5711 |  |  | Arbre H.T. 20<C<=25cm, Fraxinus ornus | Plantation d'arbre à haute tige, essence horticole, périmètre : 20 < C <= 25 cm : Fraxinus ornus | p | QP | O.3. | - Fraxinus ornus | N |  |  | O4128 |  |  | 38 | 0 | 0 | O
O4128-33 | RW99 | 12 | 5712 |  |  | Arbre H.T. 20<C<=25cm, Fraxinus ornus "Meczek" | Plantation d'arbre à haute tige, essence horticole, périmètre : 20 < C <= 25 cm : Fraxinus ornus "Meczek" | p | QP | O.3. | - Fraxinus ornus "Meczek" | N |  |  | O4128 |  |  | 38 | 0 | 0 | O
O4128-34 | RW99 | 12 | 5713 |  |  | Arbre H.T. 20<C<=25cm, Fraxinus ornus "Obelisk" | Plantation d'arbre à haute tige, essence horticole, périmètre : 20 < C <= 25 cm : Fraxinus ornus "Obelisk" | p | QP | O.3. | - Fraxinus ornus "Obelisk" | N |  |  | O4128 |  |  | 38 | 0 | 0 | O
O4128-35 | RW99 | 12 | 5714 |  |  | Arbre H.T. 20<C<=25cm, Malus (en variété) | Plantation d'arbre à haute tige, essence horticole, périmètre : 20 < C <= 25 cm : Malus (en variété) | p | QP | O.3. | - Malus (en variété, à préciser) | N |  |  | O4128 |  |  | 38 | 0 | 0 | O
O4128-36 | RW99 | 12 | 5715 |  |  | Arbre H.T. 20<C<=25cm, Malus tschonoskii | Plantation d'arbre à haute tige, essence horticole, périmètre : 20 < C <= 25 cm : Malus tschonoskii | p | QP | O.3. | - Malus tschonoskii | N |  |  | O4128 |  |  | 38 | 0 | 0 | O
O4128-37 | RW99 | 12 | 5716 |  |  | Arbre H.T. 20<C<=25cm, Platanus acerifolia | Plantation d'arbre à haute tige, essence horticole, périmètre : 20 < C <= 25 cm : Platanus acerifolia | p | QP | O.3. | - Platanus acerifolia | N |  |  | O4128 |  |  | 38 | 0 | 0 | O
O4128-38 | RW99 | 12 | 5717 |  |  | Arbre H.T. 20<C<=25cm, Populus (en variété) | Plantation d'arbre à haute tige, essence horticole, périmètre : 20 < C <= 25 cm : Populus (en variété) | p | QP | O.3. | - Populus (en variété, à préciser) | N |  |  | O4128 |  |  | 38 | 0 | 0 | O
O4128-39 | RW99 | 12 | 5718 |  |  | Arbre H.T. 20<C<=25cm, Populus nigra italica | Plantation d'arbre à haute tige, essence horticole, périmètre : 20 < C <= 25 cm : Populus nigra italica | p | QP | O.3. | - Populus nigra italica | N |  |  | O4128 |  |  | 38 | 0 | 0 | O
O4128-40 | RW99 | 12 | 5719 |  |  | Arbre H.T. 20<C<=25cm, Prunus fruticosa "Globosa" | Plantation d'arbre à haute tige, essence horticole, périmètre : 20 < C <= 25 cm : Prunus fruticosa "Globosa" | p | QP | O.3. | - Prunus fruticosa "Globosa" | N |  |  | O4128 |  |  | 38 | 0 | 0 | O
O4128-41 | RW99 | 12 | 5720 |  |  | Arbre H.T. 20<C<=25cm, Prunus avium "Plena" | Plantation d'arbre à haute tige, essence horticole, périmètre : 20 < C <= 25 cm : Prunus avium "Plena" | p | QP | O.3. | - Prunus avium "Plena" | N |  |  | O4128 |  |  | 38 | 0 | 0 | O
O4128-42 | RW99 | 12 | 5721 |  |  | Arbre H.T. 20<C<=25cm, Pyrus calleryana "Chanticleer" | Plantation d'arbre à haute tige, essence horticole, périmètre : 20 < C <= 25 cm : Pyrus calleryana "Chanticleer" | p | QP | O.3. | - Pyrus calleryana "Chanticleer" | N |  |  | O4128 |  |  | 38 | 0 | 0 | O
O4128-43 | RW99 | 12 | 5722 |  |  | Arbre H.T. 20<C<=25cm, Quercus robur "Fastigiata" | Plantation d'arbre à haute tige, essence horticole, périmètre : 20 < C <= 25 cm : Quercus robur "Fastigiata" | p | QP | O.3. | - Quercus robur "Fastigiata" | N |  |  | O4128 |  |  | 38 | 0 | 0 | O
O4128-44 | RW99 | 12 | 5723 |  |  | Arbre H.T. 20<C<=25cm, Salix alba "Liempde" | Plantation d'arbre à haute tige, essence horticole, périmètre : 20 < C <= 25 cm : Salix alba "Liempde" | p | QP | O.3. | - Salix alba "Liempde" | N |  |  | O4128 |  |  | 38 | 0 | 0 | O
O4128-45 | RW99 | 12 | 5724 |  |  | Arbre H.T. 20<C<=25cm, Salix sepulcralis tristis | Plantation d'arbre à haute tige, essence horticole, périmètre : 20 < C <= 25 cm : Salix sepulcralis tristis | p | QP | O.3. | - Salix sepulcralis tristis | N |  |  | O4128 |  |  | 38 | 0 | 0 | O
O4128-46 | RW99 | 12 | 5725 |  |  | Arbre H.T. 20<C<=25cm, Sorbus aria | Plantation d'arbre à haute tige, essence horticole, périmètre : 20 < C <= 25 cm : Sorbus aria | p | QP | O.3. | - Sorbus aria | N |  |  | O4128 |  |  | 38 | 0 | 0 | O
O4128-47 | RW99 | 12 | 5726 |  |  | Arbre H.T. 20<C<=25cm, Sorbus aria "Lutescens" | Plantation d'arbre à haute tige, essence horticole, périmètre : 20 < C <= 25 cm : Sorbus aria "Lutescens" | p | QP | O.3. | - Sorbus aria "Lutescens" | N |  |  | O4128 |  |  | 38 | 0 | 0 | O
O4128-48 | RW99 | 12 | 5727 |  |  | Arbre H.T. 20<C<=25cm, Sorbus aria "Majestica" | Plantation d'arbre à haute tige, essence horticole, périmètre : 20 < C <= 25 cm : Sorbus aria "Majestica" | p | QP | O.3. | - Sorbus aria "Majestica" | N |  |  | O4128 |  |  | 38 | 0 | 0 | O
O4128-49 | RW99 | 12 | 5728 |  |  | Arbre H.T. 20<C<=25cm, Sorbus aria thuringiaca "Fastigiata" | Plantation d'arbre à haute tige, essence horticole, périmètre : 20 < C <= 25 cm : Sorbus aria thuringiaca "Fastigiata" | p | QP | O.3. | - Sorbus aria thuringiaca "Fastigiata" | N |  |  | O4128 |  |  | 38 | 0 | 0 | O
O4128-50 | RW99 | 12 | 5729 |  |  | Arbre H.T. 20<C<=25cm, Sorbus intermedia "Brouwers" | Plantation d'arbre à haute tige, essence horticole, périmètre : 20 < C <= 25 cm : Sorbus intermedia "Brouwers" | p | QP | O.3. | - Sorbus intermedia "Brouwers" | N |  |  | O4128 |  |  | 38 | 0 | 0 | O
O4128-51 | RW99 | 12 | 5730 |  |  | Arbre H.T. 20<C<=25cm, Tilia cordata "Greenspire" | Plantation d'arbre à haute tige, essence horticole, périmètre : 20 < C <= 25 cm : Tilia cordata "Greenspire" | p | QP | O.3. | - Tilia cordata "Greenspire" | N |  |  | O4128 |  |  | 38 | 0 | 0 | O
O4128-52 | RW99 | 12 | 5731 |  |  | Arbre H.T. 20<C<=25cm, Tilia cordata "Rancho" | Plantation d'arbre à haute tige, essence horticole, périmètre : 20 < C <= 25 cm : Tilia cordata "Rancho" | p | QP | O.3. | - Tilia cordata "Rancho" | N |  |  | O4128 |  |  | 38 | 0 | 0 | O
O4128-53 | RW99 | 12 | 5732 |  |  | Arbre H.T. 20<C<=25cm, Tilia europea | Plantation d'arbre à haute tige, essence horticole, périmètre : 20 < C <= 25 cm : Tilia europea | p | QP | O.3. | - Tilia europea | N |  |  | O4128 |  |  | 38 | 0 | 0 | O
O4128-54 | RW99 | 12 | 5733 |  |  | Arbre H.T. 20<C<=25cm, Tilia europea "Euchlora" | Plantation d'arbre à haute tige, essence horticole, périmètre : 20 < C <= 25 cm : Tilia europea "Euchlora" | p | QP | O.3. | - Tilia europea "Euchlora" | N |  |  | O4128 |  |  | 38 | 0 | 0 | O
O4128-55 | RW99 | 12 | 5734 |  |  | Arbre H.T. 20<C<=25cm, Tilia europea "Pallida" | Plantation d'arbre à haute tige, essence horticole, périmètre : 20 < C <= 25 cm : Tilia europea "Pallida" | p | QP | O.3. | - Tilia europea "Pallida" | N |  |  | O4128 |  |  | 38 | 0 | 0 | O
O4128-56 | RW99 | 12 | 5735 |  |  | Arbre H.T. 20<C<=25cm, Tilia flavescens "Glenleven" | Plantation d'arbre à haute tige, essence horticole, périmètre : 20 < C <= 25 cm : Tilia flavescens "Glenleven" | p | QP | O.3. | - Tilia flavescens "Glenleven" | N |  |  | O4128 |  |  | 38 | 0 | 0 | O
O4128-57 | RW99 | 12 | 5736 |  |  | Arbre H.T. 20<C<=25cm, Tilia platyphyllos "Delft" | Plantation d'arbre à haute tige, essence horticole, périmètre : 20 < C <= 25 cm : Tilia platyphyllos "Delft" | p | QP | O.3. | - Tilia platyphyllos "Delft" | N |  |  | O4128 |  |  | 38 | 0 | 0 | O
O4128-98 | RW99 | 12 | 5737 |  |  | Arbre H.T. essence horticole, 20<C<=25, suppl forme spéciale | Plantation d'arbre à haute tige, essence horticole, périmètre : 20 < C <= 25 cm : supplément pour forme spéciale | p | QP | O.3. | - supplément pour forme spéciale | N |  |  | O4128 |  |  | 38 | 0 | 0 | O
O4128-99 | RW99 | 12 | 5738 |  |  | Arbre H.T. essence horticole, 20<C<=25cm, suppl pour motte | Plantation d'arbre à haute tige, essence horticole, périmètre : 20 < C <= 25 cm : supplément pour motte | p | QP | O.3. | - supplément pour motte | N |  |  | O4128 |  |  | 38 | 0 | 0 | O
O4130 | RW99 | 12 | 30949 |  |  | Plantation d'arbre circonf. 12<C<=14cm | Plantation d'arbre circonférences. 12<C<=14cm | -- | -- |  | - Plantation d'arbre circonf. 12<C<=14cm | N |  |  | O4100 | [5 empty] | N
O4131 | RW99 | 12 | 30950 |  |  | Plantation d'arbre circonf. 12<C<=14cm en racines nues | Plantation d'arbre circonférences. 12<C<=14cm en racines nues | p | QP | O.3.2. | - en racines nues | N | O |  | O4130 |  |  | 38 |  |  | N
O4132 | RW99 | 12 | 30951 |  |  | Plantation d'arbre circonf. 12<C<=14cm en conteneur | Plantation d'arbre circonférences. 12<C<=14cm en conteneur | p | QP | O.3.2. | - en conteneur | N | O |  | O4130 |  |  | 38 |  |  | N
O4133 | RW99 | 12 | 30952 |  |  | Plantation d'arbre circonf. 12<C<=14cm en motte | Plantation d'arbre circonférences. 12<C<=14cm en motte | p | QP | O.3.2. | - en motte | N | O |  | O4130 |  |  | 38 |  |  | N
O4140 | RW99 | 12 | 30953 |  |  | Plantation d'arbre circonf. 14<C<=16cm | Plantation d'arbre circonférences. 14<C<=16cm | -- | -- |  | - Plantation d'arbre circonf. 14<C<=16cm | N |  |  | O4100 | [5 empty] | N
O4141 | RW99 | 12 | 30954 |  |  | Plantation d'arbre circonf. 14<C<=16cm en racines nues | Plantation d'arbre circonférences. 14<C<=16cm en racines nues | p | QP | O.3.2. | - en racines nues | N | O |  | O4140 |  |  | 38 |  |  | N
O4142 | RW99 | 12 | 30955 |  |  | Plantation d'arbre circonf. 14<C<=16cm en conteneur | Plantation d'arbre circonférences. 14<C<=16cm en conteneur | p | QP | O.3.2. | - en conteneur | N | O |  | O4140 |  |  | 38 |  |  | N
O4143 | RW99 | 12 | 30956 |  |  | Plantation d'arbre circonf. 14<C<=16cm en motte | Plantation d'arbre circonférences. 14<C<=16cm en motte | p | QP | O.3.2. | - en motte | N | O |  | O4140 |  |  | 38 |  |  | N
O4150 | RW99 | 12 | 30957 |  |  | Plantation d'arbre circonf. 16<C<=18cm | Plantation d'arbre circonférences. 16<C<=18cm | -- | -- |  | - Plantation d'arbre circonf. 16<C<=18cm | N |  |  | O4100 | [5 empty] | N
O4151 | RW99 | 12 | 30958 |  |  | Plantation d'arbre circonf. 16<C<=18cm en racines nues | Plantation d'arbre circonférences. 16<C<=18cm en racines nues | p | QP | O.3.2. | - en racines nues | N | O |  | O4150 |  |  | 38 |  |  | N
O4152 | RW99 | 12 | 30959 |  |  | Plantation d'arbre circonf. 16<C<=18cm en conteneur | Plantation d'arbre circonférences. 16<C<=18cm en conteneur | p | QP | O.3.2. | - en conteneur | N | O |  | O4150 |  |  | 38 |  |  | N
O4153 | RW99 | 12 | 30960 |  |  | Plantation d'arbre circonf. 16<C<=18cm en motte | Plantation d'arbre circonférences. 16<C<=18cm en motte | p | QP | O.3.2. | - en motte | N | O |  | O4150 |  |  | 38 |  |  | N
O4160 | RW99 | 12 | 30961 |  |  | Plantation d'arbre circonf. 18<C<=20cm | Plantation d'arbre circonférences. 18<C<=20cm | -- | -- |  | - Plantation d'arbre circonf. 18<C<=20cm | N |  |  | O4100 | [5 empty] | N
O4161 | RW99 | 12 | 30962 |  |  | Plantation d'arbre circonf. 18<C<=18cm en racines nues | Plantation d'arbre circonférences. 16<C<=18cm en racines nues | p | QP | O.3.2. | - en racines nues | N | O |  | O4160 |  |  | 38 |  |  | N
O4162 | RW99 | 12 | 30963 |  |  | Plantation d'arbre circonf. 18<C<=20cm en conteneur | Plantation d'arbre circonférences. 18<C<=20cm en conteneur | p | QP | O.3.2. | - en conteneur | N | O |  | O4160 |  |  | 38 |  |  | N
O4163 | RW99 | 12 | 30964 |  |  | Plantation d'arbre circonf. 18<C<=20cm en motte | Plantation d'arbre circonférences. 18<C<=20cm en motte | p | QP | O.3.2. | - en motte | N | O |  | O4160 |  |  | 38 |  |  | N
O4170 | RW99 | 12 | 30965 |  |  | Plantation d'arbre circonf. 20<C<=25cm | Plantation d'arbre circonférences. 20<C<=25cm | -- | -- |  | - Plantation d'arbre circonf. 20<C<=25cm | N |  |  | O4100 | [5 empty] | N
O4172 | RW99 | 12 | 30966 |  |  | Plantation d'arbre circonf. 20<C<=25cm en conteneur | Plantation d'arbre circonférences. 20<C<=25cm en conteneur | p | QP | O.3.2. | - en conteneur | N | O |  | O4170 |  |  | 38 |  |  | N
O4173 | RW99 | 12 | 30967 |  |  | Plantation d'arbre circonf. 20<C<=25cm en motte | Plantation d'arbre circonférences. 20<C<=25cm en motte | p | QP | O.3.2. | - en motte | N | O |  | O4170 |  |  | 38 |  |  | N
O4180 | RW99 | 12 | 30968 |  |  | Plantation d'arbre circonf. 25<C<=30cm | Plantation d'arbre circonférences. 25<C<=30cm | -- | -- |  | - Plantation d'arbre circonf. 25<C<=30cm | N |  |  | O4100 | [5 empty] | N
O4182 | RW99 | 12 | 30969 |  |  | Plantation d'arbre circonf. 25<C<=30cm en conteneur | Plantation d'arbre circonférences. 25<C<=30cm en conteneur | p | QP | O.3.2. | - en conteneur | N | O |  | O4180 |  |  | 38 |  |  | N
O4183 | RW99 | 12 | 30970 |  |  | Plantation d'arbre circonf. 25<C<=30cm en motte | Plantation d'arbre circonférences. 25<C<=30cm en motte | p | QP | O.3.2. | - en motte | N | O |  | O4180 |  |  | 38 |  |  | N
O4190 | RW99 | 12 | 30971 |  |  | Plantation d'arbre circonf. C > 30cm, C a définir | Plantation d'arbre circonférences. C > 30cm, C à définir | -- | -- |  | - Plantation d'arbre circonf. C > 30cm | N |  |  | O4100 | [5 empty] | N
O4192 | RW99 | 12 | 30972 |  |  | Plantation d'arbre circ. C > 30cm, C a définir, en conteneur | Plantation d'arbre circonférences. C > 30cm, C à définir, en conteneur | p | QP | O.3.2. | - en conteneur | N | O |  | O4190 |  |  | 38 |  |  | N
O4193 | RW99 | 12 | 30973 |  |  | Plantation d'arbre circonf. C > 30cm, C a définir, en motte | Plantation d'arbre circonférences. C > 30cm, C à définir, en motte | p | QP | O.3.2. | - en motte | N | O |  | O4190 |  |  | 38 |  |  | N
O4199 | RW99 | 12 | 30974 |  |  | Arbre, supplément pour forme spéciale | Plantation d'arbre : supplément pour forme spéciale | p | QP | O.3.2. | - supplément pour forme spéciale | N | O |  | O4100 |  |  | 38 |  |  | N
O4200 | RW99 | 12 | 5739 |  |  | Baliveau, cépée, plants pour haie | Plantation de baliveau, cépée, haie | -- | -- |  | - baliveau, cépée, plants pour haie | N |  |  | O4000 |  |  | 38 | 0 | 0 | N | MI
O4210 | RW99 | 12 | 5740 |  |  | Baliveau, essence indigène | Plantation de baliveau, essence indigène | -- |  |  | - essence indigène | N |  |  | O4200 |  |  | 38 | 0 | 0 | O
O4210 | RW99 | 12 | 30975 | 400 |  | Baliveau | Plantation de baliveau | -- | -- | O.3.2. | - Baliveau | N | O |  | O4200 |  |  | 38 | 0 | 0 | N | MA
O4211 | RW99 | 12 | 5741 | 400 |  | Baliveau, 125<H<=150cm | Plantation de baliveau, hauteur : 125 < H <= 150 cm | p | QP | O.3.2. | - hauteur : 125 < H <= 150 cm | N | O |  | O4210 |  |  | 38 | 0 | 0 | N | MA
O4211-01 | RW99 | 12 | 5742 |  |  | Baliveau, essence indigène, 125<H<=150cm, Acer campestre | Plantation de baliveau, essence indigène, hauteur : 125 < H <= 150 cm : Acer campestre | p | QP | O.3. | - Acer campestre | N |  |  | O4211 |  |  | 38 | 0 | 0 | O
O4211-02 | RW99 | 12 | 5743 |  |  | Baliveau, essence indigène, 125<H<=150, Acer pseudoplatanus | Plantation de baliveau, essence indigène, hauteur : 125 < H <= 150 cm : Acer pseudoplatanus | p | QP | O.3. | - Acer pseudoplatanus | N |  |  | O4211 |  |  | 38 | 0 | 0 | O
O4211-03 | RW99 | 12 | 5744 |  |  | Baliveau, essence indigène, 125<H<=150cm, Acer platanoides | Plantation de baliveau, essence indigène, hauteur : 125 < H <= 150 cm : Acer platanoides | p | QP | O.3. | - Acer platanoides | N |  |  | O4211 |  |  | 38 | 0 | 0 | O
O4211-04 | RW99 | 12 | 5745 |  |  | Baliveau, essence indigène, 125<H<=150cm, Alnus glutinosa | Plantation de baliveau, essence indigène, hauteur : 125 < H <= 150 cm : Alnus glutinosa | p | QP | O.3. | - Alnus glutinosa | N |  |  | O4211 |  |  | 38 | 0 | 0 | O
O4211-05 | RW99 | 12 | 5746 |  |  | Baliveau, essence indigène, 125<H<=150cm, Betula pendula | Plantation de baliveau, essence indigène, hauteur : 125 < H <= 150 cm : Betula pendula | p | QP | O.3. | - Betula pendula | N |  |  | O4211 |  |  | 38 | 0 | 0 | O
O4211-06 | RW99 | 12 | 5747 |  |  | Baliveau, essence indigène, 125<H<=150cm, Betula verrucosa | Plantation de baliveau, essence indigène, hauteur : 125 < H <= 150 cm : Betula verrucosa | p | QP | O.3. | - Betula verrucosa | N |  |  | O4211 |  |  | 38 | 0 | 0 | O
O4211-07 | RW99 | 12 | 5748 |  |  | Baliveau, essence indigène, 125<H<=150cm, Carpinus betulus | Plantation de baliveau, essence indigène, hauteur : 125 < H <= 150 cm : Carpinus betulus | p | QP | O.3. | - Carpinus betulus | N |  |  | O4211 |  |  | 38 | 0 | 0 | O
O4211-08 | RW99 | 12 | 5749 |  |  | Baliveau, essence indigène, 125<H<=150cm, Fagus sylvatica | Plantation de baliveau, essence indigène, hauteur : 125 < H <= 150 cm : Fagus sylvatica | p | QP | O.3. | - Fagus sylvatica | N |  |  | O4211 |  |  | 38 | 0 | 0 | O
O4211-09 | RW99 | 12 | 5750 |  |  | Baliveau, essence indigène, 125<H<=150cm, Quercus petrea | Plantation de baliveau, essence indigène, hauteur : 125 < H <= 150 cm : Quercus petrea | p | QP | O.3. | - Quercus petrea | N |  |  | O4211 |  |  | 38 | 0 | 0 | O
O4211-10 | RW99 | 12 | 5751 |  |  | Baliveau, essence indigène, 125<H<=150cm, Quercus robur | Plantation de baliveau, essence indigène, hauteur : 125 < H <= 150 cm : Quercus robur | p | QP | O.3. | - Quercus robur | N |  |  | O4211 |  |  | 38 | 0 | 0 | O
O4211-11 | RW99 | 12 | 5752 |  |  | Baliveau, essence indigène, 125<H<=150cm, Sorbus aucuparia | Plantation de baliveau, essence indigène, hauteur : 125 < H <= 150 cm : Sorbus aucuparia | p | QP | O.3. | - Sorbus aucuparia | N |  |  | O4211 |  |  | 38 | 0 | 0 | O
O4211-98 | RW99 | 12 | 5753 |  |  | Baliveau, essence indigène, 125<H<=150, suppl forme spéciale | Plantation de baliveau, essence indigène, hauteur : 125 < H <= 150 cm : supplément pour forme spéciale | p | QP | O.3. | - supplément pour forme spéciale | N |  |  | O4211 |  |  | 38 | 0 | 0 | O
O4211-99 | RW99 | 12 | 5754 |  |  | Baliveau, essence indigène, 125<H<=150cm, suppl pour motte | Plantation de baliveau, essence indigène, hauteur : 125 < H <= 150 cm : supplément pour motte | p | QP | O.3. | - supplément pour motte | N |  |  | O4211 |  |  | 38 | 0 | 0 | O
O4212 | RW99 | 12 | 5755 |  |  | Baliveau, essence indigène, 150<H<=175cm | Plantation de baliveau, essence indigène, hauteur : 150 < H <= 175 cm | -- |  |  | - hauteur : 150 < H <= 175 cm | N |  |  | O4210 |  |  | 38 | 0 | 0 | O
O4212 | RW99 | 12 | 30976 | 400 |  | Baliveau, 150<H<=175cm | Plantation de baliveau, hauteur : 150 < H <= 175 cm | p | QP | O.3.2. | - hauteur : 150 < H <= 175 cm | N | O |  | O4210 |  |  | 38 | 0 | 0 | N | MA
O4212-01 | RW99 | 12 | 5756 |  |  | Baliveau, essence indigène, 150<H<=175cm, Acer campestre | Plantation de baliveau, essence indigène, hauteur : 150 < H <= 175 cm : Acer campestre | p | QP | O.3. | - Acer campestre | N |  |  | O4212 |  |  | 38 | 0 | 0 | O
O4212-02 | RW99 | 12 | 5757 |  |  | Baliveau, essence indigène, 150<H<=175, Acer pseudoplatanus | Plantation de baliveau, essence indigène, hauteur : 150 < H <= 175 cm : Acer pseudoplatanus | p | QP | O.3. | - Acer pseudoplatanus | N |  |  | O4212 |  |  | 38 | 0 | 0 | O
O4212-03 | RW99 | 12 | 5758 |  |  | Baliveau, essence indigène, 150<H<=175cm, Acer platanoides | Plantation de baliveau, essence indigène, hauteur : 150 < H <= 175 cm : Acer platanoides | p | QP | O.3. | - Acer platanoides | N |  |  | O4212 |  |  | 38 | 0 | 0 | O
O4212-04 | RW99 | 12 | 5759 |  |  | Baliveau, essence indigène, 150<H<=175cm, Acer glutinosa | Plantation de baliveau, essence indigène, hauteur : 150 < H <= 175 cm : Alnus glutinosa | p | QP | O.3. | - Alnus glutinosa | N |  |  | O4212 |  |  | 38 | 0 | 0 | O
O4212-05 | RW99 | 12 | 5760 |  |  | Baliveau, essence indigène, 150<H<=175cm, Betula pendula | Plantation de baliveau, essence indigène, hauteur : 150 < H <= 175 cm : Betula pendula | p | QP | O.3. | - Betula pendula | N |  |  | O4212 |  |  | 38 | 0 | 0 | O
O4212-06 | RW99 | 12 | 5761 |  |  | Baliveau, essence indigène, 150<H<=175cm, Betula verrucosa | Plantation de baliveau, essence indigène, hauteur : 150 < H <= 175 cm : Betula verrucosa | p | QP | O.3. | - Betula verrucosa | N |  |  | O4212 |  |  | 38 | 0 | 0 | O
O4212-07 | RW99 | 12 | 5762 |  |  | Baliveau, essence indigène, 150<H<=175cm, Carpinus betulus | Plantation de baliveau, essence indigène, hauteur : 150 < H <= 175 cm : Carpinus betulus | p | QP | O.3. | - Carpinus betulus | N |  |  | O4212 |  |  | 38 | 0 | 0 | O
O4212-08 | RW99 | 12 | 5763 |  |  | Baliveau, essence indigène, 150<H<=175cm, Fagus sylvatica | Plantation de baliveau, essence indigène, hauteur : 150 < H <= 175 cm : Fagus sylvatica | p | QP | O.3. | - Fagus sylvatica | N |  |  | O4212 |  |  | 38 | 0 | 0 | O
O4212-09 | RW99 | 12 | 5764 |  |  | Baliveau, essence indigène, 150<H<=175cm, Quercus petrea | Plantation de baliveau, essence indigène, hauteur : 150 < H <= 175 cm : Quercus petrea | p | QP | O.3. | - Quercus petrea | N |  |  | O4212 |  |  | 38 | 0 | 0 | O
O4212-10 | RW99 | 12 | 5765 |  |  | Baliveau, essence indigène, 150<H<=175cm, Quercus robur | Plantation de baliveau, essence indigène, hauteur : 150 < H <= 175 cm : Quercus robur | p | QP | O.3. | - Quercus robur | N |  |  | O4212 |  |  | 38 | 0 | 0 | O
O4212-11 | RW99 | 12 | 5766 |  |  | Baliveau, essence indigène, 150<H<=175cm, Sorbus aucuparia | Plantation de baliveau, essence indigène, hauteur : 150 < H <= 175 cm : Sorbus aucuparia | p | QP | O.3. | - Sorbus aucuparia | N |  |  | O4212 |  |  | 38 | 0 | 0 | O
O4212-98 | RW99 | 12 | 5767 |  |  | Baliveau, essence indigène, 150<H<=175, suppl forme spéciale | Plantation de baliveau, essence indigène, hauteur : 150 < H <= 175 cm : supplément pour forme spéciale | p | QP | O.3. | - supplément pour forme spéciale | N |  |  | O4212 |  |  | 38 | 0 | 0 | O
O4212-99 | RW99 | 12 | 5768 |  |  | Baliveau, essence indigène, 150<H<=175cm, suppl pour motte | Plantation de baliveau, essence indigène, hauteur : 150 < H <= 175 cm : supplément pour motte | p | QP | O.3. | - supplément pour motte | N |  |  | O4212 |  |  | 38 | 0 | 0 | O
O4213 | RW99 | 12 | 5769 |  |  | Baliveau, essence indigène, 175<H<=200cm | Plantation de baliveau, essence indigène, hauteur : 175 < H <= 200 cm | -- |  |  | - hauteur : 175 < H <= 200 cm | N |  |  | O4210 |  |  | 38 | 0 | 0 | O
O4213 | RW99 | 12 | 30977 | 400 |  | Baliveau, 175<H<=200cm | Plantation de baliveau, hauteur : 175 < H <= 200 cm | p | QP | O.3.2. | - hauteur : 175 < H <= 200 cm | N | O |  | O4210 |  |  | 38 | 0 | 0 | N | MA
O4213-01 | RW99 | 12 | 5770 |  |  | Baliveau, essence indigène, 175<H<=200cm, Acer campestre | Plantation de baliveau, essence indigène, hauteur : 175 < H <= 200 cm : Acer campestre | p | QP | O.3. | - Acer campestre | N |  |  | O4213 |  |  | 38 | 0 | 0 | O
O4213-02 | RW99 | 12 | 5771 |  |  | Baliveau, essence indigène, 175<H<=200, Acer pseudoplatanus | Plantation de baliveau, essence indigène, hauteur : 175 < H <= 200 cm : Acer pseudoplatanus | p | QP | O.3. | - Acer pseudoplatanus | N |  |  | O4213 |  |  | 38 | 0 | 0 | O
O4213-03 | RW99 | 12 | 5772 |  |  | Baliveau, essence indigène, 175<H<=200cm, Acer platanoides | Plantation de baliveau, essence indigène, hauteur : 175 < H <= 200 cm : Acer platanoides | p | QP | O.3. | - Acer platanoides | N |  |  | O4213 |  |  | 38 | 0 | 0 | O
O4213-04 | RW99 | 12 | 5773 |  |  | Baliveau, essence indigène, 175<H<=200cm, Acer glutinosa | Plantation de baliveau, essence indigène, hauteur : 175 < H <= 200 cm : Alnus glutinosa | p | QP | O.3. | - Alnus glutinosa | N |  |  | O4213 |  |  | 38 | 0 | 0 | O
O4213-05 | RW99 | 12 | 5774 |  |  | Baliveau, essence indigène, 175<H<=200cm, Betula pendula | Plantation de baliveau, essence indigène, hauteur : 175 < H <= 200 cm : Betula pendula | p | QP | O.3. | - Betula pendula | N |  |  | O4213 |  |  | 38 | 0 | 0 | O
O4213-06 | RW99 | 12 | 5775 |  |  | Baliveau, essence indigène, 175<H<=200cm, Betula verrucosa | Plantation de baliveau, essence indigène, hauteur : 175 < H <= 200 cm : Betula verrucosa | p | QP | O.3. | - Betula verrucosa | N |  |  | O4213 |  |  | 38 | 0 | 0 | O
O4213-07 | RW99 | 12 | 5776 |  |  | Baliveau, essence indigène, 175<H<=200cm, Carpinus betulus | Plantation de baliveau, essence indigène, hauteur : 175 < H <= 200 cm : Carpinus betulus | p | QP | O.3. | - Carpinus betulus | N |  |  | O4213 |  |  | 38 | 0 | 0 | O
O4213-08 | RW99 | 12 | 5777 |  |  | Baliveau, essence indigène, 175<H<=200cm, Fagus sylvatica | Plantation de baliveau, essence indigène, hauteur : 175 < H <= 200 cm : Fagus sylvatica | p | QP | O.3. | - Fagus sylvatica | N |  |  | O4213 |  |  | 38 | 0 | 0 | O
O4213-09 | RW99 | 12 | 5778 |  |  | Baliveau, essence indigène, 175<H<=200cm, Quercus petrea | Plantation de baliveau, essence indigène, hauteur : 175 < H <= 200 cm : Quercus petrea | p | QP | O.3. | - Quercus petrea | N |  |  | O4213 |  |  | 38 | 0 | 0 | O
O4213-10 | RW99 | 12 | 5779 |  |  | Baliveau, essence indigène, 175<H<=200cm, Quercus robur | Plantation de baliveau, essence indigène, hauteur : 175 < H <= 200 cm : Quercus robur | p | QP | O.3. | - Quercus robur | N |  |  | O4213 |  |  | 38 | 0 | 0 | O
O4213-11 | RW99 | 12 | 5780 |  |  | Baliveau, essence indigène, 175<H<=200cm, Sorbus aucuparia | Plantation de baliveau, essence indigène, hauteur : 175 < H <= 200 cm : Sorbus aucuparia | p | QP | O.3. | - Sorbus aucuparia | N |  |  | O4213 |  |  | 38 | 0 | 0 | O
O4213-98 | RW99 | 12 | 5781 |  |  | Baliveau, essence indigène, 175<H<=200, suppl forme spéciale | Plantation de baliveau, essence indigène, hauteur : 175 < H <= 200 cm : supplément pour forme spéciale | p | QP | O.3. | - supplément pour forme spéciale | N |  |  | O4213 |  |  | 38 | 0 | 0 | O
O4213-99 | RW99 | 12 | 5782 |  |  | Baliveau, essence indigène, 175<H<=200cm, suppl pour motte | Plantation de baliveau, essence indigène, hauteur : 175 < H <= 200 cm : supplément pour motte | p | QP | O.3. | - supplément pour motte | N |  |  | O4213 |  |  | 38 | 0 | 0 | O
O4214 | RW99 | 12 | 5783 |  |  | Baliveau, essence indigène, 200<H<=250cm | Plantation de baliveau, essence indigène, hauteur : 200 < H <= 250 cm | -- |  |  | - hauteur : 200 < H <= 250 cm | N |  |  | O4210 |  |  | 38 | 0 | 0 | O
O4214 | RW99 | 12 | 30978 | 400 |  | Baliveau, 200<H<=250cm | Plantation de baliveau, hauteur : 200 < H <= 250 cm | p | QP | O.3.2. | - hauteur : 200 < H <= 250 cm | N | O |  | O4210 |  |  | 38 | 0 | 0 | N | MA
O4214-01 | RW99 | 12 | 5784 |  |  | Baliveau, essence indigène, 200<H<=250cm, Acer campestre | Plantation de baliveau, essence indigène, hauteur : 200 < H <= 250 cm : Acer campestre | p | QP | O.3. | - Acer campestre | N |  |  | O4214 |  |  | 38 | 0 | 0 | O
O4214-02 | RW99 | 12 | 5785 |  |  | Baliveau, essence indigène, 200<H<=250, Acer pseudoplatanus | Plantation de baliveau, essence indigène, hauteur : 200 < H <= 250 cm : Acer pseudoplatanus | p | QP | O.3. | - Acer pseudoplatanus | N |  |  | O4214 |  |  | 38 | 0 | 0 | O
O4214-03 | RW99 | 12 | 5786 |  |  | Baliveau, essence indigène, 200<H<=250cm, Acer platanoides | Plantation de baliveau, essence indigène, hauteur : 200 < H <= 250 cm : Acer platanoides | p | QP | O.3. | - Acer platanoides | N |  |  | O4214 |  |  | 38 | 0 | 0 | O
O4214-04 | RW99 | 12 | 5787 |  |  | Baliveau, essence indigène, 200<H<=250cm, Alnus glutinosa | Plantation de baliveau, essence indigène, hauteur : 200 < H <= 250 cm : Alnus glutinosa | p | QP | O.3. | - Alnus glutinosa | N |  |  | O4214 |  |  | 38 | 0 | 0 | O
O4214-05 | RW99 | 12 | 5788 |  |  | Baliveau, essence indigène, 200<H<=250cm, Betula pendula | Plantation de baliveau, essence indigène, hauteur : 200 < H <= 250 cm : Betula pendula | p | QP | O.3. | - Betula pendula | N |  |  | O4214 |  |  | 38 | 0 | 0 | O
O4214-06 | RW99 | 12 | 5789 |  |  | Baliveau, essence indigène, 200<H<=250cm, Betula verrucosa | Plantation de baliveau, essence indigène, hauteur : 200 < H <= 250 cm : Betula verrucosa | p | QP | O.3. | - Betula verrucosa | N |  |  | O4214 |  |  | 38 | 0 | 0 | O
O4214-07 | RW99 | 12 | 5790 |  |  | Baliveau, essence indigène, 200<H<=250cm, Carpinus betulus | Plantation de baliveau, essence indigène, hauteur : 200 < H <= 250 cm : Carpinus betulus | p | QP | O.3. | - Carpinus betulus | N |  |  | O4214 |  |  | 38 | 0 | 0 | O
O4214-08 | RW99 | 12 | 5791 |  |  | Baliveau, essence indigène, 200<H<=250cm, Fagus sylvatica | Plantation de baliveau, essence indigène, hauteur : 200 < H <= 250 cm : Fagus sylvatica | p | QP | O.3. | - Fagus sylvatica | N |  |  | O4214 |  |  | 38 | 0 | 0 | O
O4214-09 | RW99 | 12 | 5792 |  |  | Baliveau, essence indigène, 200<H<=250cm, Quercus petrea | Plantation de baliveau, essence indigène, hauteur : 200 < H <= 250 cm : Quercus petrea | p | QP | O.3. | - Quercus petrea | N |  |  | O4214 |  |  | 38 | 0 | 0 | O
O4214-10 | RW99 | 12 | 5793 |  |  | Baliveau, essence indigène, 200<H<=250cm, Quercus robur | Plantation de baliveau, essence indigène, hauteur : 200 < H <= 250 cm : Quercus robur | p | QP | O.3. | - Quercus robur | N |  |  | O4214 |  |  | 38 | 0 | 0 | O
O4214-11 | RW99 | 12 | 5794 |  |  | Baliveau, essence indigène, 200<H<=250cm, Sorbus aucuparia | Plantation de baliveau, essence indigène, hauteur : 200 < H <= 250 cm : Sorbus aucuparia | p | QP | O.3. | - Sorbus aucuparia | N |  |  | O4214 |  |  | 38 | 0 | 0 | O
O4214-98 | RW99 | 12 | 5795 |  |  | Baliveau, essence indigène, 200<H<=250, suppl forme spéciale | Plantation de baliveau, essence indigène, hauteur : 200 < H <= 250 cm : supplément pour forme spéciale | p | QP | O.3. | - supplément pour forme spéciale | N |  |  | O4214 |  |  | 38 | 0 | 0 | O
O4214-99 | RW99 | 12 | 5796 |  |  | Baliveau, essence indigène, 200<H<=250cm, suppl pour motte | Plantation de baliveau, essence indigène, hauteur : 200 < H <= 250 cm : supplément pour motte | p | QP | O.3. | - supplément pour motte | N |  |  | O4214 |  |  | 38 | 0 | 0 | O
O4215 | RW99 | 12 | 5797 |  |  | Baliveau, essence indigène, 250<H<=300cm | Plantation de baliveau, essence indigène, hauteur : 250 < H <= 300 cm | -- |  |  | - hauteur : 250 < H <= 300 cm | N |  |  | O4210 |  |  | 38 | 0 | 0 | O
O4215 | RW99 | 12 | 30979 | 400 |  | Baliveau, 250 < H <= 300 cm | Plantation de baliveau, hauteur : 250 < H <= 300 cm | p | QP | O.3.2. | - hauteur : 250 < H <= 300 cm | N | O |  | O4210 |  |  | 38 | 0 | 0 | N | MA
O4215-01 | RW99 | 12 | 5798 |  |  | Baliveau, essence indigène, 250<H<=300cm, Acer campestre | Plantation de baliveau, essence indigène, hauteur : 250 < H <= 300 cm : Acer campestre | p | QP | O.3. | - Acer campestre | N |  |  | O4215 |  |  | 38 | 0 | 0 | O
O4215-02 | RW99 | 12 | 5799 |  |  | Baliveau, essence indigène, 250<H<=300, Acer pseudoplatanus | Plantation de baliveau, essence indigène, hauteur : 250 < H <= 300 cm : Acer pseudoplatanus | p | QP | O.3. | - Acer pseudoplatanus | N |  |  | O4215 |  |  | 38 | 0 | 0 | O
O4215-03 | RW99 | 12 | 5800 |  |  | Baliveau, essence indigène, 250<H<=300cm, Acer platanoides | Plantation de baliveau, essence indigène, hauteur : 250 < H <= 300 cm : Acer platanoides | p | QP | O.3. | - Acer platanoides | N |  |  | O4215 |  |  | 38 | 0 | 0 | O
O4215-04 | RW99 | 12 | 5801 |  |  | Baliveau, essence indigène, 250<H<=300cm, Alnus glutinosa | Plantation de baliveau, essence indigène, hauteur : 250 < H <= 300 cm : Alnus glutinosa | p | QP | O.3. | - Alnus glutinosa | N |  |  | O4215 |  |  | 38 | 0 | 0 | O
O4215-05 | RW99 | 12 | 5802 |  |  | Baliveau, essence indigène, 250<H<=300cm, Betula pendula | Plantation de baliveau, essence indigène, hauteur : 250 < H <= 300 cm : Betula pendula | p | QP | O.3. | - Betula pendula | N |  |  | O4215 |  |  | 38 | 0 | 0 | O
O4215-06 | RW99 | 12 | 5803 |  |  | Baliveau, essence indigène, 250<H<=300cm, Betula verrucosa | Plantation de baliveau, essence indigène, hauteur : 250 < H <= 300 cm : Betula verrucosa | p | QP | O.3. | - Betula verrucosa | N |  |  | O4215 |  |  | 38 | 0 | 0 | O
O4215-07 | RW99 | 12 | 5804 |  |  | Baliveau, essence indigène, 250<H<=300cm, Carpinus betulus | Plantation de baliveau, essence indigène, hauteur : 250 < H <= 300 cm : Carpinus betulus | p | QP | O.3. | - Carpinus betulus | N |  |  | O4215 |  |  | 38 | 0 | 0 | O
O4215-08 | RW99 | 12 | 5805 |  |  | Baliveau, essence indigène, 250<H<=300cm, Fagus sylvatica | Plantation de baliveau, essence indigène, hauteur : 250 < H <= 300 cm : Fagus sylvatica | p | QP | O.3. | - Fagus sylvatica | N |  |  | O4215 |  |  | 38 | 0 | 0 | O
O4215-09 | RW99 | 12 | 5806 |  |  | Baliveau, essence indigène, 250<H<=300cm, Quercus petrea | Plantation de baliveau, essence indigène, hauteur : 250 < H <= 300 cm : Quercus petrea | p | QP | O.3. | - Quercus petrea | N |  |  | O4215 |  |  | 38 | 0 | 0 | O
O4215-10 | RW99 | 12 | 5807 |  |  | Baliveau, essence indigène, 250<H<=300cm, Quercus robur | Plantation de baliveau, essence indigène, hauteur : 250 < H <= 300 cm : Quercus robur | p | QP | O.3. | - Quercus robur | N |  |  | O4215 |  |  | 38 | 0 | 0 | O
O4215-11 | RW99 | 12 | 5808 |  |  | Baliveau, essence indigène, 250<H<=300cm, Sorbus aucuparia | Plantation de baliveau, essence indigène, hauteur : 250 < H <= 300 cm : Sorbus aucuparia | p | QP | O.3. | - Sorbus aucuparia | N |  |  | O4215 |  |  | 38 | 0 | 0 | O
O4215-98 | RW99 | 12 | 5809 |  |  | Baliveau, essence indigène, 250<H<=300, suppl forme spéciale | Plantation de baliveau, essence indigène, hauteur : 250 < H <= 300 cm : supplément pour forme spéciale | p | QP | O.3. | - supplément pour forme spéciale | N |  |  | O4215 |  |  | 38 | 0 | 0 | O
O4215-99 | RW99 | 12 | 5810 |  |  | Baliveau, essence indigène, 250<H<=300cm, suppl pour motte | Plantation de baliveau, essence indigène, hauteur : 250 < H <= 300 cm : supplément pour motte | p | QP | O.3. | - supplément pour motte | N |  |  | O4215 |  |  | 38 | 0 | 0 | O
O4216 | RW99 | 12 | 5811 |  |  | Baliveau, essence indigène, 300<H<=350cm | Plantation de baliveau, essence indigène, hauteur : 300 < H <= 350 cm | -- |  |  | - hauteur : 300 < H <= 350 cm | N |  |  | O4210 |  |  | 38 | 0 | 0 | O
O4216 | RW99 | 12 | 30980 | 400 |  | Baliveau, 300 < H <= 350 cm | Plantation de baliveau, hauteur : 300 < H <= 350 cm | p | QP | O.3.2. | - hauteur : 300 < H <= 350 cm | N | O |  | O4210 |  |  | 38 | 0 | 0 | N | MA
O4216-01 | RW99 | 12 | 5812 |  |  | Baliveau, essence indigène, 300<H<=350cm, Acer campestre | Plantation de baliveau, essence indigène, hauteur : 300 < H <= 350 cm : Acer campestre | p | QP | O.3. | - Acer campestre | N |  |  | O4216 |  |  | 38 | 0 | 0 | O
O4216-02 | RW99 | 12 | 5813 |  |  | Baliveau, essence indigène, 300<H<=350, Acer pseudoplatanus | Plantation de baliveau, essence indigène, hauteur : 300 < H <= 350 cm : Acer pseudoplatanus | p | QP | O.3. | - Acer pseudoplatanus | N |  |  | O4216 |  |  | 38 | 0 | 0 | O
O4216-03 | RW99 | 12 | 5814 |  |  | Baliveau, essence indigène, 300<H<=350cm, Acer platanoides | Plantation de baliveau, essence indigène, hauteur : 300 < H <= 350 cm : Acer platanoides | p | QP | O.3. | - Acer platanoides | N |  |  | O4216 |  |  | 38 | 0 | 0 | O
O4216-04 | RW99 | 12 | 5815 |  |  | Baliveau, essence indigène, 300<H<=350cm, Alnus glutinosa | Plantation de baliveau, essence indigène, hauteur : 300 < H <= 350 cm : Alnus glutinosa | p | QP | O.3. | - Alnus glutinosa | N |  |  | O4216 |  |  | 38 | 0 | 0 | O
O4216-05 | RW99 | 12 | 5816 |  |  | Baliveau, essence indigène, 300<H<=350cm, Betula pendula | Plantation de baliveau, essence indigène, hauteur : 300 < H <= 350 cm : Betula pendula | p | QP | O.3. | - Betula pendula | N |  |  | O4216 |  |  | 38 | 0 | 0 | O
O4216-06 | RW99 | 12 | 5817 |  |  | Baliveau, essence indigène, 300<H<=350cm, Betula verrucosa | Plantation de baliveau, essence indigène, hauteur : 300 < H <= 350 cm : Betula verrucosa | p | QP | O.3. | - Betula verrucosa | N |  |  | O4216 |  |  | 38 | 0 | 0 | O
O4216-07 | RW99 | 12 | 5818 |  |  | Baliveau, essence indigène, 300<H<=350cm, Carpinus betulus | Plantation de baliveau, essence indigène, hauteur : 300 < H <= 350 cm : Carpinus betulus | p | QP | O.3. | - Carpinus betulus | N |  |  | O4216 |  |  | 38 | 0 | 0 | O
O4216-08 | RW99 | 12 | 5819 |  |  | Baliveau, essence indigène, 300<H<=350cm, Fagus sylvatica | Plantation de baliveau, essence indigène, hauteur : 300 < H <= 350 cm : Fagus sylvatica | p | QP | O.3. | - Fagus sylvatica | N |  |  | O4216 |  |  | 38 | 0 | 0 | O
O4216-09 | RW99 | 12 | 5820 |  |  | Baliveau, essence indigène, 300<H<=350cm, Quercus petrea | Plantation de baliveau, essence indigène, hauteur : 300 < H <= 350 cm : Quercus petrea | p | QP | O.3. | - Quercus petrea | N |  |  | O4216 |  |  | 38 | 0 | 0 | O
O4216-10 | RW99 | 12 | 5821 |  |  | Baliveau, essence indigène, 300<H<=350cm, Quercus robur | Plantation de baliveau, essence indigène, hauteur : 300 < H <= 350 cm : Quercus robur | p | QP | O.3. | - Quercus robur | N |  |  | O4216 |  |  | 38 | 0 | 0 | O
O4216-11 | RW99 | 12 | 5822 |  |  | Baliveau, essence indigène, 300<H<=350cm, Sorbus aucuparia | Plantation de baliveau, essence indigène, hauteur : 300 < H <= 350 cm : Sorbus aucuparia | p | QP | O.3. | - Sorbus aucuparia | N |  |  | O4216 |  |  | 38 | 0 | 0 | O
O4216-98 | RW99 | 12 | 5823 |  |  | Baliveau, essence indigène, 300<H<=350, suppl forme spéciale | Plantation de baliveau, essence indigène, hauteur : 300 < H <= 350 cm : supplément pour forme spéciale | p | QP | O.3. | - supplément pour forme spéciale | N |  |  | O4216 |  |  | 38 | 0 | 0 | O
O4216-99 | RW99 | 12 | 5824 |  |  | Baliveau, essence indigène, 300<H<=350cm, suppl pour motte | Plantation de baliveau, essence indigène, hauteur : 300 < H <= 350 cm : supplément pour motte | p | QP | O.3. | - supplément pour motte | N |  |  | O4216 |  |  | 38 | 0 | 0 | O
O4217 | RW99 | 12 | 30981 |  |  | Baliveau, essence indigène, H > 350cm, à définir | Plantation de baliveau, essence indigène, hauteur : H > 350cm, à définir | p | QP | O.3.2. | - hauteur : H > 350cm, à définir | N | O |  | O4210 |  |  | 38 | 0 | 0 | N
O4218 | RW99 | 12 | 30982 |  |  | Baliveau, essence indigène, H > 350cm, à définir, en motte | Plantation de baliveau, essence indigène, hauteur : H > 350cm, à définir, en motte | p | QP | O.3.2. | - hauteur : H > 350cm, à définir, en motte | N | O |  | O4210 |  |  | 38 | 0 | 0 | N
O4219 | RW99 | 12 | 30983 |  |  | Baliveau, essence indigène, H > 350cm, à déf., en conteneur | Plantation de baliveau, essence indigène, hauteur : H > 350cm, à définir, en conteneur | p | QP | O.3.2. | - hauteur : H > 350cm, à définir, en conteneur | N | O |  | O4210 |  |  | 38 | 0 | 0 | N
O4220 | RW99 | 12 | 30984 | 400 |  | Cépée | Plantation de cépée | -- | -- | O.3.2. | - Cépée | N | O |  | O4200 |  |  | 38 | 0 | 0 | N | MA
O4220 | RW99 | 12 | 5825 |  |  | Baliveau, essence horticole | Plantation de baliveau, essence horticole | -- |  |  | - essence horticole | N |  |  | O4200 |  |  | 38 | 0 | 0 | O
O4221 | RW99 | 12 | 5826 |  |  | Baliveau, essence horticole, 125<H<=150cm | Plantation de baliveau, essence horticole, hauteur : 125 < H <= 150 cm | -- |  |  | - hauteur : 125 < H <= 150 cm | N |  |  | O4220 |  |  | 38 | 0 | 0 | O
O4221 | RW99 | 12 | 30985 | 400 |  | Cépée, 125 < H <= 150 cm | Plantation de cépée, hauteur : 125 < H <= 150 cm | p | QP | O.3.2. | - hauteur : 125 < H <= 150 cm | N | O |  | O4220 |  |  | 38 | 0 | 0 | N | MA
O4221-01 | RW99 | 12 | 5827 |  |  | Baliveau, 125<H<=150cm, Alnus incana | Plantation de baliveau, essence horticole, hauteur : 125 < H <= 150 cm : Alnus incana | p | QP | O.3. | - Alnus incana | N |  |  | O4221 |  |  | 38 | 0 | 0 | O
O4221-02 | RW99 | 12 | 5828 |  |  | Baliveau, 125<H<=150cm, Betula pendula "Fastigiata" | Plantation de baliveau, essence horticole, hauteur : 125 < H <= 150 cm : Betula pendula "Fastigiata" | p | QP | O.3. | - Betula pendula "Fastigiata" | N |  |  | O4221 |  |  | 38 | 0 | 0 | O
O4221-03 | RW99 | 12 | 5829 |  |  | Baliveau, 125<H<=150cm, Betula pendula "Purpurea" | Plantation de baliveau, essence horticole, hauteur : 125 < H <= 150 cm : Betula pendula "Purpurea" | p | QP | O.3. | - Betula pendula "Purpurea" | N |  |  | O4221 |  |  | 38 | 0 | 0 | O
O4221-04 | RW99 | 12 | 5830 |  |  | Baliveau, 125<H<=150cm, Carpinus betulus "Fastigiata" | Plantation de baliveau, essence horticole, hauteur : 125 < H <= 150 cm : Carpinus betulus "Fastigiata" | p | QP | O.3. | - Carpinus betulus "Fastigiata" | N |  |  | O4221 |  |  | 38 | 0 | 0 | O
O4221-05 | RW99 | 12 | 5831 |  |  | Baliveau, 125<H<=150cm, Carpinus betulus "Frans Fontaine" | Plantation de baliveau, essence horticole, hauteur : 125 < H <= 150 cm : Carpinus betulus "Frans Fontaine" | p | QP | O.3. | - Carpinus betulus "Frans Fontaine" | N |  |  | O4221 |  |  | 38 | 0 | 0 | O
O4221-06 | RW99 | 12 | 5832 |  |  | Baliveau, 125<H<=150cm, Carpinus betulus "Purpurea" | Plantation de baliveau, essence horticole, hauteur : 125 < H <= 150 cm : Carpinus betulus "Purpurea" | p | QP | O.3. | - Carpinus betulus "Purpurea" | N |  |  | O4221 |  |  | 38 | 0 | 0 | O
O4221-07 | RW99 | 12 | 5833 |  |  | Baliveau, 125<H<=150cm, Fagus sylvatica "Atropurpurea" | Plantation de baliveau, essence horticole, hauteur : 125 < H <= 150 cm : Fagus sylvatica "Atropurpurea" | p | QP | O.3. | - Fagus sylvatica "Atropurpurea" | N |  |  | O4221 |  |  | 38 | 0 | 0 | O
O4221-08 | RW99 | 12 | 5834 |  |  | Baliveau, 125<H<=150cm, Fagus sylvatica "Dawyck purple" | Plantation de baliveau, essence horticole, hauteur : 125 < H <= 150 cm : Fagus sylvatica "Dawyck purple" | p | QP | O.3. | - Fagus sylvatica "Dawyck purple" | N |  |  | O4221 |  |  | 38 | 0 | 0 | O
O4221-09 | RW99 | 12 | 5835 |  |  | Baliveau, 125<H<=150cm, Liquidambar styraciflua | Plantation de baliveau, essence horticole, hauteur : 125 < H <= 150 cm : Liquidambar styraciflua | p | QP | O.3. | - Liquidambar styraciflua | N |  |  | O4221 |  |  | 38 | 0 | 0 | O
O4221-10 | RW99 | 12 | 5836 |  |  | Baliveau, 125<H<=150cm, Prunus serrulata "Amanogawa" | Plantation de baliveau, essence horticole, hauteur : 125 < H <= 150 cm : Prunus serrulata "Amanogawa" | p | QP | O.3. | - Prunus serrulata "Amanogawa" | N |  |  | O4221 |  |  | 38 | 0 | 0 | O
O4221-11 | RW99 | 12 | 5837 |  |  | Baliveau, 125<H<=150cm, Quercus robur "Fastigiata" | Plantation de baliveau, essence horticole, hauteur : 125 < H <= 150 cm : Quercus robur "Fastigiata" | p | QP | O.3. | - Quercus robur "Fastigiata" | N |  |  | O4221 |  |  | 38 | 0 | 0 | O
O4221-12 | RW99 | 12 | 5838 |  |  | Baliveau, 125<H<=150cm, Sorbus aria | Plantation de baliveau, essence horticole, hauteur : 125 < H <= 150 cm : Sorbus aria | p | QP | O.3. | - Sorbus aria | N |  |  | O4221 |  |  | 38 | 0 | 0 | O
O4221-98 | RW99 | 12 | 5839 |  |  | Baliveau, essence horticole,125<H<=150, suppl forme spéciale | Plantation de baliveau, essence horticole, hauteur : 125 < H <= 150 cm : supplément pour forme spéciale | p | QP | O.3. | - supplément pour forme spéciale | N |  |  | O4221 |  |  | 38 | 0 | 0 | O
O4221-99 | RW99 | 12 | 5840 |  |  | Baliveau, essence horticole, 125<H<=150cm, suppl pour motte | Plantation de baliveau, essence horticole, hauteur : 125 < H <= 150 cm : supplément pour motte | p | QP | O.3. | - supplément pour motte | N |  |  | O4221 |  |  | 38 | 0 | 0 | O
O4222 | RW99 | 12 | 5841 |  |  | Baliveau, essence horticole, 150<H<=175cm | Plantation de baliveau, essence horticole, hauteur : 150 < H <= 175 cm | -- |  |  | - hauteur : 150 < H <= 175 cm | N |  |  | O4220 |  |  | 38 | 0 | 0 | O
O4222 | RW99 | 12 | 30986 | 400 |  | Cépée, 125 < H <= 150 cm, en motte | Plantation de cépée, hauteur : 125 < H <= 150 cm, en motte | p | QP | O.3.2. | - hauteur : 125 < H <= 150 cm, en motte | N | O |  | O4220 |  |  | 38 | 0 | 0 | N | MA
O4222-01 | RW99 | 12 | 5842 |  |  | Baliveau, 150<H<=175cm, Alnus incana | Plantation de baliveau, essence horticole, hauteur : 150 < H <= 175 cm : Alnus incana | p | QP | O.3. | - Alnus incana | N |  |  | O4222 |  |  | 38 | 0 | 0 | O
O4222-02 | RW99 | 12 | 5843 |  |  | Baliveau, 150<H<=175cm, Betula pendula "Fastigiata" | Plantation de baliveau, essence horticole, hauteur : 150 < H <= 175 cm : Betula pendula "Fastigiata" | p | QP | O.3. | - Betula pendula "Fastigiata" | N |  |  | O4222 |  |  | 38 | 0 | 0 | O
O4222-03 | RW99 | 12 | 5844 |  |  | Baliveau, 150<H<=175cm, Betula pendula "Purpurea" | Plantation de baliveau, essence horticole, hauteur : 150 < H <= 175 cm : Betula pendula "Purpurea" | p | QP | O.3. | - Betula pendula "Purpurea" | N |  |  | O4222 |  |  | 38 | 0 | 0 | O
O4222-04 | RW99 | 12 | 5845 |  |  | Baliveau, 150<H<=175cm, Carpinus betulus "Fastigiata" | Plantation de baliveau, essence horticole, hauteur : 150 < H <= 175 cm : Carpinus betulus "Fastigiata" | p | QP | O.3. | - Carpinus betulus "Fastigiata" | N |  |  | O4222 |  |  | 38 | 0 | 0 | O
O4222-05 | RW99 | 12 | 5846 |  |  | Baliveau, 150<H<=175cm, Carpinus betulus "Frans Fontaine" | Plantation de baliveau, essence horticole, hauteur : 150 < H <= 175 cm : Carpinus betulus "Frans Fontaine" | p | QP | O.3. | - Carpinus betulus "Frans Fontaine" | N |  |  | O4222 |  |  | 38 | 0 | 0 | O
O4222-06 | RW99 | 12 | 5847 |  |  | Baliveau, 150<H<=175cm, Carpinus betulus "Purpurea" | Plantation de baliveau, essence horticole, hauteur : 150 < H <= 175 cm : Carpinus betulus "Purpurea" | p | QP | O.3. | - Carpinus betulus "Purpurea" | N |  |  | O4222 |  |  | 38 | 0 | 0 | O
O4222-07 | RW99 | 12 | 5848 |  |  | Baliveau, 150<H<=175cm, Fagus sylvatica "Atropurpurea" | Plantation de baliveau, essence horticole, hauteur : 150 < H <= 175 cm : Fagus sylvatica "Atropurpurea" | p | QP | O.3. | - Fagus sylvatica "Atropurpurea" | N |  |  | O4222 |  |  | 38 | 0 | 0 | O
O4222-08 | RW99 | 12 | 5849 |  |  | Baliveau, 150<H<=175cm, Fagus sylvatica "Dawyck purple" | Plantation de baliveau, essence horticole, hauteur : 150 < H <= 175 cm : Fagus sylvatica "Dawyck purple" | p | QP | O.3. | - Fagus sylvatica "Dawyck purple" | N |  |  | O4222 |  |  | 38 | 0 | 0 | O
O4222-09 | RW99 | 12 | 5850 |  |  | Baliveau, 150<H<=175cm, Liquidambar styraciflua | Plantation de baliveau, essence horticole, hauteur : 150 < H <= 175 cm : Liquidambar styraciflua | p | QP | O.3. | - Liquidambar styraciflua | N |  |  | O4222 |  |  | 38 | 0 | 0 | O
O4222-10 | RW99 | 12 | 5851 |  |  | Baliveau, 150<H<=175cm, Prunus serrulata "Amanogawa" | Plantation de baliveau, essence horticole, hauteur : 150 < H <= 175 cm : Prunus serrulata "Amanogawa" | p | QP | O.3. | - Prunus serrulata "Amanogawa" | N |  |  | O4222 |  |  | 38 | 0 | 0 | O
O4222-11 | RW99 | 12 | 5852 |  |  | Baliveau, 150<H<=175cm, Quercus robur "Fastigiata" | Plantation de baliveau, essence horticole, hauteur : 150 < H <= 175 cm : Quercus robur "Fastigiata" | p | QP | O.3. | - Quercus robur "Fastigiata" | N |  |  | O4222 |  |  | 38 | 0 | 0 | O
O4222-12 | RW99 | 12 | 5853 |  |  | Baliveau, 150<H<=175cm, Sorbus aria | Plantation de baliveau, essence horticole, hauteur : 150 < H <= 175 cm : Sorbus aria | p | QP | O.3. | - Sorbus aria | N |  |  | O4222 |  |  | 38 | 0 | 0 | O
O4222-98 | RW99 | 12 | 5854 |  |  | Baliveau, essence horticole,150<H<=175, suppl forme spéciale | Plantation de baliveau, essence horticole, hauteur : 150 < H <= 175 cm : supplément pour forme spéciale | p | QP | O.3. | - supplément pour forme spéciale | N |  |  | O4222 |  |  | 38 | 0 | 0 | O
O4222-99 | RW99 | 12 | 5855 |  |  | Baliveau, essence horticole, 150<H<=175cm, suppl pour motte | Plantation de baliveau, essence horticole, hauteur : 150 < H <= 175 cm : supplément pour motte | p | QP | O.3. | - supplément pour motte | N |  |  | O4222 |  |  | 38 | 0 | 0 | O
O4223 | RW99 | 12 | 5856 |  |  | Baliveau, essence horticole, 175<H<=200cm | Plantation de baliveau, essence horticole, hauteur : 175 < H <= 200 cm | -- |  |  | - hauteur : 175 < H <= 200 cm | N |  |  | O4220 |  |  | 38 | 0 | 0 | O
O4223 | RW99 | 12 | 30987 | 400 |  | Cépée, 125 < H <= 150 cm, en conteneur | Plantation de cépée, hauteur : 125 < H <= 150 cm, en conteneur | p | QP | O.3.2. | - hauteur : 125 < H <= 150 cm, en conteneur | N | O |  | O4220 |  |  | 38 | 0 | 0 | N | MA
O4223-01 | RW99 | 12 | 5857 |  |  | Baliveau, 175<H<=200cm, Alnus incana | Plantation de baliveau, essence horticole, hauteur : 175 < H <= 200 cm : Alnus incana | p | QP | O.3. | - Alnus incana | N |  |  | O4223 |  |  | 38 | 0 | 0 | O
O4223-02 | RW99 | 12 | 5858 |  |  | Baliveau, 175<H<=200cm, Betula pendula "Fastigiata" | Plantation de baliveau, essence horticole, hauteur : 175 < H <= 200 cm : Betula pendula "Fastigiata" | p | QP | O.3. | - Betula pendula "Fastigiata" | N |  |  | O4223 |  |  | 38 | 0 | 0 | O
O4223-03 | RW99 | 12 | 5859 |  |  | Baliveau, 175<H<=200cm, Betula pendula "Purpurea" | Plantation de baliveau, essence horticole, hauteur : 175 < H <= 200 cm : Betula pendula "Purpurea" | p | QP | O.3. | - Betula pendula "Purpurea" | N |  |  | O4223 |  |  | 38 | 0 | 0 | O
O4223-04 | RW99 | 12 | 5860 |  |  | Baliveau, 175<H<=200cm, Carpinus betulus "Fastigiata" | Plantation de baliveau, essence horticole, hauteur : 175 < H <= 200 cm : Carpinus betulus "Fastigiata" | p | QP | O.3. | - Carpinus betulus "Fastigiata" | N |  |  | O4223 |  |  | 38 | 0 | 0 | O
O4223-05 | RW99 | 12 | 5861 |  |  | Baliveau, 175<H<=200cm, Carpinus betulus "Frans Fontaine" | Plantation de baliveau, essence horticole, hauteur : 175 < H <= 200 cm : Carpinus betulus "Frans Fontaine" | p | QP | O.3. | - Carpinus betulus "Frans Fontaine" | N |  |  | O4223 |  |  | 38 | 0 | 0 | O
O4223-06 | RW99 | 12 | 5862 |  |  | Baliveau, 175<H<=200cm, Carpinus betulus "Purpurea" | Plantation de baliveau, essence horticole, hauteur : 175 < H <= 200 cm : Carpinus betulus "Purpurea" | p | QP | O.3. | - Carpinus betulus "Purpurea" | N |  |  | O4223 |  |  | 38 | 0 | 0 | O
O4223-07 | RW99 | 12 | 5863 |  |  | Baliveau, 175<H<=200cm, Fagus sylvatica "Atropurpurea" | Plantation de baliveau, essence horticole, hauteur : 175 < H <= 200 cm : Fagus sylvatica "Atropurpurea" | p | QP | O.3. | - Fagus sylvatica "Atropurpurea" | N |  |  | O4223 |  |  | 38 | 0 | 0 | O
O4223-08 | RW99 | 12 | 5864 |  |  | Baliveau, 175<H<=200cm, Fagus sylvatica "Dawyck purple" | Plantation de baliveau, essence horticole, hauteur : 175 < H <= 200 cm : Fagus sylvatica "Dawyck purple" | p | QP | O.3. | - Fagus sylvatica "Dawyck purple" | N |  |  | O4223 |  |  | 38 | 0 | 0 | O
O4223-09 | RW99 | 12 | 5865 |  |  | Baliveau, 175<H<=200cm, Liquidambar styraciflua | Plantation de baliveau, essence horticole, hauteur : 175 < H <= 200 cm : Liquidambar styraciflua | p | QP | O.3. | - Liquidambar styraciflua | N |  |  | O4223 |  |  | 38 | 0 | 0 | O
O4223-10 | RW99 | 12 | 5866 |  |  | Baliveau, 175<H<=200cm, Prunus serrulata "Amanogawa" | Plantation de baliveau, essence horticole, hauteur : 175 < H <= 200 cm : Prunus serrulata "Amanogawa" | p | QP | O.3. | - Prunus serrulata "Amanogawa" | N |  |  | O4223 |  |  | 38 | 0 | 0 | O
O4223-11 | RW99 | 12 | 5867 |  |  | Baliveau, 175<H<=200cm, Quercus robur "Fastigiata" | Plantation de baliveau, essence horticole, hauteur : 175 < H <= 200 cm : Quercus robur "Fastigiata" | p | QP | O.3. | - Quercus robur "Fastigiata" | N |  |  | O4223 |  |  | 38 | 0 | 0 | O
O4223-12 | RW99 | 12 | 5868 |  |  | Baliveau, 175<H<=200cm, Sorbus aria | Plantation de baliveau, essence horticole, hauteur : 175 < H <= 200 cm : Sorbus aria | p | QP | O.3. | - Sorbus aria | N |  |  | O4223 |  |  | 38 | 0 | 0 | O
O4223-98 | RW99 | 12 | 5869 |  |  | Baliveau, essence horticole,175<H<=200, suppl forme spéciale | Plantation de baliveau, essence horticole, hauteur : 175 < H <= 200 cm : supplément pour forme spéciale | p | QP | O.3. | - supplément pour forme spéciale | N |  |  | O4223 |  |  | 38 | 0 | 0 | O
O4223-99 | RW99 | 12 | 5870 |  |  | Baliveau, essence horticole, 175<H<=200cm, suppl pour motte | Plantation de baliveau, essence horticole, hauteur : 175 < H <= 200 cm : supplément pour motte | p | QP | O.3. | - supplément pour motte | N |  |  | O4223 |  |  | 38 | 0 | 0 | O
O4224 | RW99 | 12 | 30988 | 400 |  | Cépée, 150 < H <= 175 cm | Plantation de cépée, hauteur : 150 < H <= 175 cm | p | QP | O.3.2. | - hauteur : 150 < H <= 175 cm | N | O |  | O4220 |  |  | 38 | 0 | 0 | N | MA
O4224 | RW99 | 12 | 5871 |  |  | Baliveau, essence horticole, 200<H<=250cm | Plantation de baliveau, essence horticole, hauteur : 200 < H <= 250 cm | -- |  |  | - hauteur : 200 < H <= 250 cm | N |  |  | O4220 |  |  | 38 | 0 | 0 | O
O4224-01 | RW99 | 12 | 5872 |  |  | Baliveau, 200<H<=250cm, Alnus incana | Plantation de baliveau, essence horticole, hauteur : 200 < H <= 250 cm : Alnus incana | p | QP | O.3. | - Alnus incana | N |  |  | O4224 |  |  | 38 | 0 | 0 | O
O4224-02 | RW99 | 12 | 5873 |  |  | Baliveau, 200<H<=250cm, Betula pendula "Fastigiata" | Plantation de baliveau, essence horticole, hauteur : 200 < H <= 250 cm : Betula pendula "Fastigiata" | p | QP | O.3. | - Betula pendula "Fastigiata" | N |  |  | O4224 |  |  | 38 | 0 | 0 | O
O4224-03 | RW99 | 12 | 5874 |  |  | Baliveau, 200<H<=250cm, Betula pendula "Purpurea" | Plantation de baliveau, essence horticole, hauteur : 200 < H <= 250 cm : Betula pendula "Purpurea" | p | QP | O.3. | - Betula pendula "Purpurea" | N |  |  | O4224 |  |  | 38 | 0 | 0 | O
O4224-04 | RW99 | 12 | 5875 |  |  | Baliveau, 200<H<=250cm, Carpinus betulus "Fastigiata" | Plantation de baliveau, essence horticole, hauteur : 200 < H <= 250 cm : Carpinus betulus "Fastigiata" | p | QP | O.3. | - Carpinus betulus "Fastigiata" | N |  |  | O4224 |  |  | 38 | 0 | 0 | O
O4224-05 | RW99 | 12 | 5876 |  |  | Baliveau, 200<H<=250cm, Carpinus betulus "Frans Fontaine" | Plantation de baliveau, essence horticole, hauteur : 200 < H <= 250 cm : Carpinus betulus "Frans Fontaine" | p | QP | O.3. | - Carpinus betulus "Frans Fontaine" | N |  |  | O4224 |  |  | 38 | 0 | 0 | O
O4224-06 | RW99 | 12 | 5877 |  |  | Baliveau, 200<H<=250cm, Carpinus betulus "Purpurea" | Plantation de baliveau, essence horticole, hauteur : 200 < H <= 250 cm : Carpinus betulus "Purpurea" | p | QP | O.3. | - Carpinus betulus "Purpurea" | N |  |  | O4224 |  |  | 38 | 0 | 0 | O
O4224-07 | RW99 | 12 | 5878 |  |  | Baliveau, 200<H<=250cm, Fagus sylvatica "Atropurpurea" | Plantation de baliveau, essence horticole, hauteur : 200 < H <= 250 cm : Fagus sylvatica "Atropurpurea" | p | QP | O.3. | - Fagus sylvatica "Atropurpurea" | N |  |  | O4224 |  |  | 38 | 0 | 0 | O
O4224-08 | RW99 | 12 | 5879 |  |  | Baliveau, 200<H<=250cm, Fagus sylvatica "Dawyck purple" | Plantation de baliveau, essence horticole, hauteur : 200 < H <= 250 cm : Fagus sylvatica "Dawyck purple" | p | QP | O.3. | - Fagus sylvatica "Dawyck purple" | N |  |  | O4224 |  |  | 38 | 0 | 0 | O
O4224-09 | RW99 | 12 | 5880 |  |  | Baliveau, 200<H<=250cm, Liquidambar styraciflua | Plantation de baliveau, essence horticole, hauteur : 200 < H <= 250 cm : Liquidambar styraciflua | p | QP | O.3. | - Liquidambar styraciflua | N |  |  | O4224 |  |  | 38 | 0 | 0 | O
O4224-10 | RW99 | 12 | 5881 |  |  | Baliveau, 200<H<=250cm, Prunus serrulata "Amanogawa" | Plantation de baliveau, essence horticole, hauteur : 200 < H <= 250 cm : Prunus serrulata "Amanogawa" | p | QP | O.3. | - Prunus serrulata "Amanogawa" | N |  |  | O4224 |  |  | 38 | 0 | 0 | O
O4224-11 | RW99 | 12 | 5882 |  |  | Baliveau, 200<H<=250cm, Quercus robur "Fastigiata" | Plantation de baliveau, essence horticole, hauteur : 200 < H <= 250 cm : Quercus robur "Fastigiata" | p | QP | O.3. | - Quercus robur "Fastigiata" | N |  |  | O4224 |  |  | 38 | 0 | 0 | O
O4224-12 | RW99 | 12 | 5883 |  |  | Baliveau, 200<H<=250cm, Sorbus aria | Plantation de baliveau, essence horticole, hauteur : 200 < H <= 250 cm : Sorbus aria | p | QP | O.3. | - Sorbus aria | N |  |  | O4224 |  |  | 38 | 0 | 0 | O
O4224-98 | RW99 | 12 | 5884 |  |  | Baliveau, essence horticole,200<H<=250, suppl forme spéciale | Plantation de baliveau, essence horticole, hauteur : 200 < H <= 250 cm : supplément pour forme spéciale | p | QP | O.3. | - supplément pour forme spéciale | N |  |  | O4224 |  |  | 38 | 0 | 0 | O
O4224-99 | RW99 | 12 | 5885 |  |  | Baliveau, essence horticole, 200<H<=250cm, suppl pour motte | Plantation de baliveau, essence horticole, hauteur : 200 < H <= 250 cm : supplément pour motte | p | QP | O.3. | - supplément pour motte | N |  |  | O4224 |  |  | 38 | 0 | 0 | O
O4225 | RW99 | 12 | 5886 |  |  | Baliveau, essence horticole, 250<H<=300cm | Plantation de baliveau, essence horticole, hauteur : 250 < H <= 300 cm | -- |  |  | - hauteur : 250 < H <= 300 cm | N |  |  | O4220 |  |  | 38 | 0 | 0 | O
O4225 | RW99 | 12 | 30989 | 400 |  | Cépée, 150 < H <= 175 cm, en motte | Plantation de cépée, hauteur : 150 < H <= 175 cm, en motte | p | QP | O.3.2. | - hauteur : 150 < H <= 175 cm, en motte | N | O |  | O4220 |  |  | 38 | 0 | 0 | N | MA
O4225-01 | RW99 | 12 | 5887 |  |  | Baliveau, 250<H<=300cm, Alnus incana | Plantation de baliveau, essence horticole, hauteur : 250 < H <= 300 cm : Alnus incana | p | QP | O.3. | - Alnus incana | N |  |  | O4225 |  |  | 38 | 0 | 0 | O
O4225-02 | RW99 | 12 | 5888 |  |  | Baliveau, 250<H<=300cm, Betula pendula "Fastigiata" | Plantation de baliveau, essence horticole, hauteur : 250 < H <= 300 cm : Betula pendula "Fastigiata" | p | QP | O.3. | - Betula pendula "Fastigiata" | N |  |  | O4225 |  |  | 38 | 0 | 0 | O
O4225-03 | RW99 | 12 | 5889 |  |  | Baliveau, 250<H<=300cm, Betula pendula "Purpurea" | Plantation de baliveau, essence horticole, hauteur : 250 < H <= 300 cm : Betula pendula "Purpurea" | p | QP | O.3. | - Betula pendula "Purpurea" | N |  |  | O4225 |  |  | 38 | 0 | 0 | O
O4225-04 | RW99 | 12 | 5890 |  |  | Baliveau, 250<H<=300cm, Carpinus betulus "Fastigiata" | Plantation de baliveau, essence horticole, hauteur : 250 < H <= 300 cm : Carpinus betulus "Fastigiata" | p | QP | O.3. | - Carpinus betulus "Fastigiata" | N |  |  | O4225 |  |  | 38 | 0 | 0 | O
O4225-05 | RW99 | 12 | 5891 |  |  | Baliveau, 250<H<=300cm, Carpinus betulus "Frans Fontaine" | Plantation de baliveau, essence horticole, hauteur : 250 < H <= 300 cm : Carpinus betulus "Frans Fontaine" | p | QP | O.3. | - Carpinus betulus "Frans Fontaine" | N |  |  | O4225 |  |  | 38 | 0 | 0 | O
O4225-06 | RW99 | 12 | 5892 |  |  | Baliveau, 250<H<=300cm, Carpinus betulus "Purpurea" | Plantation de baliveau, essence horticole, hauteur : 250 < H <= 300 cm : Carpinus betulus "Purpurea" | p | QP | O.3. | - Carpinus betulus "Purpurea" | N |  |  | O4225 |  |  | 38 | 0 | 0 | O
O4225-07 | RW99 | 12 | 5893 |  |  | Baliveau, 250<H<=300cm, Fagus sylvatica "Atropurpurea" | Plantation de baliveau, essence horticole, hauteur : 250 < H <= 300 cm : Fagus sylvatica "Atropurpurea" | p | QP | O.3. | - Fagus sylvatica "Atropurpurea" | N |  |  | O4225 |  |  | 38 | 0 | 0 | O
O4225-08 | RW99 | 12 | 5894 |  |  | Baliveau, 250<H<=300cm, Fagus sylvatica "Dawyck purple" | Plantation de baliveau, essence horticole, hauteur : 250 < H <= 300 cm : Fagus sylvatica "Dawyck purple" | p | QP | O.3. | - Fagus sylvatica "Dawyck purple" | N |  |  | O4225 |  |  | 38 | 0 | 0 | O
O4225-09 | RW99 | 12 | 5895 |  |  | Baliveau, 250<H<=300cm, Liquidambar styraciflua | Plantation de baliveau, essence horticole, hauteur : 250 < H <= 300 cm : Liquidambar styraciflua | p | QP | O.3. | - Liquidambar styraciflua | N |  |  | O4225 |  |  | 38 | 0 | 0 | O
O4225-10 | RW99 | 12 | 5896 |  |  | Baliveau, 250<H<=300cm, Prunus serrulata "Amanogawa" | Plantation de baliveau, essence horticole, hauteur : 250 < H <= 300 cm : Prunus serrulata "Amanogawa" | p | QP | O.3. | - Prunus serrulata "Amanogawa" | N |  |  | O4225 |  |  | 38 | 0 | 0 | O
O4225-11 | RW99 | 12 | 5897 |  |  | Baliveau, 250<H<=300cm, Quercus robur "Fastigiata" | Plantation de baliveau, essence horticole, hauteur : 250 < H <= 300 cm : Quercus robur "Fastigiata" | p | QP | O.3. | - Quercus robur "Fastigiata" | N |  |  | O4225 |  |  | 38 | 0 | 0 | O
O4225-12 | RW99 | 12 | 5898 |  |  | Baliveau, 250<H<=300cm, Sorbus aria | Plantation de baliveau, essence horticole, hauteur : 250 < H <= 300 cm : Sorbus aria | p | QP | O.3. | - Sorbus aria | N |  |  | O4225 |  |  | 38 | 0 | 0 | O
O4225-98 | RW99 | 12 | 5899 |  |  | Baliveau, essence horticole,250<H<=300, suppl forme spéciale | Plantation de baliveau, essence horticole, hauteur : 250 < H <= 300 cm : supplément pour forme spéciale | p | QP | O.3. | - supplément pour forme spéciale | N |  |  | O4225 |  |  | 38 | 0 | 0 | O
O4225-99 | RW99 | 12 | 5900 |  |  | Baliveau, essence horticole, 250<H<=300cm, suppl pour motte | Plantation de baliveau, essence horticole, hauteur : 250 < H <= 300 cm : supplément pour motte | p | QP | O.3. | - supplément pour motte | N |  |  | O4225 |  |  | 38 | 0 | 0 | O
O4226 | RW99 | 12 | 5901 |  |  | Baliveau, essence horticole, 300<H<=350cm | Plantation de baliveau, essence horticole, hauteur : 300 < H <= 350 cm | -- |  |  | - hauteur : 300 < H <= 350 cm | N |  |  | O4220 |  |  | 38 | 0 | 0 | O
O4226 | RW99 | 12 | 30990 | 400 |  | Cépée, 150 < H <= 175 cm, en conteneur | Plantation de cépée, hauteur : 150 < H <= 175 cm, en conteneur | p | QP | O.3.2. | - hauteur : 150 < H <= 175 cm, en conteneur | N | O |  | O4220 |  |  | 38 | 0 | 0 | N | MA
O4226-01 | RW99 | 12 | 5902 |  |  | Baliveau, 300<H<=350cm, Alnus incana | Plantation de baliveau, essence horticole, hauteur : 300 < H <= 350 cm : Alnus incana | p | QP | O.3. | - Alnus incana | N |  |  | O4226 |  |  | 38 | 0 | 0 | O
O4226-02 | RW99 | 12 | 5903 |  |  | Baliveau, 300<H<=350cm, Betula pendula "Fastigiata" | Plantation de baliveau, essence horticole, hauteur : 300 < H <= 350 cm : Betula pendula "Fastigiata" | p | QP | O.3. | - Betula pendula "Fastigiata" | N |  |  | O4226 |  |  | 38 | 0 | 0 | O
O4226-03 | RW99 | 12 | 5904 |  |  | Baliveau, 300<H<=350cm, Betula pendula "Purpurea" | Plantation de baliveau, essence horticole, hauteur : 300 < H <= 350 cm : Betula pendula "Purpurea" | p | QP | O.3. | - Betula pendula "Purpurea" | N |  |  | O4226 |  |  | 38 | 0 | 0 | O
O4226-04 | RW99 | 12 | 5905 |  |  | Baliveau, 300<H<=350cm, Carpinus betulus "Fastigiata" | Plantation de baliveau, essence horticole, hauteur : 300 < H <= 350 cm : Carpinus betulus "Fastigiata" | p | QP | O.3. | - Carpinus betulus "Fastigiata" | N |  |  | O4226 |  |  | 38 | 0 | 0 | O
O4226-05 | RW99 | 12 | 5906 |  |  | Baliveau, 300<H<=350cm, Carpinus betulus "Frans Fontaine" | Plantation de baliveau, essence horticole, hauteur : 300 < H <= 350 cm : Carpinus betulus "Frans Fontaine" | p | QP | O.3. | - Carpinus betulus "Frans Fontaine" | N |  |  | O4226 |  |  | 38 | 0 | 0 | O
O4226-06 | RW99 | 12 | 5907 |  |  | Baliveau, 300<H<=350cm, Carpinus betulus "Purpurea" | Plantation de baliveau, essence horticole, hauteur : 300 < H <= 350 cm : Carpinus betulus "Purpurea" | p | QP | O.3. | - Carpinus betulus "Purpurea" | N |  |  | O4226 |  |  | 38 | 0 | 0 | O
O4226-07 | RW99 | 12 | 5908 |  |  | Baliveau, 300<H<=350cm, Fagus sylvatica "Atropurpurea" | Plantation de baliveau, essence horticole, hauteur : 300 < H <= 350 cm : Fagus sylvatica "Atropurpurea" | p | QP | O.3. | - Fagus sylvatica "Atropurpurea" | N |  |  | O4226 |  |  | 38 | 0 | 0 | O
O4226-08 | RW99 | 12 | 5909 |  |  | Baliveau, 300<H<=350cm, Fagus sylvatica "Dawyck purple" | Plantation de baliveau, essence horticole, hauteur : 300 < H <= 350 cm : Fagus sylvatica "Dawyck purple" | p | QP | O.3. | - Fagus sylvatica "Dawyck purple" | N |  |  | O4226 |  |  | 38 | 0 | 0 | O
O4226-09 | RW99 | 12 | 5910 |  |  | Baliveau, 300<H<=350cm, Liquidambar styraciflua | Plantation de baliveau, essence horticole, hauteur : 300 < H <= 350 cm : Liquidambar styraciflua | p | QP | O.3. | - Liquidambar styraciflua | N |  |  | O4226 |  |  | 38 | 0 | 0 | O
O4226-10 | RW99 | 12 | 5911 |  |  | Baliveau, 300<H<=350cm, Prunus serrulata "Amanogawa" | Plantation de baliveau, essence horticole, hauteur : 300 < H <= 350 cm : Prunus serrulata "Amanogawa" | p | QP | O.3. | - Prunus serrulata "Amanogawa" | N |  |  | O4226 |  |  | 38 | 0 | 0 | O
O4226-11 | RW99 | 12 | 5912 |  |  | Baliveau, 300<H<=350cm, Quercus robur "Fastigiata" | Plantation de baliveau, essence horticole, hauteur : 300 < H <= 350 cm : Quercus robur "Fastigiata" | p | QP | O.3. | - Quercus robur "Fastigiata" | N |  |  | O4226 |  |  | 38 | 0 | 0 | O
O4226-12 | RW99 | 12 | 5913 |  |  | Baliveau, 300<H<=350cm, Sorbus aria | Plantation de baliveau, essence horticole, hauteur : 300 < H <= 350 cm : Sorbus aria | p | QP | O.3. | - Sorbus aria | N |  |  | O4226 |  |  | 38 | 0 | 0 | O
O4226-98 | RW99 | 12 | 5914 |  |  | Baliveau, essence horticole,300<H<=350, suppl forme spéciale | Plantation de baliveau, essence horticole, hauteur : 300 < H <= 350 cm : supplément pour forme spéciale | p | QP | O.3. | - supplément pour forme spéciale | N |  |  | O4226 |  |  | 38 | 0 | 0 | O
O4226-99 | RW99 | 12 | 5915 |  |  | Baliveau, essence horticole, 300<H<=350cm, suppl pour motte | Plantation de baliveau, essence horticole, hauteur : 300 < H <= 350 cm : supplément pour motte | p | QP | O.3. | - supplément pour motte | N |  |  | O4226 |  |  | 38 | 0 | 0 | O
O4227 | RW99 | 12 | 30991 |  |  | Cépée, 175 < H <= 200 cm | Plantation de cépée, hauteur : 175 < H <= 200 cm | p | QP | O.3.2. | - hauteur : 175 < H <= 200 cm | N | O |  | O4220 |  |  | 38 | 0 | 0 | N
O4228 | RW99 | 12 | 30992 |  |  | Cépée, 175 < H <= 200 cm, en motte | Plantation de cépée, hauteur : 175 < H <= 200 cm, en motte | p | QP | O.3.2. | - hauteur : 175 < H <= 200 cm, en motte | N | O |  | O4220 |  |  | 38 | 0 | 0 | N
O4229 | RW99 | 12 | 30993 |  |  | Cépée, 175 < H <= 200 cm, en conteneur | Plantation de cépée, hauteur : 175 < H <= 200 cm, en conteneur | p | QP | O.3.2. | - hauteur : 175 < H <= 200 cm, en conteneur | N | O |  | O4220 |  |  | 38 | 0 | 0 | N
O4230 | RW99 | 12 | 30994 |  |  | Cépée, 200 < H <= 250 cm | Plantation de cépée, hauteur : 200 < H <= 250 cm | p | QP | O.3.2. | - hauteur : 200 < H <= 250 cm | N | O |  | O4220 |  |  | 38 | 0 | 0 | N
O4231 | RW99 | 12 | 30995 |  |  | Cépée, 200 < H <= 250 cm, en motte | Plantation de cépée, hauteur : 200 < H <= 250 cm, en motte | p | QP | O.3.2. | - hauteur : 200 < H <= 250 cm, en motte | N | O |  | O4220 |  |  | 38 | 0 | 0 | N
O4232 | RW99 | 12 | 30996 |  |  | Cépée, 200 < H <= 250 cm, en conteneur | Plantation de cépée, hauteur : 200 < H <= 250 cm, en conteneur | p | QP | O.3.2. | - hauteur : 200 < H <= 250 cm, en conteneur | N | O |  | O4220 |  |  | 38 | 0 | 0 | N
O4233 | RW99 | 12 | 30997 |  |  | Cépée, 250 < H <= 300 cm | Plantation de cépée, hauteur : 250 < H <= 300 cm | p | QP | O.3.2. | - hauteur : 250 < H <= 300 cm | N | O |  | O4220 |  |  | 38 | 0 | 0 | N
O4234 | RW99 | 12 | 30998 |  |  | Cépée, 250 < H <= 300 cm, en motte | Plantation de cépée, hauteur : 250 < H <= 300 cm, en motte | p | QP | O.3.2. | - hauteur : 250 < H <= 300 cm, en motte | N | O |  | O4220 |  |  | 38 | 0 | 0 | N
O4235 | RW99 | 12 | 30999 |  |  | Cépée, 250 < H <= 300 cm, en conteneur | Plantation de cépée, hauteur : 250 < H <= 300 cm, en conteneur | p | QP | O.3.2. | - hauteur : 250 < H <= 300 cm, en conteneur | N | O |  | O4220 |  |  | 38 | 0 | 0 | N
O4236 | RW99 | 12 | 31000 |  |  | Cépée, 300 < H <= 350 cm | Plantation de cépée, hauteur : 300 < H <= 350 cm | p | QP | O.3.2. | - hauteur : 300 < H <= 350 cm | N | O |  | O4220 |  |  | 38 | 0 | 0 | N
O4237 | RW99 | 12 | 31001 |  |  | Cépée, 300 < H <= 350 cm, en motte | Plantation de cépée, hauteur : 300 < H <= 350 cm, en motte | p | QP | O.3.2. | - hauteur : 300 < H <= 350 cm, en motte | N | O |  | O4220 |  |  | 38 | 0 | 0 | N
O4238 | RW99 | 12 | 31002 |  |  | Cépée, 300 < H <= 350 cm, en conteneur | Plantation de cépée, hauteur : 300 < H <= 350 cm, en conteneur | p | QP | O.3.2. | - hauteur : 300 < H <= 350 cm, en conteneur | N | O |  | O4220 |  |  | 38 | 0 | 0 | N
O4239 | RW99 | 12 | 31003 |  |  | Cépée, H > 350 cm, à définir | Plantation de cépée, hauteur : H > 350 cm, à définir | p | QP | O.3.2. | - hauteur : H > 350 cm, à définir | N | O |  | O4220 |  |  | 38 | 0 | 0 | N
O4240 | RW99 | 12 | 31004 |  |  | Cépée, H > 350 cm, à définir, en motte | Plantation de cépée, hauteur : H > 350 cm, à définir, en motte | p | QP | O.3.2. | - hauteur : H > 350 cm, à définir, en motte | N | O |  | O4220 |  |  | 38 | 0 | 0 | N
O4241 | RW99 | 12 | 31005 |  |  | Cépée, H > 350 cm, à définir, en conteneur | Plantation de cépée, hauteur : H > 350 cm, à définir, en conteneur | p | QP | O.3.2. | - hauteur : H > 350 cm, à définir, en conteneur | N | O |  | O4220 |  |  | 38 | 0 | 0 | N
O4250 | RW99 | 12 | 31006 |  |  | Plants pour haie | Plantation de haie | -- | -- | O.3.2. | - Plants pour haie | N | O |  | O4200 |  |  | 38 | 0 | 0 | N
O4251 | RW99 | 12 | 31007 |  |  | Haie, 125 < H <= 150 cm | Plantation de haie, hauteur : 125 < H <= 150 cm | p | QP | O.3.2. | - hauteur : 125 < H <= 150 cm | N | O |  | O4250 |  |  | 38 | 0 | 0 | N
O4252 | RW99 | 12 | 31008 |  |  | Haie, 125 < H <= 150 cm, en motte | Plantation de haie, hauteur : 125 < H <= 150 cm, en motte | p | QP | O.3.2. | - hauteur : 125 < H <= 150 cm, en motte | N | O |  | O4250 |  |  | 38 | 0 | 0 | N
O4253 | RW99 | 12 | 31009 |  |  | Haie, 125 < H <= 150 cm, en conteneur | Plantation de haie, hauteur : 125 < H <= 150 cm, en conteneur | p | QP | O.3.2. | - hauteur : 125 < H <= 150 cm, en conteneur | N | O |  | O4250 |  |  | 38 | 0 | 0 | N
O4254 | RW99 | 12 | 31010 |  |  | Haie, 150 < H <= 175 cm | Plantation de haie, hauteur : 150 < H <= 175 cm | p | QP | O.3.2. | - hauteur : 150 < H <= 175 cm | N | O |  | O4250 |  |  | 38 | 0 | 0 | N
O4255 | RW99 | 12 | 31011 |  |  | Haie, 150 < H <= 175 cm, en motte | Plantation de haie, hauteur : 150 < H <= 175 cm, en motte | p | QP | O.3.2. | - hauteur : 150 < H <= 175 cm, en motte | N | O |  | O4250 |  |  | 38 | 0 | 0 | N
O4256 | RW99 | 12 | 31012 |  |  | Haie, 150 < H <= 175 cm, en conteneur | Plantation de haie, hauteur : 150 < H <= 175 cm, en conteneur | p | QP | O.3.2. | - hauteur : 150 < H <= 175 cm, en conteneur | N | O |  | O4250 |  |  | 38 | 0 | 0 | N
O4257 | RW99 | 12 | 31013 |  |  | Haie, 175 < H <= 200 cm | Plantation de haie, hauteur : 175 < H <= 200 cm | p | QP | O.3.2. | - hauteur : 175 < H <= 200 cm | N | O |  | O4250 |  |  | 38 | 0 | 0 | N
O4258 | RW99 | 12 | 31014 |  |  | Haie, 175 < H <= 200 cm, en motte | Plantation de haie, hauteur : 175 < H <= 200 cm, en motte | p | QP | O.3.2. | - hauteur : 175 < H <= 200 cm, en motte | N | O |  | O4250 |  |  | 38 | 0 | 0 | N
O4259 | RW99 | 12 | 31015 |  |  | Haie, 175 < H <= 200 cm, en conteneur | Plantation de haie, hauteur : 175 < H <= 200 cm, en conteneur | p | QP | O.3.2. | - hauteur : 175 < H <= 200 cm, en conteneur | N | O |  | O4250 |  |  | 38 | 0 | 0 | N
O4260 | RW99 | 12 | 31016 |  |  | Haie, 200 < H <= 250 cm | Plantation de haie, hauteur : 200 < H <= 250 cm | p | QP | O.3.2. | - hauteur : 200 < H <= 250 cm | N | O |  | O4250 |  |  | 38 | 0 | 0 | N
O4261 | RW99 | 12 | 31017 |  |  | Haie, 200 < H <= 250 cm, en motte | Plantation de haie, hauteur : 200 < H <= 250 cm, en motte | p | QP | O.3.2. | - hauteur : 200 < H <= 250 cm, en motte | N | O |  | O4250 |  |  | 38 | 0 | 0 | N
O4262 | RW99 | 12 | 31018 |  |  | Haie, 200 < H <= 250 cm, en conteneur | Plantation de haie, hauteur : 200 < H <= 250 cm, en conteneur | p | QP | O.3.2. | - hauteur : 200 < H <= 250 cm, en conteneur | N | O |  | O4250 |  |  | 38 | 0 | 0 | N
O4263 | RW99 | 12 | 31019 |  |  | Haie, 250 < H <= 300 cm | Plantation de haie, hauteur : 250 < H <= 300 cm | p | QP | O.3.2. | - hauteur : 250 < H <= 300 cm | N | O |  | O4250 |  |  | 38 | 0 | 0 | N
O4264 | RW99 | 12 | 31020 |  |  | Haie, 250 < H <= 300 cm, en motte | Plantation de haie, hauteur : 250 < H <= 300 cm, en motte | p | QP | O.3.2. | - hauteur : 250 < H <= 300 cm, en motte | N | O |  | O4250 |  |  | 38 | 0 | 0 | N
O4265 | RW99 | 12 | 31021 |  |  | Haie, 250 < H <= 300 cm, en conteneur | Plantation de haie, hauteur : 250 < H <= 300 cm, en conteneur | p | QP | O.3.2. | - hauteur : 250 < H <= 300 cm, en conteneur | N | O |  | O4250 |  |  | 38 | 0 | 0 | N
O4266 | RW99 | 12 | 31022 |  |  | Haie, 300 < H <= 350 cm | Plantation de haie, hauteur : 300 < H <= 350 cm | p | QP | O.3.2. | - hauteur : 300 < H <= 350 cm | N | O |  | O4250 |  |  | 38 | 0 | 0 | N
O4267 | RW99 | 12 | 31023 |  |  | Haie, 300 < H <= 350 cm, en motte | Plantation de haie, hauteur : 300 < H <= 350 cm, en motte | p | QP | O.3.2. | - hauteur : 300 < H <= 350 cm, en motte | N | O |  | O4250 |  |  | 38 | 0 | 0 | N
O4268 | RW99 | 12 | 31024 |  |  | Haie, 300 < H <= 350 cm, en conteneur | Plantation de haie, hauteur : 300 < H <= 350 cm, en conteneur | p | QP | O.3.2. | - hauteur : 300 < H <= 350 cm, en conteneur | N | O |  | O4250 |  |  | 38 | 0 | 0 | N
O4269 | RW99 | 12 | 31025 |  |  | Haie, H > 350 cm, à définir | Plantation de haie, hauteur : H > 350 cm, à définir | p | QP | O.3.2. | - hauteur : H > 350 cm, à définir | N | O |  | O4250 |  |  | 38 | 0 | 0 | N
O4270 | RW99 | 12 | 31026 |  |  | Haie, H > 350 cm, à définir, en motte | Plantation de haie, hauteur : H > 350 cm, à définir, en motte | p | QP | O.3.2. | - hauteur : H > 350 cm, à définir, en motte | N | O |  | O4250 |  |  | 38 | 0 | 0 | N
O4271 | RW99 | 12 | 31027 |  |  | Haie, H > 350 cm, à définir, en conteneur | Plantation de haie, hauteur : H > 350 cm, à définir, en conteneur | p | QP | O.3.2. | - hauteur : H > 350 cm, à définir, en conteneur | N | O |  | O4250 |  |  | 38 | 0 | 0 | N
O4300 | RW99 | 12 | 5916 |  |  | Arbuste | Plantation d'arbuste | -- |  |  | - arbuste | N |  |  | O4000 |  |  | 38 | 0 | 0 | N
O4301 | RW99 | 12 | 31028 |  |  | Arbuste : 20cm < H <= 40cm, racines nues | Plantation d'arbuste, hauteur : 20cm < H <= 40cm, racines nues | p | QP | O.3.2. | - hauteur : 20cm < H <= 40cm, racines nues | N | O |  | O4300 |  |  | 38 | 0 | 0 | N
O4302 | RW99 | 12 | 31029 |  |  | Arbuste : 20cm < H <= 40cm, conteneur | Plantation d'arbuste, hauteur : 20cm < H <= 40cm, conteneur | p | QP | O.3.2. | - hauteur : 20cm < H <= 40cm, conteneur | N | O |  | O4300 |  |  | 38 | 0 | 0 | N
O4303 | RW99 | 12 | 31030 |  |  | Arbuste : 20cm < H <= 40cm, motte | Plantation d'arbuste, hauteur : 20cm < H <= 40cm, motte | p | QP | O.3.2. | - hauteur : 20cm < H <= 40cm, motte | N | O |  | O4300 |  |  | 38 | 0 | 0 | N
O4304 | RW99 | 12 | 31031 |  |  | Arbuste : 40cm < H <= 60cm, racines nues | Plantation d'arbuste, hauteur : 40cm < H <= 60cm, racines nues | p | QP | O.3.2. | - hauteur : 40cm < H <= 60cm, racines nues | N | O |  | O4300 |  |  | 38 | 0 | 0 | N
O4305 | RW99 | 12 | 31032 |  |  | Arbuste : 40cm < H <= 60cm, conteneur | Plantation d'arbuste, hauteur : 40cm < H <= 60cm, conteneur | p | QP | O.3.2. | - hauteur : 40cm < H <= 60cm, conteneur | N | O |  | O4300 |  |  | 38 | 0 | 0 | N
O4306 | RW99 | 12 | 31033 |  |  | Arbuste : 40cm < H <= 60cm, motte | Plantation d'arbuste, hauteur : 40cm < H <= 60cm, motte | p | QP | O.3.2. | - hauteur : 40cm < H <= 60cm, motte | N | O |  | O4300 |  |  | 38 | 0 | 0 | N
O4307 | RW99 | 12 | 31034 |  |  | Arbuste : 60cm < H <= 80cm, racines nues | Plantation d'arbuste, hauteur : 60cm < H <= 80cm, racines nues | p | QP | O.3.2. | - hauteur : 60cm < H <= 80cm, racines nues | N | O |  | O4300 |  |  | 38 | 0 | 0 | N
O4308 | RW99 | 12 | 31035 |  |  | Arbuste : 60cm < H <= 80cm, conteneur | Plantation d'arbuste, hauteur : 60cm < H <= 80cm, conteneur | p | QP | O.3.2. | - hauteur : 60cm < H <= 80cm, conteneur | N | O |  | O4300 |  |  | 38 | 0 | 0 | N
O4309 | RW99 | 12 | 31036 |  |  | Arbuste : 60cm < H <= 80cm, motte | Plantation d'arbuste, hauteur : 60cm < H <= 80cm, motte | p | QP | O.3.2. | - hauteur : 60cm < H <= 80cm, motte | N | O |  | O4300 |  |  | 38 | 0 | 0 | N
O4310 | RW99 | 12 | 31037 | 400 |  | Arbuste : 80cm < H <= 100cm, racines nues | Plantation d'arbuste, hauteur : 80cm < H <= 100cm, racines nues | p | QP | O.3.2. | - hauteur : 80cm < H <= 100cm, racines nues | N | O |  | O4300 |  |  | 38 | 0 | 0 | N | MA
O4310 | RW99 | 12 | 5917 |  |  | Arbuste "touffe", essence indigène | Plantation d'arbuste "touffe", essence indigène | -- |  |  | - "touffe", essence indigène | N |  |  | O4300 |  |  | 38 | 0 | 0 | O
O4311 | RW99 | 12 | 5918 |  |  | Arbuste "touffe", essence indigène, H<=20cm | Plantation d'arbuste "touffe", essence indigène, hauteur : H <= 20 cm | -- |  |  | - hauteur : H <= 20 cm | N |  |  | O4310 |  |  | 38 | 0 | 0 | O
O4311 | RW99 | 12 | 31038 | 400 |  | Arbuste : 80cm < H <= 100cm, conteneur | Plantation d'arbuste, hauteur : 80cm < H <= 100cm, conteneur | p | QP | O.3.2. | - hauteur : 80cm < H <= 100cm, conteneur | N | O |  | O4300 |  |  | 38 | 0 | 0 | N | MA
O4311-01 | RW99 | 12 | 5919 |  |  | Arbuste "touffe", indigène, H<=20cm, Erica carnea | Plantation d'arbuste "touffe", essence indigène, hauteur : H <= 20 cm : Erica carnea | p | QP | O.3. | - Erica carnea | N |  |  | O4311 |  |  | 38 | 0 | 0 | O | SUP_RW99
O4311-02 | RW99 | 12 | 5920 |  |  | Arbuste "touffe", indigène, H<=20cm, Lavendula officinalis | Plantation d'arbuste "touffe", essence indigène, hauteur : H <= 20 cm : Lavendula officinalis | p | QP | O.3. | - Lavendula officinalis | N |  |  | O4311 |  |  | 38 | 0 | 0 | O | SUP_RW99
O4311-03 | RW99 | 12 | 5921 |  |  | Arbuste "touffe", indigène, H<=20cm, Vinca major | Plantation d'arbuste "touffe", essence indigène, hauteur : H <= 20 cm : Vinca major | p | QP | O.3. | - Vinca major | N |  |  | O4311 |  |  | 38 | 0 | 0 | O | SUP_RW99
O4311-99 | RW99 | 12 | 5922 |  |  | Arbuste "touffe", indigène, H<=20cm, suppl motte conteneur | Plantation d'arbuste "touffe", essence indigène, hauteur : H <= 20 cm : supplément pour motte ou conteneur | p | QP | O.3. | - supplément pour motte ou conteneur | N |  |  | O4311 |  |  | 38 | 0 | 0 | O
O4312 | RW99 | 12 | 5923 |  |  | Arbuste "touffe", indigène, 20<H<=40cm | Plantation d'arbuste "touffe", essence indigène, hauteur : 20 < H <= 40 cm | -- |  |  | - hauteur : 20 < H <= 40 cm | N |  |  | O4310 |  |  | 38 | 0 | 0 | O
O4312 | RW99 | 12 | 31039 | 400 |  | Arbuste : 80cm < H <= 100cm, motte | Plantation d'arbuste, hauteur : 80cm < H <= 100cm, motte | p | QP | O.3.2. | - hauteur : 80cm < H <= 100cm, motte | N | O |  | O4300 |  |  | 38 | 0 | 0 | N | MA
O4312-01 | RW99 | 12 | 5924 |  |  | Arbuste "touffe", indigène, 20<H<=40cm, Cornus mas | Plantation d'arbuste "touffe", essence indigène, hauteur : 20 < H <= 40 cm : Cornus mas | p | QP | O.3. | - Cornus mas | N |  |  | O4312 |  |  | 38 | 0 | 0 | O
O4312-02 | RW99 | 12 | 5925 |  |  | Arbuste "touffe", indigène, 20<H<=40cm, Hedera helix | Plantation d'arbuste "touffe", essence indigène, hauteur : 20 < H <= 40 cm : Hedera helix | p | QP | O.3. | - Hedera helix | N |  |  | O4312 |  |  | 38 | 0 | 0 | O | SUP_RW99
O4312-03 | RW99 | 12 | 5926 |  |  | Arbuste "touffe", indigène, 20<H<=40cm, Ilex aquifolium | Plantation d'arbuste "touffe", essence indigène, hauteur : 20 < H <= 40 cm : Ilex aquifolium | p | QP | O.3. | - Ilex aquifolium | N |  |  | O4312 |  |  | 38 | 0 | 0 | O | SUP_RW99
O4312-99 | RW99 | 12 | 5927 |  |  | Arbuste "touffe", indigène, 20<H<=40, suppl motte conteneur | Plantation d'arbuste "touffe", essence indigène, hauteur : 20 < H <= 40 cm : supplément pour motte ou conteneur | p | QP | O.3. | - supplément pour motte ou conteneur | N |  |  | O4312 |  |  | 38 | 0 | 0 | O
O4313 | RW99 | 12 | 5928 |  |  | Arbuste "touffe", indigène, 40<H<=60cm | Plantation d'arbuste "touffe", essence indigène, hauteur : 40 < H <= 60 cm | -- |  |  | - hauteur : 40 < H <= 60 cm | N |  |  | O4310 |  |  | 38 | 0 | 0 | O
O4313 | RW99 | 12 | 31040 | 400 |  | Arbuste : 100cm < H <= 125cm, racines nues | Plantation d'arbuste, hauteur : 100cm < H <= 125cm, racines nues | p | QP | O.3.2. | - hauteur : 100cm < H <= 125cm, racines nues | N | O |  | O4300 |  |  | 38 | 0 | 0 | N | MA
O4313-01 | RW99 | 12 | 5929 |  |  | Arbuste "touffe", indigène, 40<H<=60cm, Cornus mas | Plantation d'arbuste "touffe", essence indigène, hauteur : 40 < H <= 60 cm : Cornus mas | p | QP | O.3. | - Cornus mas | N |  |  | O4313 |  |  | 38 | 0 | 0 | O
O4313-02 | RW99 | 12 | 5930 |  |  | Arbuste "touffe", indigène, 40<H<=60cm, Hedera helix | Plantation d'arbuste "touffe", essence indigène, hauteur : 40 < H <= 60 cm : Hedera helix | p | QP | O.3. | - Hedera helix | N |  |  | O4313 |  |  | 38 | 0 | 0 | O | SUP_RW99
O4313-03 | RW99 | 12 | 5931 |  |  | Arbuste "touffe", indigène, 40<H<=60cm, Ilex aquifolium | Plantation d'arbuste "touffe", essence indigène, hauteur : 40 < H <= 60 cm : Ilex aquifolium | p | QP | O.3. | - Ilex aquifolium | N |  |  | O4313 |  |  | 38 | 0 | 0 | O | SUP_RW99
O4313-99 | RW99 | 12 | 5932 |  |  | Arbuste "touffe", indigène, 40<H<=60, suppl motte conteneur | Plantation d'arbuste "touffe", essence indigène, hauteur : 40 < H <= 60 cm : supplément pour motte ou conteneur | p | QP | O.3. | - supplément pour motte ou conteneur | N |  |  | O4313 |  |  | 38 | 0 | 0 | O
O4314 | RW99 | 12 | 5933 |  |  | Arbuste "touffe", indigène, 60<H<=80cm | Plantation d'arbuste "touffe", essence indigène, hauteur : 60 < H <= 80 cm | -- |  |  | - hauteur : 60 < H <= 80 cm | N |  |  | O4310 |  |  | 38 | 0 | 0 | O
O4314 | RW99 | 12 | 31041 | 400 |  | Arbuste : 100cm < H <= 125cm, conteneur | Plantation d'arbuste, hauteur : 100cm < H <= 125cm, conteneur | p | QP | O.3.2. | - hauteur : 100cm < H <= 125cm, conteneur | N | O |  | O4300 |  |  | 38 | 0 | 0 | N | MA
O4314-01 | RW99 | 12 | 5934 |  |  | Arbuste "touffe", indigène, 60<H<=80cm, Amelanchier laevis | Plantation d'arbuste "touffe", essence indigène, hauteur : 60 < H <= 80 cm : Amelanchier laevis | p | QP | O.3. | - Amelanchier laevis | N |  |  | O4314 |  |  | 38 | 0 | 0 | O | SUP_RW99
O4314-02 | RW99 | 12 | 5935 |  |  | Arbuste "touffe", indigène, 60<H<=80cm, Cornus alba | Plantation d'arbuste "touffe", essence indigène, hauteur : 60 < H <= 80 cm : Cornus alba | p | QP | O.3. | - Cornus alba | N |  |  | O4314 |  |  | 38 | 0 | 0 | O | SUP_RW99
O4314-03 | RW99 | 12 | 5936 |  |  | Arbuste "touffe", indigène, 60<H<=80cm, Cornus mas | Plantation d'arbuste "touffe", essence indigène, hauteur : 60 < H <= 80 cm : Cornus mas | p | QP | O.3. | - Cornus mas | N |  |  | O4314 |  |  | 38 | 0 | 0 | O
O4314-04 | RW99 | 12 | 5937 |  |  | Arbuste "touffe", indigène, 60<H<=80cm, Cornus sanguinea | Plantation d'arbuste "touffe", essence indigène, hauteur : 60 < H <= 80 cm : Cornus sanguinea | p | QP | O.3. | - Cornus sanguinea | N |  |  | O4314 |  |  | 38 | 0 | 0 | O
O4314-05 | RW99 | 12 | 5938 |  |  | Arbuste "touffe", indigène, 60<H<=80cm, Corylus avellana | Plantation d'arbuste "touffe", essence indigène, hauteur : 60 < H <= 80 cm : Corylus avellana | p | QP | O.3. | - Corylus avellana | N |  |  | O4314 |  |  | 38 | 0 | 0 | O
O4314-06 | RW99 | 12 | 5939 |  |  | Arbuste "touffe", indigène, 60<H<=80cm, Euonymus europaeus | Plantation d'arbuste "touffe", essence indigène, hauteur : 60 < H <= 80 cm : Euonymus europaeus | p | QP | O.3. | - Euonymus europaeus | N |  |  | O4314 |  |  | 38 | 0 | 0 | O
O4314-08 | RW99 | 12 | 5940 |  |  | Arbuste "touffe", indigène, 60<H<=80cm, Forsythia intermedia | Plantation d'arbuste "touffe", essence indigène, hauteur : 60 < H <= 80 cm : Forsythia intermedia | p | QP | O.3. | - Forsythia intermedia | N |  |  | O4314 |  |  | 38 | 0 | 0 | O | SUP_RW99
O4314-09 | RW99 | 12 | 5941 |  |  | Arbuste "touffe", indigène, 60<H<=80cm, Hedera helix | Plantation d'arbuste "touffe", essence indigène, hauteur : 60 < H <= 80 cm : Hedera helix | p | QP | O.3. | - Hedera helix | N |  |  | O4314 |  |  | 38 | 0 | 0 | O | SUP_RW99
O4314-10 | RW99 | 12 | 5942 |  |  | Arbuste "touffe", indigène, 60<H<=80cm, Ilex aquifolium | Plantation d'arbuste "touffe", essence indigène, hauteur : 60 < H <= 80 cm : Ilex aquifolium | p | QP | O.3. | - Ilex aquifolium | N |  |  | O4314 |  |  | 38 | 0 | 0 | O | SUP_RW99
O4314-11 | RW99 | 12 | 5943 |  |  | Arbuste "touffe", indigène, 60<H<=80cm, Ligustrum vulgare | Plantation d'arbuste "touffe", essence indigène, hauteur : 60 < H <= 80 cm : Ligustrum vulgare | p | QP | O.3. | - Ligustrum vulgare | N |  |  | O4314 |  |  | 38 | 0 | 0 | O
O4314-12 | RW99 | 12 | 5944 |  |  | Arbuste "touffe", indigène, 60<H<=80cm, Salix caprea | Plantation d'arbuste "touffe", essence indigène, hauteur : 60 < H <= 80 cm : Salix caprea | p | QP | O.3. | - Salix caprea | N |  |  | O4314 |  |  | 38 | 0 | 0 | O
O4314-13 | RW99 | 12 | 5945 |  |  | Arbuste "touffe", indigène, 60<H<=80cm, Salix cinerea | Plantation d'arbuste "touffe", essence indigène, hauteur : 60 < H <= 80 cm : Salix cinerea | p | QP | O.3. | - Salix cinerea | N |  |  | O4314 |  |  | 38 | 0 | 0 | O
O4314-14 | RW99 | 12 | 5946 |  |  | Arbuste "touffe", indigène, 60<H<=80cm, Salix purpurea | Plantation d'arbuste "touffe", essence indigène, hauteur : 60 < H <= 80 cm : Salix purpurea | p | QP | O.3. | - Salix purpurea | N |  |  | O4314 |  |  | 38 | 0 | 0 | O
O4314-15 | RW99 | 12 | 5947 |  |  | Arbuste "touffe", indigène, 60<H<=80cm, Salix viminalis | Plantation d'arbuste "touffe", essence indigène, hauteur : 60 < H <= 80 cm : Salix viminalis | p | QP | O.3. | - Salix viminalis | N |  |  | O4314 |  |  | 38 | 0 | 0 | O
O4314-16 | RW99 | 12 | 5948 |  |  | Arbuste "touffe", indigène, 60<H<=80cm, Sambucus nigra | Plantation d'arbuste "touffe", essence indigène, hauteur : 60 < H <= 80 cm : Sambucus nigra | p | QP | O.3. | - Sambucus nigra | N |  |  | O4314 |  |  | 38 | 0 | 0 | O
O4314-17 | RW99 | 12 | 5949 |  |  | Arbuste "touffe", indigène, 60<H<=80cm, Sambucus racemosa | Plantation d'arbuste "touffe", essence indigène, hauteur : 60 < H <= 80 cm : Sambucus racemosa | p | QP | O.3. | - Sambucus racemosa | N |  |  | O4314 |  |  | 38 | 0 | 0 | O
O4314-20 | RW99 | 12 | 5950 |  |  | Arbuste "touffe", indigène, 60<H<=80cm, Viburnum lantana | Plantation d'arbuste "touffe", essence indigène, hauteur : 60 < H <= 80 cm : Viburnum lantana | p | QP | O.3. | - Viburnum lantana | N |  |  | O4314 |  |  | 38 | 0 | 0 | O
O4314-21 | RW99 | 12 | 5951 |  |  | Arbuste "touffe", indigène, 60<H<=80cm, Viburnum opulus | Plantation d'arbuste "touffe", essence indigène, hauteur : 60 < H <= 80 cm : Viburnum opulus | p | QP | O.3. | - Viburnum opulus | N |  |  | O4314 |  |  | 38 | 0 | 0 | O
O4314-99 | RW99 | 12 | 5952 |  |  | Arbuste "touffe", indigène, 60<H<=80, suppl motte conteneur | Plantation d'arbuste "touffe", essence indigène, hauteur : 60 < H <= 80 cm : supplément pour motte ou conteneur | p | QP | O.3. | - supplément pour motte ou conteneur | N |  |  | O4314 |  |  | 38 | 0 | 0 | O
O4315 | RW99 | 12 | 5953 |  |  | Arbuste "touffe", indigène, 80<H<=100cm | Plantation d'arbuste "touffe", essence indigène, hauteur : 80 < H <= 100 cm | -- |  |  | - hauteur : 80 < H <= 100 cm | N |  |  | O4310 |  |  | 38 | 0 | 0 | O
O4315 | RW99 | 12 | 31042 | 400 |  | Arbuste : 100cm < H <= 125cm, motte | Plantation d'arbuste, hauteur : 100cm < H <= 125cm, motte | p | QP | O.3.2. | - hauteur : 100cm < H <= 125cm, motte | N | O |  | O4300 |  |  | 38 | 0 | 0 | N | MA
O4315-01 | RW99 | 12 | 5954 |  |  | Arbuste "touffe", indigène, 80<H<=100cm, Amelanchier laevis | Plantation d'arbuste "touffe", essence indigène, hauteur : 80 < H <= 100 cm : Amelanchier laevis | p | QP | O.3. | - Amelanchier laevis | N |  |  | O4315 |  |  | 38 | 0 | 0 | O | SUP_RW99
O4315-02 | RW99 | 12 | 5955 |  |  | Arbuste "touffe", indigène, 80<H<=100cm, Cornus alba | Plantation d'arbuste "touffe", essence indigène, hauteur : 80 < H <= 100 cm : Cornus alba | p | QP | O.3. | - Cornus alba | N |  |  | O4315 |  |  | 38 | 0 | 0 | O | SUP_RW99
O4315-03 | RW99 | 12 | 5956 |  |  | Arbuste "touffe", indigène, 80<H<=100cm, Cornus mas | Plantation d'arbuste "touffe", essence indigène, hauteur : 80 < H <= 100 cm : Cornus mas | p | QP | O.3. | - Cornus mas | N |  |  | O4315 |  |  | 38 | 0 | 0 | O
O4315-04 | RW99 | 12 | 5957 |  |  | Arbuste "touffe", indigène, 80<H<=100cm, Cornus sanguinea | Plantation d'arbuste "touffe", essence indigène, hauteur : 80 < H <= 100 cm : Cornus sanguinea | p | QP | O.3. | - Cornus sanguinea | N |  |  | O4315 |  |  | 38 | 0 | 0 | O
O4315-05 | RW99 | 12 | 5958 |  |  | Arbuste "touffe", indigène, 80<H<=100cm, Corylus avellana | Plantation d'arbuste "touffe", essence indigène, hauteur : 80 < H <= 100 cm : Corylus avellana | p | QP | O.3. | - Corylus avellana | N |  |  | O4315 |  |  | 38 | 0 | 0 | O
O4315-06 | RW99 | 12 | 5959 |  |  | Arbuste "touffe", indigène, 80<H<=100cm, Euonymus europaeus | Plantation d'arbuste "touffe", essence indigène, hauteur : 80 < H <= 100 cm : Euonymus europaeus | p | QP | O.3. | - Euonymus europaeus | N |  |  | O4315 |  |  | 38 | 0 | 0 | O
O4315-08 | RW99 | 12 | 5960 |  |  | Arbuste "touffe", indigène,80<H<=100cm, Forsythia intermedia | Plantation d'arbuste "touffe", essence indigène, hauteur : 80 < H <= 100 cm : Forsythia intermedia | p | QP | O.3. | - Forsythia intermedia | N |  |  | O4315 |  |  | 38 | 0 | 0 | O | SUP_RW99
O4315-09 | RW99 | 12 | 5961 |  |  | Arbuste "touffe", indigène, 80<H<=100cm, Hedera helix | Plantation d'arbuste "touffe", essence indigène, hauteur : 80 < H <= 100 cm : Hedera helix | p | QP | O.3. | - Hedera helix | N |  |  | O4315 |  |  | 38 | 0 | 0 | O | SUP_RW99
O4315-10 | RW99 | 12 | 5962 |  |  | Arbuste "touffe", indigène, 80<H<=100cm, Ilex aquifolium | Plantation d'arbuste "touffe", essence indigène, hauteur : 80 < H <= 100 cm : Ilex aquifolium | p | QP | O.3. | - Ilex aquifolium | N |  |  | O4315 |  |  | 38 | 0 | 0 | O | SUP_RW99
O4315-11 | RW99 | 12 | 5963 |  |  | Arbuste "touffe", indigène, 80<H<=100cm, Ligustrum vulgare | Plantation d'arbuste "touffe", essence indigène, hauteur : 80 < H <= 100 cm : Ligustrum vulgare | p | QP | O.3. | - Ligustrum vulgare | N |  |  | O4315 |  |  | 38 | 0 | 0 | O
O4315-12 | RW99 | 12 | 5964 |  |  | Arbuste "touffe", indigène, 80<H<=100cm, Salix caprea | Plantation d'arbuste "touffe", essence indigène, hauteur : 80 < H <= 100 cm : Salix caprea | p | QP | O.3. | - Salix caprea | N |  |  | O4315 |  |  | 38 | 0 | 0 | O
O4315-13 | RW99 | 12 | 5965 |  |  | Arbuste "touffe", indigène, 80<H<=100cm, Salix cinerea | Plantation d'arbuste "touffe", essence indigène, hauteur : 80 < H <= 100 cm : Salix cinerea | p | QP | O.3. | - Salix cinerea | N |  |  | O4315 |  |  | 38 | 0 | 0 | O
O4315-14 | RW99 | 12 | 5966 |  |  | Arbuste "touffe", indigène, 80<H<=100cm, Salix purpurea | Plantation d'arbuste "touffe", essence indigène, hauteur : 80 < H <= 100 cm : Salix purpurea | p | QP | O.3. | - Salix purpurea | N |  |  | O4315 |  |  | 38 | 0 | 0 | O
O4315-15 | RW99 | 12 | 5967 |  |  | Arbuste "touffe", indigène, 80<H<=100cm, Salix viminalis | Plantation d'arbuste "touffe", essence indigène, hauteur : 80 < H <= 100 cm : Salix viminalis | p | QP | O.3. | - Salix viminalis | N |  |  | O4315 |  |  | 38 | 0 | 0 | O
O4315-16 | RW99 | 12 | 5968 |  |  | Arbuste "touffe", indigène, 80<H<=100cm, Sambucus nigra | Plantation d'arbuste "touffe", essence indigène, hauteur : 80 < H <= 100 cm : Sambucus nigra | p | QP | O.3. | - Sambucus nigra | N |  |  | O4315 |  |  | 38 | 0 | 0 | O
O4315-17 | RW99 | 12 | 5969 |  |  | Arbuste "touffe", indigène, 80<H<=100cm, Sambucus racemosa | Plantation d'arbuste "touffe", essence indigène, hauteur : 80 < H <= 100 cm : Sambucus racemosa | p | QP | O.3. | - Sambucus racemosa | N |  |  | O4315 |  |  | 38 | 0 | 0 | O
O4315-20 | RW99 | 12 | 5970 |  |  | Arbuste "touffe", indigène, 80<H<=100cm, Viburnum lantana | Plantation d'arbuste "touffe", essence indigène, hauteur : 80 < H <= 100 cm : Viburnum lantana | p | QP | O.3. | - Viburnum lantana | N |  |  | O4315 |  |  | 38 | 0 | 0 | O
O4315-21 | RW99 | 12 | 5971 |  |  | Arbuste "touffe", indigène, 80<H<=100cm, Viburnum opulus | Plantation d'arbuste "touffe", essence indigène, hauteur : 80 < H <= 100 cm : Viburnum opulus | p | QP | O.3. | - Viburnum opulus | N |  |  | O4315 |  |  | 38 | 0 | 0 | O
O4315-99 | RW99 | 12 | 5972 |  |  | Arbuste "touffe", indigène,80<H<=100, suppl motte conteneur | Plantation d'arbuste "touffe", essence indigène, hauteur : 80 < H <= 100 cm : supplément pour motte ou conteneur | p | QP | O.3. | - supplément pour motte ou conteneur | N |  |  | O4315 |  |  | 38 | 0 | 0 | O
O4316 | RW99 | 12 | 31043 |  |  | Arbuste : 125cm < H <= 150cm, racines nues | Plantation d'arbuste, hauteur : 125cm < H <= 150cm, racines nues | p | QP | O.3.2. | - hauteur : 125cm < H <= 150cm, racines nues | N | O |  | O4300 |  |  | 38 | 0 | 0 | N
O4317 | RW99 | 12 | 31044 |  |  | Arbuste : 125cm < H <= 150cm, conteneur | Plantation d'arbuste, hauteur : 125cm < H <= 150cm, conteneur | p | QP | O.3.2. | - hauteur : 125cm < H <= 150cm, conteneur | N | O |  | O4300 |  |  | 38 | 0 | 0 | N
O4318 | RW99 | 12 | 31045 |  |  | Arbuste : 125cm < H <= 150cm, motte | Plantation d'arbuste, hauteur : 125cm < H <= 150cm, motte | p | QP | O.3.2. | - hauteur : 125cm < H <= 150cm, motte | N | O |  | O4300 |  |  | 38 | 0 | 0 | N
O4319 | RW99 | 12 | 31046 |  |  | Arbuste : 150cm < H <= 175cm, racines nues | Plantation d'arbuste, hauteur : 150cm < H <= 175cm, racines nues | p | QP | O.3.2. | - hauteur : 150cm < H <= 175cm, racines nues | N | O |  | O4300 |  |  | 38 | 0 | 0 | N
O4320 | RW99 | 12 | 5973 |  |  | Arbuste "touffe", horticole | Plantation d'arbuste "touffe", essence horticole | -- |  |  | - "touffe", essence horticole | N |  |  | O4300 |  |  | 38 | 0 | 0 | O
O4320 | RW99 | 12 | 31047 | 400 |  | Arbuste : 150cm < H <= 175cm, conteneur | Plantation d'arbuste, hauteur : 150cm < H <= 175cm, conteneur | p | QP | O.3.2. | - hauteur : 150cm < H <= 175cm, conteneur | N | O |  | O4300 |  |  | 38 | 0 | 0 | N | MA
O4321 | RW99 | 12 | 31048 | 400 |  | Arbuste : 150cm < H <= 175cm, motte | Plantation d'arbuste, hauteur : 150cm < H <= 175cm, motte | p | QP | O.3.2. | - hauteur : 150cm < H <= 175cm, motte | N | O |  | O4300 |  |  | 38 | 0 | 0 | N | MA
O4321 | RW99 | 12 | 5974 |  |  | Arbuste "touffe", horticole, H<=20cm | Plantation d'arbuste "touffe", essence horticole, hauteur : H <= 20 cm | -- |  |  | - hauteur : H <= 20 cm | N |  |  | O4320 |  |  | 38 | 0 | 0 | O
O4321-01 | RW99 | 12 | 5975 |  |  | Arbuste "touffe", H<=20cm, Berberis buxifolia "Nana" | Plantation d'arbuste "touffe", essence horticole, hauteur : H <= 20 cm : Berberis buxifolia "Nana" | p | QP | O.3. | - Berberis buxifolia "Nana" | N |  |  | O4321 |  |  | 38 | 0 | 0 | O | SUP_RW99
O4321-02 | RW99 | 12 | 5976 |  |  | Arbuste "touffe", H<=20cm, Berberis thunbergii "Atropur.Nana | Plantation d'arbuste "touffe", essence horticole, hauteur : H <= 20 cm : Berberis thunbergii "Atropurpurea Nana" | p | QP | O.3. | - Berberis thunbergii "Atropurpurea Nana" | N |  |  | O4321 |  |  | 38 | 0 | 0 | O
O4321-03 | RW99 | 12 | 5977 |  |  | Arbuste "touffe", H<=20cm, Buxus sempervirens | Plantation d'arbuste "touffe", essence horticole, hauteur : H <= 20 cm : Buxus sempervirens | p | QP | O.3. | - Buxus sempervirens | N |  |  | O4321 |  |  | 38 | 0 | 0 | O | SUP_RW99
O4321-04 | RW99 | 12 | 5978 |  |  | Arbuste "touffe", H<=20cm, Calluna vulgaris, hybrides | Plantation d'arbuste "touffe", essence horticole, hauteur : H <= 20 cm : Calluna vulgaris, hybrides | p | QP | O.3. | - Calluna vulgaris, hybrides (à préciser) | N |  |  | O4321 |  |  | 38 | 0 | 0 | O | SUP_RW99
O4321-05 | RW99 | 12 | 5979 |  |  | Arbuste "touffe", H<=20cm, Erica carnea, hybrides | Plantation d'arbuste "touffe", essence horticole, hauteur : H <= 20 cm : Erica carnea, hybrides | p | QP | O.3. | - Erica carnea, hybrides (à préciser) | N |  |  | O4321 |  |  | 38 | 0 | 0 | O | SUP_RW99
O4321-06 | RW99 | 12 | 5980 |  |  | Arbuste "touffe", H<=20cm, Erica vagans, hybrides | Plantation d'arbuste "touffe", essence horticole, hauteur : H <= 20 cm : Erica vagans, hybrides | p | QP | O.3. | - Erica vagans, hybrides (à préciser) | N |  |  | O4321 |  |  | 38 | 0 | 0 | O | SUP_RW99
O4321-07 | RW99 | 12 | 5981 |  |  | Arbuste "touffe", H<=20cm, Hebe ochracea | Plantation d'arbuste "touffe", essence horticole, hauteur : H <= 20 cm : Hebe ochracea | p | QP | O.3. | - Hebe ochracea | N |  |  | O4321 |  |  | 38 | 0 | 0 | O | SUP_RW99
O4321-08 | RW99 | 12 | 5982 |  |  | Arbuste "touffe", H<=20cm, Hypericum calycinum | Plantation d'arbuste "touffe", essence horticole, hauteur : H <= 20 cm : Hypericum calycinum | p | QP | O.3. | - Hypericum calycinum | N |  |  | O4321 |  |  | 38 | 0 | 0 | O | SUP_RW99
O4321-09 | RW99 | 12 | 5983 |  |  | Arbuste "touffe", H<=20cm, Hypericum, en variété | Plantation d'arbuste "touffe", essence horticole, hauteur : H <= 20 cm : Hypericum, en variété | p | QP | O.3. | - Hypericum, en variété (à préciser) | N |  |  | O4321 |  |  | 38 | 0 | 0 | O
O4321-10 | RW99 | 12 | 5984 |  |  | Arbuste "touffe", H<=20cm, Lavandula angustifolia1 | Plantation d'arbuste "touffe", essence horticole, hauteur : H <= 20 cm : Lavandula angustifolia1 | p | QP | O.3. | - Lavandula angustifolia1 | N |  |  | O4321 |  |  | 38 | 0 | 0 | O | SUP_RW99
O4321-11 | RW99 | 12 | 5985 |  |  | Arbuste "touffe", H<=20cm, Lavandula angustifolia en variété | Plantation d'arbuste "touffe", essence horticole, hauteur : H <= 20 cm : Lavandula angustifolia en variété | p | QP | O.3. | - Lavandula angustifolia en variété (à préciser) | N |  |  | O4321 |  |  | 38 | 0 | 0 | O | SUP_RW99
O4321-12 | RW99 | 12 | 5986 |  |  | Arbuste "touffe", H<=20cm, Lavandula officinalis | Plantation d'arbuste "touffe", essence horticole, hauteur : H <= 20 cm : Lavandula officinalis | p | QP | O.3. | - Lavandula officinalis | N |  |  | O4321 |  |  | 38 | 0 | 0 | O | SUP_RW99
O4321-13 | RW99 | 12 | 5987 |  |  | Arbuste "touffe", H<=20cm, Pachysandra terminalis | Plantation d'arbuste "touffe", essence horticole, hauteur : H <= 20 cm : Pachysandra terminalis | p | QP | O.3. | - Pachysandra terminalis | N |  |  | O4321 |  |  | 38 | 0 | 0 | O | SUP_RW99
O4321-14 | RW99 | 12 | 5988 |  |  | Arbuste "touffe", H<=20cm, Vinca major | Plantation d'arbuste "touffe", essence horticole, hauteur : H <= 20 cm : Vinca major | p | QP | O.3. | - Vinca major | N |  |  | O4321 |  |  | 38 | 0 | 0 | O | SUP_RW99
O4321-15 | RW99 | 12 | 5989 |  |  | Arbuste "touffe", H<=20cm, Vinca minor | Plantation d'arbuste "touffe", essence horticole, hauteur : H <= 20 cm : Vinca minor | p | QP | O.3. | - Vinca minor | N |  |  | O4321 |  |  | 38 | 0 | 0 | O | SUP_RW99
O4321-99 | RW99 | 12 | 5990 |  |  | Arbuste "touffe", horticole, H<=20cm, suppl motte conteneur | Plantation d'arbuste "touffe", essence horticole, hauteur : H <= 20 cm : supplément pour motte ou conteneur | p | QP | O.3. | - supplément pour motte ou conteneur | N |  |  | O4321 |  |  | 38 | 0 | 0 | O
O4322 | RW99 | 12 | 5991 |  |  | Arbuste "touffe", horticole, 20<H<=40cm | Plantation d'arbuste "touffe", essence horticole, hauteur : 20 < H <= 40 cm | -- |  |  | - hauteur : 20 < H <= 40 cm | N |  |  | O4320 |  |  | 38 | 0 | 0 | O
O4322 | RW99 | 12 | 31049 | 400 |  | Arbuste : 175cm < H <= 200cm, racines nues | Plantation d'arbuste, hauteur : 175cm < H <= 200cm, racines nues | p | QP | O.3.2. | - hauteur : 175cm < H <= 200cm, racines nues | N | O |  | O4300 |  |  | 38 | 0 | 0 | N | MA
O4322-01 | RW99 | 12 | 5992 |  |  | Arbuste "touffe", 20<H<=40cm, Azalées, en variété | Plantation d'arbuste "touffe", essence horticole, hauteur : 20 < H <= 40 cm : Azalées, en variété | p | QP | O.3. | - Azalées, en variété (à préciser) | N |  |  | O4322 |  |  | 38 | 0 | 0 | O | SUP_RW99
O4322-02 | RW99 | 12 | 5993 |  |  | Arbuste "touffe", 20<H<=40cm, Berberis buxifolia "Nana" | Plantation d'arbuste "touffe", essence horticole, hauteur : 20 < H <= 40 cm : Berberis buxifolia "Nana" | p | QP | O.3. | - Berberis buxifolia "Nana" | N |  |  | O4322 |  |  | 38 | 0 | 0 | O | SUP_RW99
O4322-03 | RW99 | 12 | 5994 |  |  | Arbuste "touffe", 20<H<=40cm, Berberis juliane | Plantation d'arbuste "touffe", essence horticole, hauteur : 20 < H <= 40 cm : Berberis juliane | p | QP | O.3. | - Berberis juliane | N |  |  | O4322 |  |  | 38 | 0 | 0 | O | SUP_RW99
O4322-04 | RW99 | 12 | 5995 |  |  | Arbuste "touffe", 20<H<=40cm, Berberis stenophylla | Plantation d'arbuste "touffe", essence horticole, hauteur : 20 < H <= 40 cm : Berberis stenophylla | p | QP | O.3. | - Berberis stenophylla | N |  |  | O4322 |  |  | 38 | 0 | 0 | O | SUP_RW99
O4322-05 | RW99 | 12 | 5996 |  |  | Arbuste "touffe", 20<H<=40cm, Berberis thunbergii "Atropurp. | Plantation d'arbuste "touffe", essence horticole, hauteur : 20 < H <= 40 cm : Berberis thunbergii "Atropurpurea Nana" | p | QP | O.3. | - Berberis thunbergii "Atropurpurea Nana" | N |  |  | O4322 |  |  | 38 | 0 | 0 | O
O4322-06 | RW99 | 12 | 5997 |  |  | Arbuste "touffe", 20<H<=40cm, Berberis verruculosa | Plantation d'arbuste "touffe", essence horticole, hauteur : 20 < H <= 40 cm : Berberis verruculosa | p | QP | O.3. | - Berberis verruculosa | N |  |  | O4322 |  |  | 38 | 0 | 0 | O | SUP_RW99
O4322-07 | RW99 | 12 | 5998 |  |  | Arbuste "touffe", 20<H<=40cm, Buxus sempervirens | Plantation d'arbuste "touffe", essence horticole, hauteur : 20 < H <= 40 cm : Buxus sempervirens | p | QP | O.3. | - Buxus sempervirens | N |  |  | O4322 |  |  | 38 | 0 | 0 | O | SUP_RW99
O4322-08 | RW99 | 12 | 5999 |  |  | Arbuste "touffe", 20<H<=40cm, Calluna vulgaris, hybrides | Plantation d'arbuste "touffe", essence horticole, hauteur : 20 < H <= 40 cm : Calluna vulgaris, hybrides | p | QP | O.3. | - Calluna vulgaris, hybrides (à préciser) | N |  |  | O4322 |  |  | 38 | 0 | 0 | O | SUP_RW99
O4322-09 | RW99 | 12 | 6000 |  |  | Arbuste "touffe", 20<H<=40cm, Chaenomeles, hybrides | Plantation d'arbuste "touffe", essence horticole, hauteur : 20 < H <= 40 cm : Chaenomeles, hybrides, en variété | p | QP | O.3. | - Chaenomeles, hybrides, en variété (à préciser) | N |  |  | O4322 |  |  | 38 | 0 | 0 | O | SUP_RW99
O4322-10 | RW99 | 12 | 6001 |  |  | Arbuste "touffe", 20<H<=40cm, Cornus stolonifera "Kelseyi" | Plantation d'arbuste "touffe", essence horticole, hauteur : 20 < H <= 40 cm : Cornus stolonifera "Kelseyi" | p | QP | O.3. | - Cornus stolonifera "Kelseyi" | N |  |  | O4322 |  |  | 38 | 0 | 0 | O | SUP_RW99
O4322-11 | RW99 | 12 | 6002 |  |  | Arbuste "touffe", 20<H<=40cm, Cotoneaster horizontalis | Plantation d'arbuste "touffe", essence horticole, hauteur : 20 < H <= 40 cm : Cotoneaster horizontalis | p | QP | O.3. | - Cotoneaster horizontalis | N |  |  | O4322 |  |  | 38 | 0 | 0 | O | SUP_RW99
O4322-12 | RW99 | 12 | 6003 |  |  | Arbuste "touffe", 20<H<=40cm, Cotoneaster praecox | Plantation d'arbuste "touffe", essence horticole, hauteur : 20 < H <= 40 cm : Cotoneaster praecox | p | QP | O.3. | - Cotoneaster praecox | N |  |  | O4322 |  |  | 38 | 0 | 0 | O | SUP_RW99
O4322-13 | RW99 | 12 | 6004 |  |  | Arbuste "touffe", 20<H<=40cm, Cotoneaster suecicus | Plantation d'arbuste "touffe", essence horticole, hauteur : 20 < H <= 40 cm : Cotoneaster suecicus, en variété | p | QP | O.3. | - Cotoneaster suecicus, en variété (à préciser) | N |  |  | O4322 |  |  | 38 | 0 | 0 | O | SUP_RW99
O4322-14 | RW99 | 12 | 6005 |  |  | Arbuste "touffe", 20<H<=40cm, Deutzia gracilis | Plantation d'arbuste "touffe", essence horticole, hauteur : 20 < H <= 40 cm : Deutzia gracilis | p | QP | O.3. | - Deutzia gracilis | N |  |  | O4322 |  |  | 38 | 0 | 0 | O
O4322-15 | RW99 | 12 | 6006 |  |  | Arbuste "touffe", 20<H<=40cm, Euonymus fortunei, en variété | Plantation d'arbuste "touffe", essence horticole, hauteur : 20 < H <= 40 cm : Euonymus fortunei, en variété | p | QP | O.3. | - Euonymus fortunei, en variété (à préciser) | N |  |  | O4322 |  |  | 38 | 0 | 0 | O | SUP_RW99
O4322-16 | RW99 | 12 | 6007 |  |  | Arbuste "touffe", 20<H<=40cm, Hedera helix, en variété | Plantation d'arbuste "touffe", essence horticole, hauteur : 20 < H <= 40 cm : Hedera helix, en variété | p | QP | O.3. | - Hedera helix, en variété (à préciser) | N |  |  | O4322 |  |  | 38 | 0 | 0 | O | SUP_RW99
O4322-17 | RW99 | 12 | 6008 |  |  | Arbuste "touffe", 20<H<=40cm, Hypericum calycinum | Plantation d'arbuste "touffe", essence horticole, hauteur : 20 < H <= 40 cm : Hypericum calycinum | p | QP | O.3. | - Hypericum calycinum | N |  |  | O4322 |  |  | 38 | 0 | 0 | O | SUP_RW99
O4322-18 | RW99 | 12 | 6009 |  |  | Arbuste "touffe", 20<H<=40cm, Hypericum, en variété | Plantation d'arbuste "touffe", essence horticole, hauteur : 20 < H <= 40 cm : Hypericum, en variété | p | QP | O.3. | - Hypericum, en variété (à préciser) | N |  |  | O4322 |  |  | 38 | 0 | 0 | O
O4322-19 | RW99 | 12 | 6010 |  |  | Arbuste "touffe", 20<H<=40cm, Ilex aquifolium, en variété | Plantation d'arbuste "touffe", essence horticole, hauteur : 20 < H <= 40 cm : Ilex aquifolium, en variété | p | QP | O.3. | - Ilex aquifolium, en variété (à préciser) | N |  |  | O4322 |  |  | 38 | 0 | 0 | O | SUP_RW99
O4322-20 | RW99 | 12 | 6011 |  |  | Arbuste "touffe", 20<H<=40cm, Ligustrum vulgare, en variété | Plantation d'arbuste "touffe", essence horticole, hauteur : 20 < H <= 40 cm : Ligustrum vulgare, en variété | p | QP | O.3. | - Ligustrum vulgare, en variété (à préciser) | N |  |  | O4322 |  |  | 38 | 0 | 0 | O
O4322-21 | RW99 | 12 | 6012 |  |  | Arbuste "touffe", 20<H<=40cm, Lonicera nitida, en variété | Plantation d'arbuste "touffe", essence horticole, hauteur : 20 < H <= 40 cm : Lonicera nitida, en variété | p | QP | O.3. | - Lonicera nitida, en variété (à préciser) | N |  |  | O4322 |  |  | 38 | 0 | 0 | O | SUP_RW99
O4322-22 | RW99 | 12 | 6013 |  |  | Arbuste "touffe", 20<H<=40cm, Lonicera pileata | Plantation d'arbuste "touffe", essence horticole, hauteur : 20 < H <= 40 cm : Lonicera pileata | p | QP | O.3. | - Lonicera pileata | N |  |  | O4322 |  |  | 38 | 0 | 0 | O | SUP_RW99
O4322-23 | RW99 | 12 | 6014 |  |  | Arbuste "touffe", 20<H<=40cm, Mahonia aquifolium | Plantation d'arbuste "touffe", essence horticole, hauteur : 20 < H <= 40 cm : Mahonia aquifolium | p | QP | O.3. | - Mahonia aquifolium | N |  |  | O4322 |  |  | 38 | 0 | 0 | O | SUP_RW99
O4322-24 | RW99 | 12 | 6015 |  |  | Arbuste "touffe", 20<H<=40cm, Mahonia aquifolium hybride | Plantation d'arbuste "touffe", essence horticole, hauteur : 20 < H <= 40 cm : Mahonia aquifolium hybride | p | QP | O.3. | - Mahonia aquifolium hybride (à préciser) | N |  |  | O4322 |  |  | 38 | 0 | 0 | O | SUP_RW99
O4322-25 | RW99 | 12 | 6016 |  |  | Arbuste "touffe", 20<H<=40cm, Potentilla fruticosa | Plantation d'arbuste "touffe", essence horticole, hauteur : 20 < H <= 40 cm : Potentilla fruticosa, en variété | p | QP | O.3. | - Potentilla fruticosa, en variété (à préciser) | N |  |  | O4322 |  |  | 38 | 0 | 0 | O
O4322-26 | RW99 | 12 | 6017 |  |  | Arbuste "touffe", 20<H<=40cm, Prunus laurocesarus | Plantation d'arbuste "touffe", essence horticole, hauteur : 20 < H <= 40 cm : Prunus laurocesarus, en variété | p | QP | O.3. | - Prunus laurocesarus, en variété (à préciser) | N |  |  | O4322 |  |  | 38 | 0 | 0 | O | SUP_RW99
O4322-27 | RW99 | 12 | 6018 |  |  | Arbuste "touffe", 20<H<=40cm, Pyracantha hybride | Plantation d'arbuste "touffe", essence horticole, hauteur : 20 < H <= 40 cm : Pyracantha hybride, en variété | p | QP | O.3. | - Pyracantha hybride, en variété (à préciser) | N |  |  | O4322 |  |  | 38 | 0 | 0 | O | SUP_RW99
O4322-28 | RW99 | 12 | 6019 |  |  | Arbuste "touffe", 20<H<=40cm, Rhododendron ponticum | Plantation d'arbuste "touffe", essence horticole, hauteur : 20 < H <= 40 cm : Rhododendron ponticum | p | QP | O.3. | - Rhododendron ponticum | N |  |  | O4322 |  |  | 38 | 0 | 0 | O | SUP_RW99
O4322-29 | RW99 | 12 | 6020 |  |  | Arbuste "touffe", 20<H<=40cm, Rhododendron hybride | Plantation d'arbuste "touffe", essence horticole, hauteur : 20 < H <= 40 cm : Rhododendron hybride, en variété | p | QP | O.3. | - Rhododendron hybride, en variété (à préciser) | N |  |  | O4322 |  |  | 38 | 0 | 0 | O | SUP_RW99
O4322-30 | RW99 | 12 | 6021 |  |  | Arbuste "touffe", 20<H<=40cm, Spiraea japonica, en variété | Plantation d'arbuste "touffe", essence horticole, hauteur : 20 < H <= 40 cm : Spiraea japonica, en variété | p | QP | O.3. | - Spiraea japonica, en variété (à préciser) | N |  |  | O4322 |  |  | 38 | 0 | 0 | O
O4322-31 | RW99 | 12 | 6022 |  |  | Arbuste "touffe", 20<H<=40cm, Spiraea thunbergii | Plantation d'arbuste "touffe", essence horticole, hauteur : 20 < H <= 40 cm : Spiraea thunbergii | p | QP | O.3. | - Spiraea thunbergii | N |  |  | O4322 |  |  | 38 | 0 | 0 | O
O4322-32 | RW99 | 12 | 6023 |  |  | Arbuste "touffe", 20<H<=40cm, Stephanandra incisa "Crispa" | Plantation d'arbuste "touffe", essence horticole, hauteur : 20 < H <= 40 cm : Stephanandra incisa "Crispa" | p | QP | O.3. | - Stephanandra incisa "Crispa" | N |  |  | O4322 |  |  | 38 | 0 | 0 | O | SUP_RW99
O4322-33 | RW99 | 12 | 6024 |  |  | Arbuste "touffe", 20<H<=40cm, Symphoricarpus chenaultii "Han | Plantation d'arbuste "touffe", essence horticole, hauteur : 20 < H <= 40 cm : Symphoricarpus chenaultii "Hancock" | p | QP | O.3. | - Symphoricarpus chenaultii "Hancock" | N |  |  | O4322 |  |  | 38 | 0 | 0 | O
O4322-34 | RW99 | 12 | 9282 |  | 0 | Arbuste touffe,20<H<=40cm, Ligustrum ovalifolium, en variété | Plantation d'arbuste "touffe", essence horticole, hauteur : 20 < H <= 40 cm : Ligustrum ovalifolium, en variété | p | QP | O.3. | - Ligustrum ovalifolium, en variété (à préciser) | N |  |  | O4322 |  |  | 38 | 0 | 0 | O |  | 0 | 0 | 0
O4322-99 | RW99 | 12 | 6025 |  |  | Arbuste "touffe", hortic, 20<H<=40cm, suppl motte conteneur | Plantation d'arbuste "touffe", essence horticole, hauteur : 20 < H <= 40 cm : supplément pour motte ou conteneur | p | QP | O.3. | - supplément pour motte ou conteneur | N |  |  | O4322 |  |  | 38 | 0 | 0 | O
O4323 | RW99 | 12 | 6026 |  |  | Arbuste "touffe", horticole, 40<H<=60cm | Plantation d'arbuste "touffe", essence horticole, hauteur : 40 < H <= 60 cm | -- |  |  | - hauteur : 40 < H <= 60 cm | N |  |  | O4320 |  |  | 38 | 0 | 0 | O
O4323 | RW99 | 12 | 31050 | 400 |  | Arbuste : 175cm < H <= 200cm, conteneur | Plantation d'arbuste, hauteur : 175cm < H <= 200cm, conteneur | p | QP | O.3.2. | - hauteur : 175cm < H <= 200cm, conteneur | N | O |  | O4300 |  |  | 38 | 0 | 0 | N | MA
O4323-01 | RW99 | 12 | 6027 |  |  | Arbuste "touffe", 40<H<=60cm, Azalées, en variété | Plantation d'arbuste "touffe", essence horticole, hauteur : 40 < H <= 60 cm : Azalées, en variété | p | QP | O.3. | - Azalées, en variété (à préciser) | N |  |  | O4323 |  |  | 38 | 0 | 0 | O | SUP_RW99
O4323-02 | RW99 | 12 | 6028 |  |  | Arbuste "touffe", 40<H<=60cm, Berberis juliane | Plantation d'arbuste "touffe", essence horticole, hauteur : 40 < H <= 60 cm : Berberis juliane | p | QP | O.3. | - Berberis juliane | N |  |  | O4323 |  |  | 38 | 0 | 0 | O | SUP_RW99
O4323-03 | RW99 | 12 | 6029 |  |  | Arbuste "touffe", 40<H<=60cm, Berberis stenophylla | Plantation d'arbuste "touffe", essence horticole, hauteur : 40 < H <= 60 cm : Berberis stenophylla | p | QP | O.3. | - Berberis stenophylla | N |  |  | O4323 |  |  | 38 | 0 | 0 | O | SUP_RW99
O4323-04 | RW99 | 12 | 6030 |  |  | Arbuste "touffe", 40<H<=60cm, Berberis thunbergii "Atropurp. | Plantation d'arbuste "touffe", essence horticole, hauteur : 40 < H <= 60 cm : Berberis thunbergii "Atropurpurea" | p | QP | O.3. | - Berberis thunbergii "Atropurpurea" | N |  |  | O4323 |  |  | 38 | 0 | 0 | O
O4323-05 | RW99 | 12 | 6031 |  |  | Arbuste "touffe", 40<H<=60cm, Berberis verruculosa | Plantation d'arbuste "touffe", essence horticole, hauteur : 40 < H <= 60 cm : Berberis verruculosa | p | QP | O.3. | - Berberis verruculosa | N |  |  | O4323 |  |  | 38 | 0 | 0 | O | SUP_RW99
O4323-06 | RW99 | 12 | 6032 |  |  | Arbuste "touffe", 40<H<=60cm, Berberis wilsoniae | Plantation d'arbuste "touffe", essence horticole, hauteur : 40 < H <= 60 cm : Berberis wilsoniae | p | QP | O.3. | - Berberis wilsoniae | N |  |  | O4323 |  |  | 38 | 0 | 0 | O | SUP_RW99
O4323-07 | RW99 | 12 | 6033 |  |  | Arbuste "touffe", 40<H<=60cm, Buddleja alternifolia | Plantation d'arbuste "touffe", essence horticole, hauteur : 40 < H <= 60 cm : Buddleja alternifolia | p | QP | O.3. | - Buddleja alternifolia | N |  |  | O4323 |  |  | 38 | 0 | 0 | O | SUP_RW99
O4323-08 | RW99 | 12 | 6034 |  |  | Arbuste "touffe", 40<H<=60cm, Buddleja davidii, en variété | Plantation d'arbuste "touffe", essence horticole, hauteur : 40 < H <= 60 cm : Buddleja davidii, en variété | p | QP | O.3. | - Buddleja davidii, en variété (à préciser) | N |  |  | O4323 |  |  | 38 | 0 | 0 | O
O4323-09 | RW99 | 12 | 6035 |  |  | Arbuste "touffe", 40<H<=60cm, Buxus sempervirens | Plantation d'arbuste "touffe", essence horticole, hauteur : 40 < H <= 60 cm : Buxus sempervirens | p | QP | O.3. | - Buxus sempervirens | N |  |  | O4323 |  |  | 38 | 0 | 0 | O | SUP_RW99
O4323-10 | RW99 | 12 | 6036 |  |  | Arbuste "touffe", 40<H<=60cm, Chaenomeles speciosa | Plantation d'arbuste "touffe", essence horticole, hauteur : 40 < H <= 60 cm : Chaenomeles speciosa | p | QP | O.3. | - Chaenomeles speciosa | N |  |  | O4323 |  |  | 38 | 0 | 0 | O
O4323-11 | RW99 | 12 | 6037 |  |  | Arbuste "touffe", 40<H<=60cm, Chaenomeles, hybrides, en var. | Plantation d'arbuste "touffe", essence horticole, hauteur : 40 < H <= 60 cm : Chaenomeles, hybrides, en variété | p | QP | O.3. | - Chaenomeles, hybrides, en variété (à préciser) | N |  |  | O4323 |  |  | 38 | 0 | 0 | O | SUP_RW99
O4323-12 | RW99 | 12 | 6038 |  |  | Arbuste "touffe", 40<H<=60cm, Cornus florida | Plantation d'arbuste "touffe", essence horticole, hauteur : 40 < H <= 60 cm : Cornus florida | p | QP | O.3. | - Cornus florida | N |  |  | O4323 |  |  | 38 | 0 | 0 | O | SUP_RW99
O4323-13 | RW99 | 12 | 6039 |  |  | Arbuste "touffe", 40<H<=60cm, Cornus stolonifera "Kelseyi" | Plantation d'arbuste "touffe", essence horticole, hauteur : 40 < H <= 60 cm : Cornus stolonifera "Kelseyi" | p | QP | O.3. | - Cornus stolonifera "Kelseyi" | N |  |  | O4323 |  |  | 38 | 0 | 0 | O | SUP_RW99
O4323-14 | RW99 | 12 | 6040 |  |  | Arbuste "touffe", 40<H<=60cm, Cotoneaster horizontalis | Plantation d'arbuste "touffe", essence horticole, hauteur : 40 < H <= 60 cm : Cotoneaster horizontalis | p | QP | O.3. | - Cotoneaster horizontalis | N |  |  | O4323 |  |  | 38 | 0 | 0 | O | SUP_RW99
O4323-15 | RW99 | 12 | 6041 |  |  | Arbuste "touffe", 40<H<=60cm, Cotoneaster praecox | Plantation d'arbuste "touffe", essence horticole, hauteur : 40 < H <= 60 cm : Cotoneaster praecox | p | QP | O.3. | - Cotoneaster praecox | N |  |  | O4323 |  |  | 38 | 0 | 0 | O | SUP_RW99
O4323-16 | RW99 | 12 | 6042 |  |  | Arbuste "touffe", 40<H<=60cm, Cotoneaster suecicus, en var. | Plantation d'arbuste "touffe", essence horticole, hauteur : 40 < H <= 60 cm : Cotoneaster suecicus, en variété | p | QP | O.3. | - Cotoneaster suecicus, en variété (à préciser) | N |  |  | O4323 |  |  | 38 | 0 | 0 | O | SUP_RW99
O4323-17 | RW99 | 12 | 6043 |  |  | Arbuste "touffe", 40<H<=60cm, Deutzia gracilis | Plantation d'arbuste "touffe", essence horticole, hauteur : 40 < H <= 60 cm : Deutzia gracilis | p | QP | O.3. | - Deutzia gracilis | N |  |  | O4323 |  |  | 38 | 0 | 0 | O
O4323-18 | RW99 | 12 | 6044 |  |  | Arbuste "touffe", 40<H<=60cm, Hedera helix, en variété | Plantation d'arbuste "touffe", essence horticole, hauteur : 40 < H <= 60 cm : Hedera helix, en variété | p | QP | O.3. | - Hedera helix, en variété (à préciser) | N |  |  | O4323 |  |  | 38 | 0 | 0 | O | SUP_RW99
O4323-19 | RW99 | 12 | 6045 |  |  | Arbuste "touffe", 40<H<=60cm, Hypericum, en variété | Plantation d'arbuste "touffe", essence horticole, hauteur : 40 < H <= 60 cm : Hypericum, en variété | p | QP | O.3. | - Hypericum, en variété (à préciser) | N |  |  | O4323 |  |  | 38 | 0 | 0 | O
O4323-20 | RW99 | 12 | 6046 |  |  | Arbuste "touffe", 40<H<=60cm, Ilex aquifolium, en variété | Plantation d'arbuste "touffe", essence horticole, hauteur : 40 < H <= 60 cm : Ilex aquifolium, en variété | p | QP | O.3. | - Ilex aquifolium, en variété (à préciser) | N |  |  | O4323 |  |  | 38 | 0 | 0 | O | SUP_RW99
O4323-21 | RW99 | 12 | 6047 |  |  | Arbuste "touffe", 40<H<=60cm, Kerria japonica | Plantation d'arbuste "touffe", essence horticole, hauteur : 40 < H <= 60 cm : Kerria japonica | p | QP | O.3. | - Kerria japonica | N |  |  | O4323 |  |  | 38 | 0 | 0 | O
O4323-22 | RW99 | 12 | 6048 |  |  | Arbuste "touffe", 40<H<=60cm, Ligustrum vulgare, en variété | Plantation d'arbuste "touffe", essence horticole, hauteur : 40 < H <= 60 cm : Ligustrum vulgare, en variété | p | QP | O.3. | - Ligustrum vulgare, en variété (à préciser) | N |  |  | O4323 |  |  | 38 | 0 | 0 | O
O4323-23 | RW99 | 12 | 6049 |  |  | Arbuste "touffe", 40<H<=60cm, Lonicera nitida, en variété | Plantation d'arbuste "touffe", essence horticole, hauteur : 40 < H <= 60 cm : Lonicera nitida, en variété | p | QP | O.3. | - Lonicera nitida, en variété (à préciser) | N |  |  | O4323 |  |  | 38 | 0 | 0 | O | SUP_RW99
O4323-24 | RW99 | 12 | 6050 |  |  | Arbuste "touffe", 40<H<=60cm, Lonicera pileata | Plantation d'arbuste "touffe", essence horticole, hauteur : 40 < H <= 60 cm : Lonicera pileata | p | QP | O.3. | - Lonicera pileata | N |  |  | O4323 |  |  | 38 | 0 | 0 | O | SUP_RW99
O4323-25 | RW99 | 12 | 6051 |  |  | Arbuste "touffe", 40<H<=60cm, Mahonia aquifolium | Plantation d'arbuste "touffe", essence horticole, hauteur : 40 < H <= 60 cm : Mahonia aquifolium | p | QP | O.3. | - Mahonia aquifolium | N |  |  | O4323 |  |  | 38 | 0 | 0 | O | SUP_RW99
O4323-26 | RW99 | 12 | 6052 |  |  | Arbuste "touffe", 40<H<=60cm, Philadelphus hybride, en var. | Plantation d'arbuste "touffe", essence horticole, hauteur : 40 < H <= 60 cm : Philadelphus hybride, en variété | p | QP | O.3. | - Philadelphus hybride, en variété (à préciser) | N |  |  | O4323 |  |  | 38 | 0 | 0 | O
O4323-27 | RW99 | 12 | 6053 |  |  | Arbuste "touffe", 40<H<=60cm, Potentilla fruticosa, en var. | Plantation d'arbuste "touffe", essence horticole, hauteur : 40 < H <= 60 cm : Potentilla fruticosa, en variété | p | QP | O.3. | - Potentilla fruticosa, en variété (à préciser) | N |  |  | O4323 |  |  | 38 | 0 | 0 | O
O4323-28 | RW99 | 12 | 6054 |  |  | Arbuste "touffe", 40<H<=60cm, Prunus laurocesarus, en var. | Plantation d'arbuste "touffe", essence horticole, hauteur : 40 < H <= 60 cm : Prunus laurocesarus, en variété | p | QP | O.3. | - Prunus laurocesarus, en variété (à préciser) | N |  |  | O4323 |  |  | 38 | 0 | 0 | O | SUP_RW99
O4323-29 | RW99 | 12 | 6055 |  |  | Arbuste "touffe", 40<H<=60cm, Pyracantha coccinea, en var. | Plantation d'arbuste "touffe", essence horticole, hauteur : 40 < H <= 60 cm : Pyracantha coccinea, en variété | p | QP | O.3. | - Pyracantha coccinea, en variété (à préciser) | N |  |  | O4323 |  |  | 38 | 0 | 0 | O | SUP_RW99
O4323-30 | RW99 | 12 | 6056 |  |  | Arbuste "touffe", 40<H<=60cm, Pyracantha hybride, en variété | Plantation d'arbuste "touffe", essence horticole, hauteur : 40 < H <= 60 cm : Pyracantha hybride, en variété | p | QP | O.3. | - Pyracantha hybride, en variété (à préciser) | N |  |  | O4323 |  |  | 38 | 0 | 0 | O | SUP_RW99
O4323-31 | RW99 | 12 | 6057 |  |  | Arbuste "touffe", 40<H<=60cm, Rhododendron ponticum | Plantation d'arbuste "touffe", essence horticole, hauteur : 40 < H <= 60 cm : Rhododendron ponticum | p | QP | O.3. | - Rhododendron ponticum | N |  |  | O4323 |  |  | 38 | 0 | 0 | O | SUP_RW99
O4323-32 | RW99 | 12 | 6058 |  |  | Arbuste "touffe", 40<H<=60cm, Rhododendron hybride, en var. | Plantation d'arbuste "touffe", essence horticole, hauteur : 40 < H <= 60 cm : Rhododendron hybride, en variété | p | QP | O.3. | - Rhododendron hybride, en variété (à préciser) | N |  |  | O4323 |  |  | 38 | 0 | 0 | O | SUP_RW99
O4323-33 | RW99 | 12 | 6059 |  |  | Arbuste "touffe", 40<H<=60cm, Salix purpurea "Nana" | Plantation d'arbuste "touffe", essence horticole, hauteur : 40 < H <= 60 cm : Salix purpurea "Nana" | p | QP | O.3. | - Salix purpurea "Nana" | N |  |  | O4323 |  |  | 38 | 0 | 0 | O
O4323-34 | RW99 | 12 | 6060 |  |  | Arbuste "touffe", 40<H<=60cm, Salix repens nitida | Plantation d'arbuste "touffe", essence horticole, hauteur : 40 < H <= 60 cm : Salix repens nitida | p | QP | O.3. | - Salix repens nitida | N |  |  | O4323 |  |  | 38 | 0 | 0 | O
O4323-35 | RW99 | 12 | 6061 |  |  | Arbuste "touffe", 40<H<=60cm, Salix rosmarinifolia | Plantation d'arbuste "touffe", essence horticole, hauteur : 40 < H <= 60 cm : Salix rosmarinifolia | p | QP | O.3. | - Salix rosmarinifolia | N |  |  | O4323 |  |  | 38 | 0 | 0 | O
O4323-36 | RW99 | 12 | 6062 |  |  | Arbuste "touffe", 40<H<=60cm, Spiraea arguta | Plantation d'arbuste "touffe", essence horticole, hauteur : 40 < H <= 60 cm : Spiraea arguta | p | QP | O.3. | - Spiraea arguta | N |  |  | O4323 |  |  | 38 | 0 | 0 | O
O4323-37 | RW99 | 12 | 6063 |  |  | Arbuste "touffe", 40<H<=60cm, Spiraea japonica, en variété | Plantation d'arbuste "touffe", essence horticole, hauteur : 40 < H <= 60 cm : Spiraea japonica, en variété | p | QP | O.3. | - Spiraea japonica, en variété (à préciser) | N |  |  | O4323 |  |  | 38 | 0 | 0 | O
O4323-38 | RW99 | 12 | 6064 |  |  | Arbuste "touffe", 40<H<=60cm, Spiraea thunbergii | Plantation d'arbuste "touffe", essence horticole, hauteur : 40 < H <= 60 cm : Spiraea thunbergii | p | QP | O.3. | - Spiraea thunbergii | N |  |  | O4323 |  |  | 38 | 0 | 0 | O
O4323-39 | RW99 | 12 | 6065 |  |  | Arbuste "touffe", 40<H<=60cm, Spiraea vanhouttei | Plantation d'arbuste "touffe", essence horticole, hauteur : 40 < H <= 60 cm : Spiraea vanhouttei | p | QP | O.3. | - Spiraea vanhouttei | N |  |  | O4323 |  |  | 38 | 0 | 0 | O
O4323-40 | RW99 | 12 | 6066 |  |  | Arbuste "touffe", 40<H<=60cm, Stephanandra incisa | Plantation d'arbuste "touffe", essence horticole, hauteur : 40 < H <= 60 cm : Stephanandra incisa | p | QP | O.3. | - Stephanandra incisa | N |  |  | O4323 |  |  | 38 | 0 | 0 | O
O4323-41 | RW99 | 12 | 6067 |  |  | Arbuste "touffe", 40<H<=60cm, Symphoricarpus doorenbosii,var | Plantation d'arbuste "touffe", essence horticole, hauteur : 40 < H <= 60 cm : Symphoricarpus doorenbosii, en variété | p | QP | O.3. | - Symphoricarpus doorenbosii, en variété | N |  |  | O4323 |  |  | 38 | 0 | 0 | O
O4323-42 | RW99 | 12 | 6068 |  |  | Arbuste "touffe", 40<H<=60cm, Symphoricarpus chenaultii "Han | Plantation d'arbuste "touffe", essence horticole, hauteur : 40 < H <= 60 cm : Symphoricarpus chenaultii "Hancock" | p | QP | O.3. | - Symphoricarpus chenaultii "Hancock" | N |  |  | O4323 |  |  | 38 | 0 | 0 | O
O4323-43 | RW99 | 12 | 6069 |  |  | Arbuste "touffe", 40<H<=60cm, Weigela florida, en variété | Plantation d'arbuste "touffe", essence horticole, hauteur : 40 < H <= 60 cm : Weigela florida, en variété | p | QP | O.3. | - Weigela florida, en variété (à préciser) | N |  |  | O4323 |  |  | 38 | 0 | 0 | O
O4323-44 | RW99 | 12 | 9283 |  | 0 | Arbuste touffe,40<H<=60cm, Ligustrum ovalifolium, en variété | Plantation d'arbuste "touffe", essence horticole, hauteur : 40 < H <= 60 cm : Ligustrum ovalifolium, en variété | p | QP | O.3. | - Ligustrum ovalifolium, en variété (à préciser) | N |  |  | O4323 |  |  | 38 | 0 | 0 | O |  | 0 | 0 | 0
O4323-99 | RW99 | 12 | 6070 |  |  | Arbuste "touffe", hortic, 40<H<=60cm, suppl motte conteneur | Plantation d'arbuste "touffe", essence horticole, hauteur : 40 < H <= 60 cm : supplément pour motte ou conteneur | p | QP | O.3. | - supplément pour motte ou conteneur | N |  |  | O4323 |  |  | 38 | 0 | 0 | O
O4324 | RW99 | 12 | 6071 |  |  | Arbuste "touffe", essence horticole, 60<H<=80cm | Plantation d'arbuste "touffe", essence horticole, hauteur : 60 < H <= 80 cm | -- |  |  | - hauteur : 60 < H <= 80 cm | N |  |  | O4320 |  |  | 38 | 0 | 0 | O
O4324 | RW99 | 12 | 31051 | 400 |  | Arbuste : 175cm < H <= 200cm, motte | Plantation d'arbuste, hauteur : 175cm < H <= 200cm, motte | p | QP | O.3.2. | - hauteur : 175cm < H <= 200cm, motte | N | O |  | O4300 |  |  | 38 | 0 | 0 | N | MA
O4324-01 | RW99 | 12 | 6072 |  |  | Arbuste "touffe", 60<H<=80cm, Amelanchier laevis | Plantation d'arbuste "touffe", essence horticole, hauteur : 60 < H <= 80 cm : Amelanchier laevis | p | QP | O.3. | - Amelanchier laevis | N |  |  | O4324 |  |  | 38 | 0 | 0 | O
O4324-02 | RW99 | 12 | 6073 |  |  | Arbuste "touffe", 60<H<=80cm, Amelanchier lamarckii | Plantation d'arbuste "touffe", essence horticole, hauteur : 60 < H <= 80 cm : Amelanchier lamarckii | p | QP | O.3. | - Amelanchier lamarckii | N |  |  | O4324 |  |  | 38 | 0 | 0 | O
O4324-03 | RW99 | 12 | 6074 |  |  | Arbuste "touffe", 60<H<=80cm, Amelanchier lamarckii "Baller. | Plantation d'arbuste "touffe", essence horticole, hauteur : 60 < H <= 80 cm : Amelanchier lamarckii "Ballerina" | p | QP | O.3. | - Amelanchier lamarckii "Ballerina" | N |  |  | O4324 |  |  | 38 | 0 | 0 | O
O4324-04 | RW99 | 12 | 6075 |  |  | Arbuste "touffe", 60<H<=80cm, Azalées, en variété | Plantation d'arbuste "touffe", essence horticole, hauteur : 60 < H <= 80 cm : Azalées, en variété | p | QP | O.3. | - Azalées, en variété (à préciser) | N |  |  | O4324 |  |  | 38 | 0 | 0 | O | SUP_RW99
O4324-05 | RW99 | 12 | 6076 |  |  | Arbuste "touffe", 60<H<=80cm, Berberis ottawensis "Superba" | Plantation d'arbuste "touffe", essence horticole, hauteur : 60 < H <= 80 cm : Berberis ottawensis "Superba" | p | QP | O.3. | - Berberis ottawensis "Superba" | N |  |  | O4324 |  |  | 38 | 0 | 0 | O | SUP_RW99
O4324-06 | RW99 | 12 | 6077 |  |  | Arbuste "touffe", 60<H<=80cm, Berberis stenophylla | Plantation d'arbuste "touffe", essence horticole, hauteur : 60 < H <= 80 cm : Berberis stenophylla | p | QP | O.3. | - Berberis stenophylla | N |  |  | O4324 |  |  | 38 | 0 | 0 | O | SUP_RW99
O4324-07 | RW99 | 12 | 6078 |  |  | Arbuste "touffe", 60<H<=80cm, Berberis thunbergii | Plantation d'arbuste "touffe", essence horticole, hauteur : 60 < H <= 80 cm : Berberis thunbergii | p | QP | O.3. | - Berberis thunbergii | N |  |  | O4324 |  |  | 38 | 0 | 0 | O
O4324-08 | RW99 | 12 | 6079 |  |  | Arbuste "touffe", 60<H<=80cm, Berberis thunbergii "Atropurp. | Plantation d'arbuste "touffe", essence horticole, hauteur : 60 < H <= 80 cm : Berberis thunbergii "Atropurpurea" | p | QP | O.3. | - Berberis thunbergii "Atropurpurea" | N |  |  | O4324 |  |  | 38 | 0 | 0 | O
O4324-09 | RW99 | 12 | 6080 |  |  | Arbuste "touffe", 60<H<=80cm, Berberis verruculosa | Plantation d'arbuste "touffe", essence horticole, hauteur : 60 < H <= 80 cm : Berberis verruculosa | p | QP | O.3. | - Berberis verruculosa | N |  |  | O4324 |  |  | 38 | 0 | 0 | O | SUP_RW99
O4324-10 | RW99 | 12 | 6081 |  |  | Arbuste "touffe", 60<H<=80cm, Berberis wilsoniae | Plantation d'arbuste "touffe", essence horticole, hauteur : 60 < H <= 80 cm : Berberis wilsoniae | p | QP | O.3. | - Berberis wilsoniae | N |  |  | O4324 |  |  | 38 | 0 | 0 | O | SUP_RW99
O4324-11 | RW99 | 12 | 6082 |  |  | Arbuste "touffe", 60<H<=80cm, Buddleja alternifolia | Plantation d'arbuste "touffe", essence horticole, hauteur : 60 < H <= 80 cm : Buddleja alternifolia | p | QP | O.3. | - Buddleja alternifolia | N |  |  | O4324 |  |  | 38 | 0 | 0 | O | SUP_RW99
O4324-12 | RW99 | 12 | 6083 |  |  | Arbuste "touffe", 60<H<=80cm, Buddleja davidii, en variété | Plantation d'arbuste "touffe", essence horticole, hauteur : 60 < H <= 80 cm : Buddleja davidii, en variété | p | QP | O.3. | - Buddleja davidii, en variété (à préciser) | N |  |  | O4324 |  |  | 38 | 0 | 0 | O
O4324-13 | RW99 | 12 | 6084 |  |  | Arbuste "touffe", 60<H<=80cm, Buxus sempervirens | Plantation d'arbuste "touffe", essence horticole, hauteur : 60 < H <= 80 cm : Buxus sempervirens | p | QP | O.3. | - Buxus sempervirens | N |  |  | O4324 |  |  | 38 | 0 | 0 | O | SUP_RW99
O4324-14 | RW99 | 12 | 6085 |  |  | Arbuste "touffe", 60<H<=80cm, Chaenomeles speciosa | Plantation d'arbuste "touffe", essence horticole, hauteur : 60 < H <= 80 cm : Chaenomeles speciosa | p | QP | O.3. | - Chaenomeles speciosa | N |  |  | O4324 |  |  | 38 | 0 | 0 | O | SUP_RW99
O4324-15 | RW99 | 12 | 6086 |  |  | Arbuste "touffe", 60<H<=80cm, Cornus alba | Plantation d'arbuste "touffe", essence horticole, hauteur : 60 < H <= 80 cm : Cornus alba | p | QP | O.3. | - Cornus alba | N |  |  | O4324 |  |  | 38 | 0 | 0 | O
O4324-16 | RW99 | 12 | 6087 |  |  | Arbuste "touffe", 60<H<=80cm, Cornus alba, en variété | Plantation d'arbuste "touffe", essence horticole, hauteur : 60 < H <= 80 cm : Cornus alba, en variété | p | QP | O.3. | - Cornus alba, en variété (à préciser) | N |  |  | O4324 |  |  | 38 | 0 | 0 | O
O4324-17 | RW99 | 12 | 6088 |  |  | Arbuste "touffe", 60<H<=80cm, Cornus florida | Plantation d'arbuste "touffe", essence horticole, hauteur : 60 < H <= 80 cm : Cornus florida | p | QP | O.3. | - Cornus florida | N |  |  | O4324 |  |  | 38 | 0 | 0 | O | SUP_RW99
O4324-18 | RW99 | 12 | 6089 |  |  | Arbuste "touffe", 60<H<=80cm, Cornus kousa | Plantation d'arbuste "touffe", essence horticole, hauteur : 60 < H <= 80 cm : Cornus kousa | p | QP | O.3. | - Cornus kousa | N |  |  | O4324 |  |  | 38 | 0 | 0 | O | SUP_RW99
O4324-19 | RW99 | 12 | 6090 |  |  | Arbuste "touffe", 60<H<=80cm, Cornus stolonifera "Flaviramea | Plantation d'arbuste "touffe", essence horticole, hauteur : 60 < H <= 80 cm : Cornus stolonifera "Flaviramea" | p | QP | O.3. | - Cornus stolonifera "Flaviramea" | N |  |  | O4324 |  |  | 38 | 0 | 0 | O
O4324-20 | RW99 | 12 | 6091 |  |  | Arbuste "touffe", 60<H<=80cm, Corylus maxima "Purpurea" | Plantation d'arbuste "touffe", essence horticole, hauteur : 60 < H <= 80 cm : Corylus maxima "Purpurea" | p | QP | O.3. | - Corylus maxima "Purpurea" | N |  |  | O4324 |  |  | 38 | 0 | 0 | O
O4324-21 | RW99 | 12 | 6092 |  |  | Arbuste "touffe", 60<H<=80cm, Cotoneaster horizontalis | Plantation d'arbuste "touffe", essence horticole, hauteur : 60 < H <= 80 cm : Cotoneaster horizontalis | p | QP | O.3. | - Cotoneaster horizontalis | N |  |  | O4324 |  |  | 38 | 0 | 0 | O | SUP_RW99
O4324-22 | RW99 | 12 | 6093 |  |  | Arbuste "touffe", 60<H<=80cm, Cotoneaster praecox | Plantation d'arbuste "touffe", essence horticole, hauteur : 60 < H <= 80 cm : Cotoneaster praecox | p | QP | O.3. | - Cotoneaster praecox | N |  |  | O4324 |  |  | 38 | 0 | 0 | O | SUP_RW99
O4324-23 | RW99 | 12 | 6094 |  |  | Arbuste "touffe", 60<H<=80cm, Cotoneaster watereri | Plantation d'arbuste "touffe", essence horticole, hauteur : 60 < H <= 80 cm : Cotoneaster watereri | p | QP | O.3. | - Cotoneaster watereri | N |  |  | O4324 |  |  | 38 | 0 | 0 | O | SUP_RW99
O4324-24 | RW99 | 12 | 6095 |  |  | Arbuste "touffe", 60<H<=80cm, Deutzia scabra | Plantation d'arbuste "touffe", essence horticole, hauteur : 60 < H <= 80 cm : Deutzia scabra | p | QP | O.3. | - Deutzia scabra | N |  |  | O4324 |  |  | 38 | 0 | 0 | O
O4324-25 | RW99 | 12 | 6096 |  |  | Arbuste "touffe", 60<H<=80cm, Forsythia intermedia, en var. | Plantation d'arbuste "touffe", essence horticole, hauteur : 60 < H <= 80 cm : Forsythia intermedia, en variété | p | QP | O.3. | - Forsythia intermedia, en variété (à préciser) | N |  |  | O4324 |  |  | 38 | 0 | 0 | O
O4324-26 | RW99 | 12 | 6097 |  |  | Arbuste "touffe", 60<H<=80cm, Hedera helix, en variété | Plantation d'arbuste "touffe", essence horticole, hauteur : 60 < H <= 80 cm : Hedera helix, en variété | p | QP | O.3. | - Hedera helix, en variété (à préciser) | N |  |  | O4324 |  |  | 38 | 0 | 0 | O | SUP_RW99
O4324-27 | RW99 | 12 | 6098 |  |  | Arbuste "touffe", 60<H<=80cm, Ilex aquifolium, en variété | Plantation d'arbuste "touffe", essence horticole, hauteur : 60 < H <= 80 cm : Ilex aquifolium, en variété | p | QP | O.3. | - Ilex aquifolium, en variété (à préciser) | N |  |  | O4324 |  |  | 38 | 0 | 0 | O | SUP_RW99
O4324-28 | RW99 | 12 | 6099 |  |  | Arbuste "touffe", 60<H<=80cm, Hypericum, en variété | Plantation d'arbuste "touffe", essence horticole, hauteur : 60 < H <= 80 cm : Hypericum, en variété | p | QP | O.3. | - Hypericum, en variété (à préciser) | N |  |  | O4324 |  |  | 38 | 0 | 0 | O
O4324-29 | RW99 | 12 | 6100 |  |  | Arbuste "touffe", 60<H<=80cm, Kerria japonica | Plantation d'arbuste "touffe", essence horticole, hauteur : 60 < H <= 80 cm : Kerria japonica | p | QP | O.3. | - Kerria japonica | N |  |  | O4324 |  |  | 38 | 0 | 0 | O
O4324-30 | RW99 | 12 | 6101 |  |  | Arbuste "touffe", 60<H<=80cm, Laburnum anagyroides | Plantation d'arbuste "touffe", essence horticole, hauteur : 60 < H <= 80 cm : Laburnum anagyroides | p | QP | O.3. | - Laburnum anagyroides | N |  |  | O4324 |  |  | 38 | 0 | 0 | O
O4324-31 | RW99 | 12 | 6102 |  |  | Arbuste "touffe", 60<H<=80cm, Laburnum watereri "Vossii" | Plantation d'arbuste "touffe", essence horticole, hauteur : 60 < H <= 80 cm : Laburnum watereri "Vossii" | p | QP | O.3. | - Laburnum watereri "Vossii" | N |  |  | O4324 |  |  | 38 | 0 | 0 | O
O4324-32 | RW99 | 12 | 6103 |  |  | Arbuste "touffe", 60<H<=80cm, Ligustrum vulgare, en variété | Plantation d'arbuste "touffe", essence horticole, hauteur : 60 < H <= 80 cm : Ligustrum vulgare, en variété | p | QP | O.3. | - Ligustrum vulgare, en variété (à préciser) | N |  |  | O4324 |  |  | 38 | 0 | 0 | O
O4324-33 | RW99 | 12 | 6104 |  |  | Arbuste "touffe", 60<H<=80cm, Lonicera pileata | Plantation d'arbuste "touffe", essence horticole, hauteur : 60 < H <= 80 cm : Lonicera pileata | p | QP | O.3. | - Lonicera pileata | N |  |  | O4324 |  |  | 38 | 0 | 0 | O | SUP_RW99
O4324-34 | RW99 | 12 | 6105 |  |  | Arbuste "touffe", 60<H<=80cm, Lonicera tatarica | Plantation d'arbuste "touffe", essence horticole, hauteur : 60 < H <= 80 cm : Lonicera tatarica | p | QP | O.3. | - Lonicera tatarica | N |  |  | O4324 |  |  | 38 | 0 | 0 | O
O4324-35 | RW99 | 12 | 6106 |  |  | Arbuste "touffe", 60<H<=80cm, Mahonia aquifolium | Plantation d'arbuste "touffe", essence horticole, hauteur : 60 < H <= 80 cm : Mahonia aquifolium | p | QP | O.3. | - Mahonia aquifolium | N |  |  | O4324 |  |  | 38 | 0 | 0 | O | SUP_RW99
O4324-36 | RW99 | 12 | 6107 |  |  | Arbuste "touffe", 60<H<=80cm, Philadelphus hybride, en var. | Plantation d'arbuste "touffe", essence horticole, hauteur : 60 < H <= 80 cm : Philadelphus hybride, en variété | p | QP | O.3. | - Philadelphus hybride, en variété (à préciser) | N |  |  | O4324 |  |  | 38 | 0 | 0 | O
O4324-37 | RW99 | 12 | 6108 |  |  | Arbuste "touffe", 60<H<=80cm, Potentilla fruticosa, en var. | Plantation d'arbuste "touffe", essence horticole, hauteur : 60 < H <= 80 cm : Potentilla fruticosa, en variété | p | QP | O.3. | - Potentilla fruticosa, en variété (à préciser) | N |  |  | O4324 |  |  | 38 | 0 | 0 | O
O4324-38 | RW99 | 12 | 6109 |  |  | Arbuste "touffe", 60<H<=80cm, Prunus laurocesarus, en var. | Plantation d'arbuste "touffe", essence horticole, hauteur : 60 < H <= 80 cm : Prunus laurocesarus, en variété | p | QP | O.3. | - Prunus laurocesarus, en variété (à préciser) | N |  |  | O4324 |  |  | 38 | 0 | 0 | O | SUP_RW99
O4324-39 | RW99 | 12 | 6110 |  |  | Arbuste "touffe", 60<H<=80cm, Pyracantha coccinea, en var. | Plantation d'arbuste "touffe", essence horticole, hauteur : 60 < H <= 80 cm : Pyracantha coccinea, en variété | p | QP | O.3. | - Pyracantha coccinea, en variété (à préciser) | N |  |  | O4324 |  |  | 38 | 0 | 0 | O | SUP_RW99
O4324-40 | RW99 | 12 | 6111 |  |  | Arbuste "touffe", 60<H<=80cm, Pyracantha hybride, en variété | Plantation d'arbuste "touffe", essence horticole, hauteur : 60 < H <= 80 cm : Pyracantha hybride, en variété | p | QP | O.3. | - Pyracantha hybride, en variété (à préciser) | N |  |  | O4324 |  |  | 38 | 0 | 0 | O | SUP_RW99
O4324-41 | RW99 | 12 | 6112 |  |  | Arbuste "touffe", 60<H<=80cm, Rhododendron ponticum | Plantation d'arbuste "touffe", essence horticole, hauteur : 60 < H <= 80 cm : Rhododendron ponticum | p | QP | O.3. | - Rhododendron ponticum | N |  |  | O4324 |  |  | 38 | 0 | 0 | O | SUP_RW99
O4324-42 | RW99 | 12 | 6113 |  |  | Arbuste "touffe", 60<H<=80cm, Rhododendron hybride, en var. | Plantation d'arbuste "touffe", essence horticole, hauteur : 60 < H <= 80 cm : Rhododendron hybride, en variété | p | QP | O.3. | - Rhododendron hybride, en variété (à préciser) | N |  |  | O4324 |  |  | 38 | 0 | 0 | O | SUP_RW99
O4324-43 | RW99 | 12 | 6114 |  |  | Arbuste "touffe", 60<H<=80cm, Ribes sanguineum, en variété | Plantation d'arbuste "touffe", essence horticole, hauteur : 60 < H <= 80 cm : Ribes sanguineum, en variété (à préciser) | p | QP | O.3. | - Ribes sanguineum, en variété (à préciser) | N |  |  | O4324 |  |  | 38 | 0 | 0 | O
O4324-44 | RW99 | 12 | 6115 |  |  | Arbuste "touffe", 60<H<=80cm, Salix purpurea "Nana" | Plantation d'arbuste "touffe", essence horticole, hauteur : 60 < H <= 80 cm : Salix purpurea "Nana" | p | QP | O.3. | - Salix purpurea "Nana" | N |  |  | O4324 |  |  | 38 | 0 | 0 | O
O4324-45 | RW99 | 12 | 6116 |  |  | Arbuste "touffe", 60<H<=80cm, Salix repens nitida | Plantation d'arbuste "touffe", essence horticole, hauteur : 60 < H <= 80 cm : Salix repens nitida | p | QP | O.3. | - Salix repens nitida | N |  |  | O4324 |  |  | 38 | 0 | 0 | O
O4324-46 | RW99 | 12 | 6117 |  |  | Arbuste "touffe", 60<H<=80cm, Salix rosmarinifolia | Plantation d'arbuste "touffe", essence horticole, hauteur : 60 < H <= 80 cm : Salix rosmarinifolia | p | QP | O.3. | - Salix rosmarinifolia | N |  |  | O4324 |  |  | 38 | 0 | 0 | O
O4324-47 | RW99 | 12 | 6118 |  |  | Arbuste "touffe", 60<H<=80cm, Sambucus nigra, en variété | Plantation d'arbuste "touffe", essence horticole, hauteur : 60 < H <= 80 cm : Sambucus nigra, en variété | p | QP | O.3. | - Sambucus nigra, en variété (à préciser) | N |  |  | O4324 |  |  | 38 | 0 | 0 | O
O4324-48 | RW99 | 12 | 6119 |  |  | Arbuste "touffe", 60<H<=80cm, Sorbaria sorbifolia | Plantation d'arbuste "touffe", essence horticole, hauteur : 60 < H <= 80 cm : Sorbaria sorbifolia | p | QP | O.3. | - Sorbaria sorbifolia | N |  |  | O4324 |  |  | 38 | 0 | 0 | O
O4324-49 | RW99 | 12 | 6120 |  |  | Arbuste "touffe", 60<H<=80cm, Spiraea arguta | Plantation d'arbuste "touffe", essence horticole, hauteur : 60 < H <= 80 cm : Spiraea arguta | p | QP | O.3. | - Spiraea arguta | N |  |  | O4324 |  |  | 38 | 0 | 0 | O
O4324-50 | RW99 | 12 | 6121 |  |  | Arbuste "touffe", 60<H<=80cm, Spiraea billiardii | Plantation d'arbuste "touffe", essence horticole, hauteur : 60 < H <= 80 cm : Spiraea billiardii | p | QP | O.3. | - Spiraea billiardii | N |  |  | O4324 |  |  | 38 | 0 | 0 | O
O4324-51 | RW99 | 12 | 6122 |  |  | Arbuste "touffe", 60<H<=80cm, Spiraea japonica, en variété | Plantation d'arbuste "touffe", essence horticole, hauteur : 60 < H <= 80 cm : Spiraea japonica, en variété | p | QP | O.3. | - Spiraea japonica, en variété (à préciser) | N |  |  | O4324 |  |  | 38 | 0 | 0 | O
O4324-52 | RW99 | 12 | 6123 |  |  | Arbuste "touffe", 60<H<=80cm, Spiraea thunbergii | Plantation d'arbuste "touffe", essence horticole, hauteur : 60 < H <= 80 cm : Spiraea thunbergii | p | QP | O.3. | - Spiraea thunbergii | N |  |  | O4324 |  |  | 38 | 0 | 0 | O
O4324-53 | RW99 | 12 | 6124 |  |  | Arbuste "touffe", 60<H<=80cm, Spiraea vanhouttei | Plantation d'arbuste "touffe", essence horticole, hauteur : 60 < H <= 80 cm : Spiraea vanhouttei | p | QP | O.3. | - Spiraea vanhouttei | N |  |  | O4324 |  |  | 38 | 0 | 0 | O
O4324-54 | RW99 | 12 | 6125 |  |  | Arbuste "touffe", 60<H<=80cm, Stephanandra incisa | Plantation d'arbuste "touffe", essence horticole, hauteur : 60 < H <= 80 cm : Stephanandra incisa | p | QP | O.3. | - Stephanandra incisa | N |  |  | O4324 |  |  | 38 | 0 | 0 | O | SUP_RW99
O4324-55 | RW99 | 12 | 6126 |  |  | Arbuste "touffe", 60<H<=80cm, Symphoricarpus chenaultii | Plantation d'arbuste "touffe", essence horticole, hauteur : 60 < H <= 80 cm : Symphoricarpus chenaultii | p | QP | O.3. | - Symphoricarpus chenaultii | N |  |  | O4324 |  |  | 38 | 0 | 0 | O
O4324-56 | RW99 | 12 | 6127 |  |  | Arbuste "touffe", 60<H<=80cm, Symphoricarpus doorenbosii,var | Plantation d'arbuste "touffe", essence horticole, hauteur : 60 < H <= 80 cm : Symphoricarpus doorenbosii, en variété | p | QP | O.3. | - Symphoricarpus doorenbosii, en variété | N |  |  | O4324 |  |  | 38 | 0 | 0 | O
O4324-57 | RW99 | 12 | 6128 |  |  | Arbuste "touffe", 60<H<=80cm, Syringa vulgaris | Plantation d'arbuste "touffe", essence horticole, hauteur : 60 < H <= 80 cm : Syringa vulgaris | p | QP | O.3. | - Syringa vulgaris | N |  |  | O4324 |  |  | 38 | 0 | 0 | O
O4324-58 | RW99 | 12 | 6129 |  |  | Arbuste "touffe", 60<H<=80cm, Syringa vulgaris, hybrides,var | Plantation d'arbuste "touffe", essence horticole, hauteur : 60 < H <= 80 cm : Syringa vulgaris, hybrides, en variété | p | QP | O.3. | - Syringa vulgaris, hybrides, en variété | N |  |  | O4324 |  |  | 38 | 0 | 0 | O
O4324-59 | RW99 | 12 | 6130 |  |  | Arbuste "touffe", 60<H<=80cm, Weigela florida, hybride, var | Plantation d'arbuste "touffe", essence horticole, hauteur : 60 < H <= 80 cm : Weigela florida, hybride, en variété | p | QP | O.3. | - Weigela florida, hybride, en variété | N |  |  | O4324 |  |  | 38 | 0 | 0 | O
O4324-60 | RW99 | 12 | 6131 |  |  | Arbuste "touffe", 60<H<=80cm, Weigelia florida, en variété | Plantation d'arbuste "touffe", essence horticole, hauteur : 60 < H <= 80 cm : Weigelia florida, en variété | p | QP | O.3. | - Weigelia florida, en variété (à préciser) | N |  |  | O4324 |  |  | 38 | 0 | 0 | O
O4324-61 | RW99 | 12 | 9284 |  | 0 | Arbuste touffe,60<H<=80cm, Ligustrum ovalifolium, en variété | Plantation d'arbuste "touffe", essence horticole, hauteur : 60 < H <= 80 cm : Ligustrum ovalifolium, en variété | p | QP | O.3. | - Ligustrum ovalifolium, en variété (à préciser) | N |  |  | O4324 |  |  | 38 | 0 | 0 | O |  | 0 | 0 | 0
O4324-99 | RW99 | 12 | 6132 |  |  | Arbuste "touffe", hortic, 60<H<=80cm, suppl motte conteneur | Plantation d'arbuste "touffe", essence horticole, hauteur : 60 < H <= 80 cm : supplément pour motte ou conteneur | p | QP | O.3. | - supplément pour motte ou conteneur | N |  |  | O4324 |  |  | 38 | 0 | 0 | O
O4325 | RW99 | 12 | 6133 |  |  | Arbuste "touffe", essence horticole, 80<H<=100cm | Plantation d'arbuste "touffe", essence horticole, hauteur : 80 < H <= 100 cm | -- |  |  | - hauteur : 80 < H <= 100 cm | N |  |  | O4320 |  |  | 38 | 0 | 0 | O
O4325 | RW99 | 12 | 31052 | 400 |  | Arbuste : 200cm < H <= 250cm, racines nues | Plantation d'arbuste, hauteur : 200cm < H <= 250cm, racines nues | p | QP | O.3.2. | - hauteur : 200cm < H <= 250cm, racines nues | N | O |  | O4300 |  |  | 38 | 0 | 0 | N | MA
O4325-01 | RW99 | 12 | 6134 |  |  | Arbuste "touffe", 80<H<=100cm, Amelanchier laevis | Plantation d'arbuste "touffe", essence horticole, hauteur : 80 < H <= 100 cm : Amelanchier laevis | p | QP | O.3. | - Amelanchier laevis | N |  |  | O4325 |  |  | 38 | 0 | 0 | O
O4325-02 | RW99 | 12 | 6135 |  |  | Arbuste "touffe", 80<H<=100cm, Amelanchier lamarckii | Plantation d'arbuste "touffe", essence horticole, hauteur : 80 < H <= 100 cm : Amelanchier lamarckii | p | QP | O.3. | - Amelanchier lamarckii | N |  |  | O4325 |  |  | 38 | 0 | 0 | O
O4325-03 | RW99 | 12 | 6136 |  |  | Arbuste "touffe", 80<H<=100cm, Amelanchier lamarckii "Baller | Plantation d'arbuste "touffe", essence horticole, hauteur : 80 < H <= 100 cm : Amelanchier lamarckii "Ballerina" | p | QP | O.3. | - Amelanchier lamarckii "Ballerina" | N |  |  | O4325 |  |  | 38 | 0 | 0 | O
O4325-04 | RW99 | 12 | 6137 |  |  | Arbuste "touffe", 80<H<=100cm, Azalées, en variété | Plantation d'arbuste "touffe", essence horticole, hauteur : 80 < H <= 100 cm : Azalées, en variété | p | QP | O.3. | - Azalées, en variété (à préciser) | N |  |  | O4325 |  |  | 38 | 0 | 0 | O | SUP_RW99
O4325-05 | RW99 | 12 | 6138 |  |  | Arbuste "touffe", 80<H<=100cm, Berberis ottawensis "Superba" | Plantation d'arbuste "touffe", essence horticole, hauteur : 80 < H <= 100 cm : Berberis ottawensis "Superba" | p | QP | O.3. | - Berberis ottawensis "Superba" | N |  |  | O4325 |  |  | 38 | 0 | 0 | O | SUP_RW99
O4325-06 | RW99 | 12 | 6139 |  |  | Arbuste "touffe", 80<H<=100cm, Berberis stenophylla | Plantation d'arbuste "touffe", essence horticole, hauteur : 80 < H <= 100 cm : Berberis stenophylla | p | QP | O.3. | - Berberis stenophylla | N |  |  | O4325 |  |  | 38 | 0 | 0 | O | SUP_RW99
O4325-07 | RW99 | 12 | 6140 |  |  | Arbuste "touffe", 80<H<=100cm, Berberis thunbergii | Plantation d'arbuste "touffe", essence horticole, hauteur : 80 < H <= 100 cm : Berberis thunbergii | p | QP | O.3. | - Berberis thunbergii | N |  |  | O4325 |  |  | 38 | 0 | 0 | O
O4325-08 | RW99 | 12 | 6141 |  |  | Arbuste "touffe", 80<H<=100cm, Berberis thunbergii "Atropurp | Plantation d'arbuste "touffe", essence horticole, hauteur : 80 < H <= 100 cm : Berberis thunbergii "Atropurpurea" | p | QP | O.3. | - Berberis thunbergii "Atropurpurea" | N |  |  | O4325 |  |  | 38 | 0 | 0 | O
O4325-09 | RW99 | 12 | 6142 |  |  | Arbuste "touffe", 80<H<=100cm, Berberis wilsoniae | Plantation d'arbuste "touffe", essence horticole, hauteur : 80 < H <= 100 cm : Berberis wilsoniae | p | QP | O.3. | - Berberis wilsoniae | N |  |  | O4325 |  |  | 38 | 0 | 0 | O | SUP_RW99
O4325-10 | RW99 | 12 | 6143 |  |  | Arbuste "touffe", 80<H<=100cm, Buddleja alternifolia | Plantation d'arbuste "touffe", essence horticole, hauteur : 80 < H <= 100 cm : Buddleja alternifolia | p | QP | O.3. | - Buddleja alternifolia | N |  |  | O4325 |  |  | 38 | 0 | 0 | O | SUP_RW99
O4325-11 | RW99 | 12 | 6144 |  |  | Arbuste "touffe", 80<H<=100cm, Buddleja davidii, en variété | Plantation d'arbuste "touffe", essence horticole, hauteur : 80 < H <= 100 cm : Buddleja davidii, en variété | p | QP | O.3. | - Buddleja davidii, en variété (à préciser) | N |  |  | O4325 |  |  | 38 | 0 | 0 | O
O4325-12 | RW99 | 12 | 6145 |  |  | Arbuste "touffe", 80<H<=100cm, Chaenomeles speciosa | Plantation d'arbuste "touffe", essence horticole, hauteur : 80 < H <= 100 cm : Chaenomeles speciosa | p | QP | O.3. | - Chaenomeles speciosa | N |  |  | O4325 |  |  | 38 | 0 | 0 | O | SUP_RW99
O4325-13 | RW99 | 12 | 6146 |  |  | Arbuste "touffe", 80<H<=100cm, Cornus alba | Plantation d'arbuste "touffe", essence horticole, hauteur : 80 < H <= 100 cm : Cornus alba | p | QP | O.3. | - Cornus alba | N |  |  | O4325 |  |  | 38 | 0 | 0 | O
O4325-14 | RW99 | 12 | 6147 |  |  | Arbuste "touffe", 80<H<=100cm, Cornus alba, en variété | Plantation d'arbuste "touffe", essence horticole, hauteur : 80 < H <= 100 cm : Cornus alba, en variété | p | QP | O.3. | - Cornus alba, en variété (à préciser) | N |  |  | O4325 |  |  | 38 | 0 | 0 | O
O4325-15 | RW99 | 12 | 6148 |  |  | Arbuste "touffe", 80<H<=100cm, Cornus florida | Plantation d'arbuste "touffe", essence horticole, hauteur : 80 < H <= 100 cm : Cornus florida | p | QP | O.3. | - Cornus florida | N |  |  | O4325 |  |  | 38 | 0 | 0 | O | SUP_RW99
O4325-16 | RW99 | 12 | 6149 |  |  | Arbuste "touffe", 80<H<=100cm, Cornus kousa | Plantation d'arbuste "touffe", essence horticole, hauteur : 80 < H <= 100 cm : Cornus kousa | p | QP | O.3. | - Cornus kousa | N |  |  | O4325 |  |  | 38 | 0 | 0 | O | SUP_RW99
O4325-17 | RW99 | 12 | 6150 |  |  | Arbuste "touffe", 80<H<=100cm, Cornus stolonifera Flaviramea | Plantation d'arbuste "touffe", essence horticole, hauteur : 80 < H <= 100 cm : Cornus stolonifera "Flaviramea" | p | QP | O.3. | - Cornus stolonifera "Flaviramea" | N |  |  | O4325 |  |  | 38 | 0 | 0 | O
O4325-18 | RW99 | 12 | 6151 |  |  | Arbuste "touffe", 80<H<=100cm, Corylus avellana | Plantation d'arbuste "touffe", essence horticole, hauteur : 80 < H <= 100 cm : Corylus avellana | p | QP | O.3. | - Corylus avellana | N |  |  | O4325 |  |  | 38 | 0 | 0 | O
O4325-19 | RW99 | 12 | 6152 |  |  | Arbuste "touffe", 80<H<=100cm, Corylus maxima "Purpurea" | Plantation d'arbuste "touffe", essence horticole, hauteur : 80 < H <= 100 cm : Corylus maxima "Purpurea" | p | QP | O.3. | - Corylus maxima "Purpurea" | N |  |  | O4325 |  |  | 38 | 0 | 0 | O
O4325-20 | RW99 | 12 | 6153 |  |  | Arbuste "touffe", 80<H<=100cm, Cotoneaster watereri | Plantation d'arbuste "touffe", essence horticole, hauteur : 80 < H <= 100 cm : Cotoneaster watereri | p | QP | O.3. | - Cotoneaster watereri | N |  |  | O4325 |  |  | 38 | 0 | 0 | O | SUP_RW99
O4325-21 | RW99 | 12 | 6154 |  |  | Arbuste "touffe", 80<H<=100cm, Deutzia scabra | Plantation d'arbuste "touffe", essence horticole, hauteur : 80 < H <= 100 cm : Deutzia scabra | p | QP | O.3. | - Deutzia scabra | N |  |  | O4325 |  |  | 38 | 0 | 0 | O
O4325-22 | RW99 | 12 | 6155 |  |  | Arbuste "touffe", 80<H<=100cm, Forsythia intermedia, en var. | Plantation d'arbuste "touffe", essence horticole, hauteur : 80 < H <= 100 cm : Forsythia intermedia, en variété | p | QP | O.3. | - Forsythia intermedia, en variété (à préciser) | N |  |  | O4325 |  |  | 38 | 0 | 0 | O
O4325-23 | RW99 | 12 | 6156 |  |  | Arbuste "touffe", 80<H<=100cm, Hamamelis, en variété | Plantation d'arbuste "touffe", essence horticole, hauteur : 80 < H <= 100 cm : Hamamelis, en variété | p | QP | O.3. | - Hamamelis, en variété (à préciser) | N |  |  | O4325 |  |  | 38 | 0 | 0 | O | SUP_RW99
O4325-24 | RW99 | 12 | 6157 |  |  | Arbuste "touffe", 80<H<=100cm, Ilex aquifolium, en variété | Plantation d'arbuste "touffe", essence horticole, hauteur : 80 < H <= 100 cm : Ilex aquifolium, en variété (à préciser) | p | QP | O.3. | - Ilex aquifolium, en variété (à préciser) | N |  |  | O4325 |  |  | 38 | 0 | 0 | O | SUP_RW99
O4325-25 | RW99 | 12 | 6158 |  |  | Arbuste "touffe", 80<H<=100cm, Kerria japonica | Plantation d'arbuste "touffe", essence horticole, hauteur : 80 < H <= 100 cm : Kerria japonica | p | QP | O.3. | - Kerria japonica | N |  |  | O4325 |  |  | 38 | 0 | 0 | O
O4325-26 | RW99 | 12 | 6159 |  |  | Arbuste "touffe", 80<H<=100cm, Laburnum anagyroides | Plantation d'arbuste "touffe", essence horticole, hauteur : 80 < H <= 100 cm : Laburnum anagyroides | p | QP | O.3. | - Laburnum anagyroides | N |  |  | O4325 |  |  | 38 | 0 | 0 | O
O4325-27 | RW99 | 12 | 6160 |  |  | Arbuste "touffe", 80<H<=100cm, Laburnum watereri "Vossii" | Plantation d'arbuste "touffe", essence horticole, hauteur : 80 < H <= 100 cm : Laburnum watereri "Vossii" | p | QP | O.3. | - Laburnum watereri "Vossii" | N |  |  | O4325 |  |  | 38 | 0 | 0 | O
O4325-28 | RW99 | 12 | 6161 |  |  | Arbuste "touffe", 80<H<=100cm, Ligustrum vulgare, en variété | Plantation d'arbuste "touffe", essence horticole, hauteur : 80 < H <= 100 cm : Ligustrum vulgare, en variété | p | QP | O.3. | - Ligustrum vulgare, en variété (à préciser) | N |  |  | O4325 |  |  | 38 | 0 | 0 | O
O4325-29 | RW99 | 12 | 6162 |  |  | Arbuste "touffe", 80<H<=100cm, Lonicera tatarica | Plantation d'arbuste "touffe", essence horticole, hauteur : 80 < H <= 100 cm : Lonicera tatarica | p | QP | O.3. | - Lonicera tatarica | N |  |  | O4325 |  |  | 38 | 0 | 0 | O
O4325-30 | RW99 | 12 | 6163 |  |  | Arbuste "touffe", 80<H<=100cm, Philadelphus hybride, en var. | Plantation d'arbuste "touffe", essence horticole, hauteur : 80 < H <= 100 cm : Philadelphus hybride, en variété | p | QP | O.3. | - Philadelphus hybride, en variété (à préciser) | N |  |  | O4325 |  |  | 38 | 0 | 0 | O
O4325-31 | RW99 | 12 | 6164 |  |  | Arbuste "touffe", 80<H<=100cm, Pyracantha coccinea, en var. | Plantation d'arbuste "touffe", essence horticole, hauteur : 80 < H <= 100 cm : Pyracantha coccinea, en variété | p | QP | O.3. | - Pyracantha coccinea, en variété (à préciser) | N |  |  | O4325 |  |  | 38 | 0 | 0 | O | SUP_RW99
O4325-32 | RW99 | 12 | 6165 |  |  | Arbuste "touffe", 80<H<=100cm, Pyracantha hybride, en var. | Plantation d'arbuste "touffe", essence horticole, hauteur : 80 < H <= 100 cm : Pyracantha hybride, en variété | p | QP | O.3. | - Pyracantha hybride, en variété (à préciser) | N |  |  | O4325 |  |  | 38 | 0 | 0 | O | SUP_RW99
O4325-33 | RW99 | 12 | 6166 |  |  | Arbuste "touffe", 80<H<=100cm, Rhododendron ponticum | Plantation d'arbuste "touffe", essence horticole, hauteur : 80 < H <= 100 cm : Rhododendron ponticum | p | QP | O.3. | - Rhododendron ponticum | N |  |  | O4325 |  |  | 38 | 0 | 0 | O | SUP_RW99
O4325-34 | RW99 | 12 | 6167 |  |  | Arbuste "touffe", 80<H<=100cm, Rhododendron hybride, en var. | Plantation d'arbuste "touffe", essence horticole, hauteur : 80 < H <= 100 cm : Rhododendron hybride, en variété | p | QP | O.3. | - Rhododendron hybride, en variété (à préciser) | N |  |  | O4325 |  |  | 38 | 0 | 0 | O | SUP_RW99
O4325-35 | RW99 | 12 | 6168 |  |  | Arbuste "touffe", 80<H<=100cm, Ribes sanguineum, en variété | Plantation d'arbuste "touffe", essence horticole, hauteur : 80 < H <= 100 cm : Ribes sanguineum, en variété | p | QP | O.3. | - Ribes sanguineum, en variété (à préciser) | N |  |  | O4325 |  |  | 38 | 0 | 0 | O
O4325-36 | RW99 | 12 | 6169 |  |  | Arbuste "touffe", 80<H<=100cm, Salix purpurea "Nana" | Plantation d'arbuste "touffe", essence horticole, hauteur : 80 < H <= 100 cm : Salix purpurea "Nana" | p | QP | O.3. | - Salix purpurea "Nana" | N |  |  | O4325 |  |  | 38 | 0 | 0 | O
O4325-37 | RW99 | 12 | 6170 |  |  | Arbuste "touffe", 80<H<=100cm, Salix rosmarinifolia | Plantation d'arbuste "touffe", essence horticole, hauteur : 80 < H <= 100 cm : Salix rosmarinifolia | p | QP | O.3. | - Salix rosmarinifolia | N |  |  | O4325 |  |  | 38 | 0 | 0 | O
O4325-38 | RW99 | 12 | 6171 |  |  | Arbuste "touffe", 80<H<=100cm, Sambucus nigra, en variété | Plantation d'arbuste "touffe", essence horticole, hauteur : 80 < H <= 100 cm : Sambucus nigra, en variété | p | QP | O.3. | - Sambucus nigra, en variété (à préciser) | N |  |  | O4325 |  |  | 38 | 0 | 0 | O
O4325-39 | RW99 | 12 | 6172 |  |  | Arbuste "touffe", 80<H<=100cm, Sorbaria sorbifolia | Plantation d'arbuste "touffe", essence horticole, hauteur : 80 < H <= 100 cm : Sorbaria sorbifolia | p | QP | O.3. | - Sorbaria sorbifolia | N |  |  | O4325 |  |  | 38 | 0 | 0 | O
O4325-40 | RW99 | 12 | 6173 |  |  | Arbuste "touffe", 80<H<=100cm, Spiraea arguta | Plantation d'arbuste "touffe", essence horticole, hauteur : 80 < H <= 100 cm : Spiraea arguta | p | QP | O.3. | - Spiraea arguta | N |  |  | O4325 |  |  | 38 | 0 | 0 | O
O4325-41 | RW99 | 12 | 6174 |  |  | Arbuste "touffe", 80<H<=100cm, Spiraea billiardii | Plantation d'arbuste "touffe", essence horticole, hauteur : 80 < H <= 100 cm : Spiraea billiardii | p | QP | O.3. | - Spiraea billiardii | N |  |  | O4325 |  |  | 38 | 0 | 0 | O
O4325-42 | RW99 | 12 | 6175 |  |  | Arbuste "touffe", 80<H<=100cm, Spiraea prunifolia | Plantation d'arbuste "touffe", essence horticole, hauteur : 80 < H <= 100 cm : Spiraea prunifolia | p | QP | O.3. | - Spiraea prunifolia | N |  |  | O4325 |  |  | 38 | 0 | 0 | O
O4325-43 | RW99 | 12 | 6176 |  |  | Arbuste "touffe", 80<H<=100cm, Spiraea vanhouttei | Plantation d'arbuste "touffe", essence horticole, hauteur : 80 < H <= 100 cm : Spiraea vanhouttei | p | QP | O.3. | - Spiraea vanhouttei | N |  |  | O4325 |  |  | 38 | 0 | 0 | O
O4325-44 | RW99 | 12 | 6177 |  |  | Arbuste "touffe", 80<H<=100cm, Stephanandra incisa | Plantation d'arbuste "touffe", essence horticole, hauteur : 80 < H <= 100 cm : Stephanandra incisa | p | QP | O.3. | - Stephanandra incisa | N |  |  | O4325 |  |  | 38 | 0 | 0 | O | SUP_RW99
O4325-45 | RW99 | 12 | 6178 |  |  | Arbuste "touffe", 80<H<=100cm, Symphoricarpus chenaultii | Plantation d'arbuste "touffe", essence horticole, hauteur : 80 < H <= 100 cm : Symphoricarpus chenaultii | p | QP | O.3. | - Symphoricarpus chenaultii | N |  |  | O4325 |  |  | 38 | 0 | 0 | O
O4325-46 | RW99 | 12 | 6179 |  |  | Arbuste "touffe",80<H<=100cm, Symphoricarpus doorenbosii,var | Plantation d'arbuste "touffe", essence horticole, hauteur : 80 < H <= 100 cm : Symphoricarpus doorenbosii, en variété | p | QP | O.3. | - Symphoricarpus doorenbosii, en variété | N |  |  | O4325 |  |  | 38 | 0 | 0 | O
O4325-47 | RW99 | 12 | 6180 |  |  | Arbuste "touffe", 80<H<=100cm, Syringa vulgaris | Plantation d'arbuste "touffe", essence horticole, hauteur : 80 < H <= 100 cm : Syringa vulgaris | p | QP | O.3. | - Syringa vulgaris | N |  |  | O4325 |  |  | 38 | 0 | 0 | O
O4325-48 | RW99 | 12 | 6181 |  |  | Arbuste "touffe", 80<H<=100cm, Syringa vulgaris, en variété | Plantation d'arbuste "touffe", essence horticole, hauteur : 80 < H <= 100 cm : Syringa vulgaris, en variété | p | QP | O.3. | - Syringa vulgaris, en variété (à préciser) | N |  |  | O4325 |  |  | 38 | 0 | 0 | O
O4325-49 | RW99 | 12 | 6182 |  |  | Arbuste "touffe", 80<H<=100cm, Weigelia florida, hybride,var | Plantation d'arbuste "touffe", essence horticole, hauteur : 80 < H <= 100 cm : Weigelia florida, hybride, en variété | p | QP | O.3. | - Weigelia florida, hybride, en variété | N |  |  | O4325 |  |  | 38 | 0 | 0 | O
O4325-50 | RW99 | 12 | 6183 |  |  | Arbuste "touffe", 80<H<=100cm, Weigelia florida, en variété | Plantation d'arbuste "touffe", essence horticole, hauteur : 80 < H <= 100 cm : Weigelia florida, en variété | p | QP | O.3. | - Weigelia florida, en variété (à préciser) | N |  |  | O4325 |  |  | 38 | 0 | 0 | O
O4325-51 | RW99 | 12 | 9285 |  | 0 | Arbuste touffe,80<H<=100cm, Ligustrum ovalifolium,en variété | Plantation d'arbuste "touffe", essence horticole, hauteur : 80 < H <= 100 cm : Ligustrum ovalifolium, en variété | p | QP | O.3. | - Ligustrum ovalifolium, en variété (à préciser) | N |  |  | O4325 |  |  | 38 | 0 | 0 | O |  | 0 | 0 | 0
O4325-99 | RW99 | 12 | 6184 |  |  | Arbuste "touffe", hortic, 80<H<=100cm, suppl motte conteneur | Plantation d'arbuste "touffe", essence horticole, hauteur : 80 < H <= 100 cm : supplément pour motte ou conteneur | p | QP | O.3. | - supplément pour motte ou conteneur | N |  |  | O4325 |  |  | 38 | 0 | 0 | O
O4326 | RW99 | 12 | 31053 |  |  | Arbuste : 200cm < H <= 250cm, conteneur | Plantation d'arbuste, hauteur : 200cm < H <= 250cm, conteneur | p | QP | O.3.2. | - hauteur : 200cm < H <= 250cm, conteneur | N | O |  | O4300 |  |  | 38 | 0 | 0 | N
O4327 | RW99 | 12 | 31054 |  |  | Arbuste : 200cm < H <= 250cm, motte | Plantation d'arbuste, hauteur : 200cm < H <= 250cm, motte | p | QP | O.3.2. | - hauteur : 200cm < H <= 250cm, motte | N | O |  | O4300 |  |  | 38 | 0 | 0 | N
O4328 | RW99 | 12 | 31055 |  |  | Arbuste : 250cm < H <= 300cm, racines nues | Plantation d'arbuste, hauteur : 250cm < H <= 300cm, racines nues | p | QP | O.3.2. | - hauteur : 250cm < H <= 300cm, racines nues | N | O |  | O4300 |  |  | 38 | 0 | 0 | N
O4329 | RW99 | 12 | 31056 |  |  | Arbuste : 250cm < H <= 300cm, conteneur | Plantation d'arbuste, hauteur : 250cm < H <= 300cm, conteneur | p | QP | O.3.2. | - hauteur : 250cm < H <= 300cm, conteneur | N | O |  | O4300 |  |  | 38 | 0 | 0 | N
O4330 | RW99 | 12 | 31057 | 400 |  | Arbuste : 250cm < H <= 300cm, motte | Plantation d'arbuste, hauteur : 250cm < H <= 300cm, motte | p | QP | O.3.2. | - hauteur : 250cm < H <= 300cm, motte | N | O |  | O4300 |  |  | 38 | 0 | 0 | N | MA
O4330 | RW99 | 12 | 6185 |  |  | Arbuste "solitaire", essence indigène, forte plante en motte | Plantation d'arbuste "solitaire", essence indigène, forte plante en motte | -- |  |  | - "solitaire", essence indigène, forte plante en motte | N |  |  | O4300 |  |  | 38 | 0 | 0 | O
O4331 | RW99 | 12 | 6186 |  |  | Arbuste "solitaire", indigène, en motte, H<=100cm | Plantation d'arbuste "solitaire", essence indigène, forte plante en motte : hauteur : H <= 100 cm | p | QP | O.3. | - hauteur : H <= 100 cm | N |  |  | O4330 |  |  | 38 | 0 | 0 | O
O4331 | RW99 | 12 | 31058 | 400 |  | Arbuste : H > 300cm, à définir, racines nues | Plantation d'arbuste, hauteur : H > 300cm, à définir, racines nues | p | QP | O.3.2. | - hauteur : H > 300cm, à définir, racines nues | N | O |  | O4300 |  |  | 38 | 0 | 0 | N | MA
O4331-99 | RW99 | 12 | 6187 |  |  | Arbuste "solitaire", indigène, H<=100cm, suppl forme | Plantation d'arbuste "solitaire", essence indigène, forte plante en motte : hauteur : H <= 100 cm, supplément pour forme spéciale | p | QP | O.3. | - supplément pour forme spéciale | N |  |  | O4331 |  |  | 38 | 0 | 0 | O
O4332 | RW99 | 12 | 6188 |  |  | Arbuste "solitaire", indigène, en motte, 100<H<=150cm | Plantation d'arbuste "solitaire", essence indigène, forte plante en motte : hauteur : 100 < H <= 150 cm | p | QP | O.3. | - hauteur : 100 < H <= 150 cm | N |  |  | O4330 |  |  | 38 | 0 | 0 | O
O4332 | RW99 | 12 | 31059 | 400 |  | Arbuste : H > 300cm, à définir, conteneur | Plantation d'arbuste, hauteur : H > 300cm, à définir, conteneur | p | QP | O.3.2. | - hauteur : H > 300cm, à définir, conteneur | N | O |  | O4300 |  |  | 38 | 0 | 0 | N | MA
O4332-99 | RW99 | 12 | 6189 |  |  | Arbuste "solitaire", indigène, 100<H<=150cm, suppl forme | Plantation d'arbuste "solitaire", essence indigène, forte plante en motte : hauteur : 100 < H <= 150 cm, supplément pour forme spéciale | p | QP | O.3. | - supplément pour forme spéciale | N |  |  | O4332 |  |  | 38 | 0 | 0 | O
O4333 | RW99 | 12 | 6190 |  |  | Arbuste "solitaire", indigène, en motte, 150<H<=200cm | Plantation d'arbuste "solitaire", essence indigène, forte plante en motte : hauteur : 150 < H <= 200 cm | p | QP | O.3. | - hauteur : 150 < H <=200 cm | N |  |  | O4330 |  |  | 38 | 0 | 0 | O
O4333 | RW99 | 12 | 31060 | 400 |  | Arbuste : H > 300cm, à définir, motte | Plantation d'arbuste, hauteur : H > 300cm, à définir, motte | p | QP | O.3.2. | - hauteur : H > 300cm, à définir, motte | N | O |  | O4300 |  |  | 38 | 0 | 0 | N | MA
O4333-99 | RW99 | 12 | 6191 |  |  | Arbuste "solitaire", indigène, 150<H<=200cm, suppl forme | Plantation d'arbuste "solitaire", essence indigène, forte plante en motte : hauteur : 150 < H <= 200 cm, supplément pour forme spéciale | p | QP | O.3. | - supplément pour forme spéciale | N |  |  | O4333 |  |  | 38 | 0 | 0 | O
O4334 | RW99 | 12 | 6192 |  |  | Arbuste "solitaire", indigène, en motte, 200<H<=250cm | Plantation d'arbuste "solitaire", essence indigène, forte plante en motte : hauteur : 200 < H <= 250 cm | p | QP | O.3. | - hauteur : 200 < H <= 250 cm | N |  |  | O4330 |  |  | 38 | 0 | 0 | O
O4334-99 | RW99 | 12 | 6193 |  |  | Arbuste "solitaire", indigène, 200<H<=250cm, suppl forme | Plantation d'arbuste "solitaire", essence indigène, forte plante en motte : hauteur : 200 < H <= 250 cm, supplément pour forme spéciale | p | QP | O.3. | - supplément pour forme spéciale | N |  |  | O4334 |  |  | 38 | 0 | 0 | O
O4335 | RW99 | 12 | 6194 |  |  | Arbuste "solitaire", indigène, en motte, 250<H<=300cm | Plantation d'arbuste "solitaire", essence indigène, forte plante en motte : hauteur : 250 < H <= 300 cm | p | QP | O.3. | - hauteur : 250 < H <= 300 cm | N |  |  | O4330 |  |  | 38 | 0 | 0 | O
O4335-99 | RW99 | 12 | 6195 |  |  | Arbuste "solitaire", indigène, 250<H<=300cm, suppl forme | Plantation d'arbuste "solitaire", essence indigène, forte plante en motte : hauteur : 250 < H <= 300 cm, supplément pour forme spéciale | p | QP | O.3. | - supplément pour forme spéciale | N |  |  | O4335 |  |  | 38 | 0 | 0 | O
O4336 | RW99 | 12 | 6196 |  |  | Arbuste "solitaire", indigène, en motte, 300<H<=350cm | Plantation d'arbuste "solitaire", essence indigène, forte plante en motte : hauteur : 300 < H <= 350 cm | p | QP | O.3. | - hauteur : 300 < H <= 350 cm | N |  |  | O4330 |  |  | 38 | 0 | 0 | O
O4336-99 | RW99 | 12 | 6197 |  |  | Arbuste "solitaire", indigène, 300<H<=350cm, suppl forme | Plantation d'arbuste "solitaire", essence indigène, forte plante en motte : hauteur : 300 < H <= 350 cm, supplément pour forme spéciale | p | QP | O.3. | - supplément pour forme spéciale | N |  |  | O4336 |  |  | 38 | 0 | 0 | O
O4340 | RW99 | 12 | 6198 |  |  | Arbuste "solitaire" essence horticole, forte plante en motte | Plantation d'arbuste "solitaire", essence horticole, forte plante en motte | -- |  |  | - "solitaire" essence horticole, forte plante en motte | N |  |  | O4300 |  |  | 38 | 0 | 0 | O
O4341 | RW99 | 12 | 6199 |  |  | Arbuste "solitaire", horticole, en motte, H<=100cm | Plantation d'arbuste "solitaire", essence horticole, forte plante en motte : hauteur : H <= 100 cm | p | QP | O.3. | - hauteur : H <= 100 cm | N |  |  | O4340 |  |  | 38 | 0 | 0 | O
O4341-99 | RW99 | 12 | 6200 |  |  | Arbuste "solitaire", horticole, H<=100cm, suppl forme | Plantation d'arbuste "solitaire", essence horticole, forte plante en motte : hauteur : H <= 100 cm, supplément pour forme spéciale | p | QP | O.3. | - supplément pour forme spéciale | N |  |  | O4341 |  |  | 38 | 0 | 0 | O
O4342 | RW99 | 12 | 6201 |  |  | Arbuste "solitaire", horticole, en motte, 100<H<=150cm | Plantation d'arbuste "solitaire", essence horticole, forte plante en motte : hauteur : 100 < H <= 150 cm | p | QP | O.3. | - hauteur : 100 < H <= 150 cm | N |  |  | O4340 |  |  | 38 | 0 | 0 | O
O4342-99 | RW99 | 12 | 6202 |  |  | Arbuste "solitaire", horticole, 100<H<=150cm, suppl forme | Plantation d'arbuste "solitaire", essence horticole, forte plante en motte : hauteur : 100 < H <= 150 cm, supplément pour forme spéciale | p | QP | O.3. | - supplément pour forme spéciale | N |  |  | O4342 |  |  | 38 | 0 | 0 | O
O4343 | RW99 | 12 | 6203 |  |  | Arbuste "solitaire", horticole, en motte, 150<H<=200cm | Plantation d'arbuste "solitaire", essence horticole, forte plante en motte : hauteur : 150 < H <= 200 cm | p | QP | O.3. | - hauteur : 150 < H <=200 cm | N |  |  | O4340 |  |  | 38 | 0 | 0 | O
O4343-99 | RW99 | 12 | 6204 |  |  | Arbuste "solitaire", horticole, 150<H<=200cm, suppl forme | Plantation d'arbuste "solitaire", essence horticole, forte plante en motte : hauteur : 150 < H <= 200 cm, supplément pour forme spéciale | p | QP | O.3. | - supplément pour forme spéciale | N |  |  | O4343 |  |  | 38 | 0 | 0 | O
O4344 | RW99 | 12 | 6205 |  |  | Arbuste "solitaire", horticole, en motte, 200<H<=250cm | Plantation d'arbuste "solitaire", essence horticole, forte plante en motte : hauteur : 200 < H <= 250 cm | p | QP | O.3. | - hauteur : 200 < H <= 250 cm | N |  |  | O4340 |  |  | 38 | 0 | 0 | O
O4344-99 | RW99 | 12 | 6206 |  |  | Arbuste "solitaire", horticole, 200<H<=250cm, suppl forme | Plantation d'arbuste "solitaire", essence horticole, forte plante en motte : hauteur : 200 < H <= 250 cm, supplément pour forme spéciale | p | QP | O.3. | - supplément pour forme spéciale | N |  |  | O4344 |  |  | 38 | 0 | 0 | O
O4345 | RW99 | 12 | 6207 |  |  | Arbuste "solitaire", horticole, en motte, 250<H<=300cm | Plantation d'arbuste "solitaire", essence horticole, forte plante en motte : hauteur : 250 < H <= 300 cm | p | QP | O.3. | - hauteur : 250 < H <= 300 cm | N |  |  | O4340 |  |  | 38 | 0 | 0 | O
O4345-99 | RW99 | 12 | 6208 |  |  | Arbuste "solitaire", horticole, 250<H<=300cm, suppl forme | Plantation d'arbuste "solitaire", essence horticole, forte plante en motte : hauteur : 250 < H <= 300 cm, supplément pour forme spéciale | p | QP | O.3. | - supplément pour forme spéciale | N |  |  | O4345 |  |  | 38 | 0 | 0 | O
O4346 | RW99 | 12 | 6209 |  |  | Arbuste "solitaire", horticole, en motte, 300<H<=350cm | Plantation d'arbuste "solitaire", essence horticole, forte plante en motte : hauteur : 300 < H <= 350 cm | p | QP | O.3. | - hauteur : 300 < H <= 350 cm | N |  |  | O4340 |  |  | 38 | 0 | 0 | O
O4346-99 | RW99 | 12 | 6210 |  |  | Arbuste "solitaire", horticole, 300<H<=350cm, suppl forme | Plantation d'arbuste "solitaire", essence horticole, forte plante en motte : hauteur : 300 < H <= 350 cm, supplément pour forme spéciale | p | QP | O.3. | - supplément pour forme spéciale | N |  |  | O4346 |  |  | 38 | 0 | 0 | O
O4350 | RW99 | 12 | 9286 |  | 0 | Arbuste "touffe", essence indigène, en motte | Plantation d'arbuste "touffe", essence indigène, en motte, pot ou conteneur | -- |  |  | - "touffe", essence indigène, en motte, pot, conteneur | N |  |  | O4300 |  |  | 38 | 0 | 0 | O |  | 0 | 0 | 0
O4351 | RW99 | 12 | 9287 |  | 0 | Arbuste "touffe", essence indigène, en motte, H<=20cm | Plantation d'arbuste "touffe", essence indigène, en motte, pot ou conteneur, hauteur : H <= 20 cm | -- |  |  | - hauteur : H <= 20 cm | N |  |  | O4350 |  |  | 38 | 0 | 0 | O |  | 0 | 0 | 0
O4351-01 | RW99 | 12 | 9288 |  | 0 | Arbuste "touffe", essence indigène, H<=20cm, Erica carnea | Plantation d'arbuste "touffe", essence indigène, en motte, pot ou conteneur, hauteur : H <= 20 cm : Erica carnea | p | QP | O.3. | - Erica carnea | N |  |  | O4351 |  |  | 38 | 0 | 0 | O |  | 0 | 0 | 0
O4351-02 | RW99 | 12 | 9859 |  | 0 | Arbuste "touffe",es.indigène, H<=20cm, Lavendula officinalis | Plantation d'arbuste "touffe", essence indigène, en motte, pot ou conteneur, hauteur : H <= 20 cm : Lavendula officinalis | p | QP | O.3. | - Lavendula officinalis | N |  |  | O4351 |  |  | 38 | 0 | 0 | O |  | 0 | 0 | 0
O4351-03 | RW99 | 12 | 9290 |  | 0 | Arbuste "touffe", essence indigène, H<=20cm, Vinca minor | Plantation d'arbuste "touffe", essence indigène, en motte, pot ou conteneur, hauteur : H <= 20 cm : Vinca minor | p | QP | O.3. | - Vinca minor | N |  |  | O4351 |  |  | 38 | 0 | 0 | O |  | 0 | 0 | 0
O4352 | RW99 | 12 | 9291 |  | 0 | Arbuste "touffe", essence indigène, en motte, 20<H<=40cm | Plantation d'arbuste "touffe", essence indigène, en motte, pot ou conteneur, hauteur : 20 < H <= 40 cm | -- |  |  | - hauteur : 20 < H <= 40 cm | N |  |  | O4350 |  |  | 38 | 0 | 0 | O |  | 0 | 0 | 0
O4352-01 | RW99 | 12 | 9292 |  | 0 | Arbuste "touffe" indigène, 20<H<=40cm, Ilex aquifolium | Plantation d'arbuste "touffe", essence indigène, en motte, pot ou conteneur, hauteur : 20 < H <= 40 cm : Ilex aquifolium | p | QP | O.3. | - Ilex aquifolium | N |  |  | O4352 |  |  | 38 | 0 | 0 | O |  | 0 | 0 | 0
O4353 | RW99 | 12 | 9293 |  | 0 | e "touffe", indigène, en motte, pot ou conteneur, 40<H<=60cm | Plantation d'arbuste "touffe", essence indigène, en motte, pot ou conteneur, hauteur : 40 < H <= 60 cm | -- |  |  | - hauteur : 40 < H <= 60 cm | N |  |  | O4350 |  |  | 38 | 0 | 0 | O |  | 0 | 0 | 0
O4353-01 | RW99 | 12 | 9294 |  | 0 | Arbuste "touffe" indigène, 40<H<=60cm, Ilex aquifolium | Plantation d'arbuste "touffe", essence indigène, en motte, pot ou conteneur, hauteur : 40 < H <= 60 cm : Ilex aquifolium | p | QP | O.3. | - Ilex aquifolium | N |  |  | O4353 |  |  | 38 | 0 | 0 | O |  | 0 | 0 | 0
O4353-99 | RW99 | 12 | 9295 |  | 0 | Arbuste "touffe", 40<H<=60cm, supplément pour forme spéciale | Plantation d'arbuste "touffe", essence indigène, hauteur : 40 < H <= 60 cm, supplément pour forme spéciale | p | QP | O.3. | - supplément pour forme spéciale | N |  |  | O4353 |  |  | 38 | 0 | 0 | O |  | 0 | 0 | 0
O4354 | RW99 | 12 | 9296 |  | 0 | Arbuste "touffe", indigène, 60<H<=80cm | Plantation d'arbuste "touffe", essence indigène, hauteur : 60 < H <= 80 cm | -- |  |  | - hauteur : 60 < H <= 80 cm | N |  |  | O4350 |  |  | 38 | 0 | 0 | O |  | 0 | 0 | 0
O4354-01 | RW99 | 12 | 9297 |  | 0 | Arbuste "touffe", indigène, 60<H<=80cm, Ilex aquifolium | Plantation d'arbuste "touffe", essence indigène, hauteur : 60 < H <= 80 cm : Ilex aquifolium | p | QP | O.3. | - Ilex aquifolium | N |  |  | O4354 |  |  | 38 | 0 | 0 | O |  | 0 | 0 | 0
O4354-99 | RW99 | 12 | 9298 |  | 0 | Arbuste "touffe", 60<H<=80cm, supplément pour forme spéciale | Plantation d'arbuste "touffe", essence indigène, hauteur : 60 < H <= 80 cm, supplément pour forme spéciale | p | QP | O.3. | - supplément pour forme spéciale | N |  |  | O4354 |  |  | 38 | 0 | 0 | O |  | 0 | 0 | 0
O4355 | RW99 | 12 | 9299 |  | 0 | Arbuste "touffe", essence indigène, 80<H<=100cm | Plantation d'arbuste "touffe", essence indigène, en motte, pot ou conteneur, hauteur : 80 < H <= 100 cm | -- |  |  | - hauteur : 80 < H <= 100 cm | N |  |  | O4350 |  |  | 38 | 0 | 0 | O |  | 0 | 0 | 0
O4355-01 | RW99 | 12 | 9300 |  | 0 | Arbuste "touffe" indigène, 80<H<=100cm, Ilex aquifolium | Plantation d'arbuste "touffe", essence indigène, en motte, pot ou conteneur, hauteur : 80 < H <= 100 cm : Ilex aquifolium | p | QP | O.3. | - Ilex aquifolium | N |  |  | O4355 |  |  | 38 | 0 | 0 | O |  | 0 | 0 | 0
O4355-99 | RW99 | 12 | 9301 |  | 0 | Arbuste "touffe",80<H<=100cm, supplément pour forme spéciale | Plantation d'arbuste "touffe", essence indigène, hauteur : 80 < H <= 100 cm, supplément pour forme spéciale | p | QP | O.3. | - supplément pour forme spéciale | N |  |  | O4355 |  |  | 38 | 0 | 0 | O |  | 0 | 0 | 0
O4360 | RW99 | 12 | 9302 |  | 0 | Arbuste "touffe", horticole, en motte, pot ou conteneur | Plantation d'arbuste "touffe", essence horticole, en motte, pot ou conteneur | -- |  |  | - "touffe", essence horticole, en motte,pot,conteneur | N |  |  | O4300 |  |  | 38 | 0 | 0 | O |  | 0 | 0 | 0
O4361 | RW99 | 12 | 9303 |  | 0 | Arbuste "touffe", essence horticole, H<=20cm | Plantation d'arbuste "touffe", essence horticole, en motte, pot ou conteneur, hauteur : H <= 20 cm | -- |  |  | - hauteur : H <= 20 cm | N |  |  | O4360 |  |  | 38 | 0 | 0 | O |  | 0 | 0 | 0
O4361-01 | RW99 | 12 | 9304 |  | 0 | Arbuste touffe horticole, H<=20cm, Berberis buxifolia "Nana" | Plantation d'arbuste "touffe", essence horticole, en motte, pot ou conteneur, hauteur : H <= 20 cm : Berberis buxifolia "Nana" | p | QP | O.3. | - Berberis buxifolia "Nana" | N |  |  | O4361 |  |  | 38 | 0 | 0 | O |  | 0 | 0 | 0
O4361-02 | RW99 | 12 | 9305 |  | 0 | Arbuste "touffe" horticole, H<=20cm, Buxus sempervirens | Plantation d'arbuste "touffe", essence horticole, en motte, pot ou conteneur, hauteur : H <= 20 cm : Buxus sempervirens | p | QP | O.3. | - Buxus sempervirens | N |  |  | O4361 |  |  | 38 | 0 | 0 | O |  | 0 | 0 | 0
O4361-03 | RW99 | 12 | 9306 |  | 0 | Arbuste touffe horticole, H<=20cm, Calluna vulgaris,hybrides | Plantation d'arbuste "touffe", essence horticole, en motte, pot ou conteneur, hauteur : H <= 20 cm : Calluna vulgaris, hybrides | p | QP | O.3. | - Calluna vulgaris, hybrides (à préciser) | N |  |  | O4361 |  |  | 38 | 0 | 0 | O |  | 0 | 0 | 0
O4361-04 | RW99 | 12 | 9307 |  | 0 | Arbuste "touffe" horticole, H<=20cm, Erica carnea, hybrides | Plantation d'arbuste "touffe", essence horticole, en motte, pot ou conteneur, hauteur : H <= 20 cm : Erica carnea, hybrides | p | QP | O.3. | - Erica carnea, hybrides (à préciser) | N |  |  | O4361 |  |  | 38 | 0 | 0 | O |  | 0 | 0 | 0
O4361-05 | RW99 | 12 | 9308 |  | 0 | Arbuste "touffe" horticole, H<=20cm, Erica vagans, hybrides | Plantation d'arbuste "touffe", essence horticole, en motte, pot ou conteneur, hauteur : H <= 20 cm : Erica vagans, hybrides | p | QP | O.3. | - Erica vagans, hybrides (à préciser) | N |  |  | O4361 |  |  | 38 | 0 | 0 | O |  | 0 | 0 | 0
O4361-06 | RW99 | 12 | 9309 |  | 0 | Arbuste "touffe" horticole, H<=20cm, Hebe ochracea | Plantation d'arbuste "touffe", essence horticole, en motte, pot ou conteneur, hauteur : H <= 20 cm : Hebe ochracea | p | QP | O.3. | - Hebe ochracea | N |  |  | O4361 |  |  | 38 | 0 | 0 | O |  | 0 | 0 | 0
O4361-07 | RW99 | 12 | 9310 |  | 0 | Arbuste "touffe" horticole, H<=20cm, Hypericum calycinum | Plantation d'arbuste "touffe", essence horticole, en motte, pot ou conteneur, hauteur : H <= 20 cm : Hypericum calycinum | p | QP | O.3. | - Hypericum calycinum | N |  |  | O4361 |  |  | 38 | 0 | 0 | O |  | 0 | 0 | 0
O4361-08 | RW99 | 12 | 9311 |  | 0 | Arbuste "touffe" horticole, H<=20cm, Lavandula angustifolia | Plantation d'arbuste "touffe", essence horticole, en motte, pot ou conteneur, hauteur : H <= 20 cm : Lavandula angustifolia | p | QP | O.3. | - Lavandula angustifolia | N |  |  | O4361 |  |  | 38 | 0 | 0 | O |  | 0 | 0 | 0
O4361-09 | RW99 | 12 | 9312 |  | 0 | Arbuste touffe, H<=20cm, Lavandula angustifolia, en variété | Plantation d'arbuste "touffe", essence horticole, en motte, pot ou conteneur, hauteur : H <= 20 cm : Lavandula angustifolia, en variété | p | QP | O.3. | - Lavandula angustifolia,en variété (à préciser) | N |  |  | O4361 |  |  | 38 | 0 | 0 | O |  | 0 | 0 | 0
O4361-10 | RW99 | 12 | 9313 |  | 0 | Arbuste "touffe" horticole, H<=20cm, Lavandula officinalis | Plantation d'arbuste "touffe", essence horticole, en motte, pot ou conteneur, hauteur : H <= 20 cm : Lavandula officinalis | p | QP | O.3. | - Lavandula officinalis | N |  |  | O4361 |  |  | 38 | 0 | 0 | O |  | 0 | 0 | 0
O4361-11 | RW99 | 12 | 9314 |  | 0 | Arbuste "touffe" horticole, H<=20cm, Pachysandra terminalis | Plantation d'arbuste "touffe", essence horticole, en motte, pot ou conteneur, hauteur : H <= 20 cm : Pachysandra terminalis | p | QP | O.3. | - Pachysandra terminalis | N |  |  | O4361 |  |  | 38 | 0 | 0 | O |  | 0 | 0 | 0
O4361-12 | RW99 | 12 | 9315 |  | 0 | Arbuste "touffe" horticole, H<=20cm, Vinca major | Plantation d'arbuste "touffe", essence horticole, en motte, pot ou conteneur, hauteur : H <= 20 cm : Vinca major | p | QP | O.3. | - Vinca major | N |  |  | O4361 |  |  | 38 | 0 | 0 | O |  | 0 | 0 | 0
O4361-13 | RW99 | 12 | 9861 |  | 0 | Arbuste "touffe" horticole, H<=20cm, Vinca minor | Plantation d'arbuste "touffe", essence horticole, en motte, pot ou conteneur, hauteur : H <= 20 cm : Vinca minor | p | QP | O.3. | - Vinca minor | N |  |  | O4361 |  |  | 38 | 0 | 0 | O |  | 0 | 0 | 0
O4362 | RW99 | 12 | 9317 |  | 0 | Plantation d'arbuste "touffe", essence horticole, 20<H<=40cm | Plantation d'arbuste "touffe", essence horticole, en motte, pot ou conteneur, hauteur : 20 < H <= 40 cm | -- |  |  | - hauteur : 20 < H <= 40 cm | N |  |  | O4360 |  |  | 38 | 0 | 0 | O |  | 0 | 0 | 0
O4362-01 | RW99 | 12 | 9318 |  | 0 | Arbuste "touffe" horticole, 20<H<=40cm, Azalées, en variété | Plantation d'arbuste "touffe", essence horticole, en motte, pot ou conteneur, hauteur : 20 < H <= 40 cm : Azalées, en variété | p | QP | O.3. | - Azalées, en variété (à préciser) | N |  |  | O4362 |  |  | 38 | 0 | 0 | O |  | 0 | 0 | 0
O4362-02 | RW99 | 12 | 9319 |  | 0 | Arbuste touffe, 20<H<=40cm, Berberis buxifolia "Nana" | Plantation d'arbuste "touffe", essence horticole, en motte, pot ou conteneur, hauteur : 20 < H <= 40 cm : Berberis buxifolia "Nana" | p | QP | O.3. | - Berberis buxifolia "Nana" | N |  |  | O4362 |  |  | 38 | 0 | 0 | O |  | 0 | 0 | 0
O4362-03 | RW99 | 12 | 9320 |  | 0 | Arbuste "touffe" horticole, 20<H<=40cm, Berberis juliane | Plantation d'arbuste "touffe", essence horticole, en motte, pot ou conteneur, hauteur : 20 < H <= 40 cm : Berberis juliane | p | QP | O.3. | - Berberis juliane | N |  |  | O4362 |  |  | 38 | 0 | 0 | O |  | 0 | 0 | 0
O4362-04 | RW99 | 12 | 9322 |  | 0 | Arbuste "touffe" horticole, 20<H<=40cm, Berberis stenophylla | Plantation d'arbuste "touffe", essence horticole, en motte, pot ou conteneur, hauteur : 20 < H <= 40 cm : Berberis stenophylla | p | QP | O.3. | - Berberis stenophylla | N |  |  | O4362 |  |  | 38 | 0 | 0 | O |  | 0 | 0 | 0
O4362-05 | RW99 | 12 | 9323 |  | 0 | Arbuste "touffe" horticole, 20<H<=40cm, Berberis verruculosa | Plantation d'arbuste "touffe", essence horticole, en motte, pot ou conteneur, hauteur : 20 < H <= 40 cm : Berberis verruculosa | p | QP | O.3. | - Berberis verruculosa | N |  |  | O4362 |  |  | 38 | 0 | 0 | O |  | 0 | 0 | 0
O4362-06 | RW99 | 12 | 9324 |  | 0 | Arbuste "touffe" horticole, 20<H<=40cm, Buxus sempervirens | Plantation d'arbuste "touffe", essence horticole, en motte, pot ou conteneur, hauteur : 20 < H <= 40 cm : Buxus sempervirens | p | QP | O.3. | - Buxus sempervirens | N |  |  | O4362 |  |  | 38 | 0 | 0 | O |  | 0 | 0 | 0
O4362-07 | RW99 | 12 | 9325 |  | 0 | Arbuste "touffe", 20<H<=40cm, Calluna vulgaris, hybrides | Plantation d'arbuste "touffe", essence horticole, en motte, pot ou conteneur, hauteur : 20 < H <= 40 cm : Calluna vulgaris, hybrides | p | QP | O.3. | - Calluna vulgaris, hybrides (à préciser) | N |  |  | O4362 |  |  | 38 | 0 | 0 | O |  | 0 | 0 | 0
O4362-08 | RW99 | 12 | 9326 |  | 0 | Arbuste "touffe" horticole,20<H<=40cm, Chaenomeles, hybrides | Plantation d'arbuste "touffe", essence horticole, en motte, pot ou conteneur, hauteur : 20 < H <= 40 cm : Chaenomeles, hybrides, en variété | p | QP | O.3. | - Chaenomeles, hybrides, en variété (à préciser) | N |  |  | O4362 |  |  | 38 | 0 | 0 | O |  | 0 | 0 | 0
O4362-09 | RW99 | 12 | 9327 |  | 0 | Arbuste "touffe", 20<H<=40cm, Cornus stolonifera "Kelseyi" | Plantation d'arbuste "touffe", essence horticole, en motte, pot ou conteneur, hauteur : 20 < H <= 40 cm : Cornus stolonifera "Kelseyi" | p | QP | O.3. | - Cornus stolonifera "Kelseyi" | N |  |  | O4362 |  |  | 38 | 0 | 0 | O |  | 0 | 0 | 0
O4362-10 | RW99 | 12 | 9328 |  | 0 | Arbuste "touffe", 20<H<=40cm, Cotoneaster horizontalis | Plantation d'arbuste "touffe", essence horticole, en motte, pot ou conteneur, hauteur : 20 < H <= 40 cm : Cotoneaster horizontalis | p | QP | O.3. | - Cotoneaster horizontalis | N |  |  | O4362 |  |  | 38 | 0 | 0 | O |  | 0 | 0 | 0
O4362-11 | RW99 | 12 | 9329 |  | 0 | Arbuste "touffe" horticole, 20<H<=40cm, Cotoneaster praecox | Plantation d'arbuste "touffe", essence horticole, en motte, pot ou conteneur, hauteur : 20 < H <= 40 cm : Cotoneaster praecox | p | QP | O.3. | - Cotoneaster praecox | N |  |  | O4362 |  |  | 38 | 0 | 0 | O |  | 0 | 0 | 0
O4362-12 | RW99 | 12 | 9330 |  | 0 | Arbuste "touffe" horticole, 20<H<=40cm, Cotoneaster suecicus | Plantation d'arbuste "touffe", essence horticole, en motte, pot ou conteneur, hauteur : 20 < H <= 40 cm : Cotoneaster suecicus, en variété | p | QP | O.3. | - Cotoneaster suecicus, en variété (à préciser) | N |  |  | O4362 |  |  | 38 | 0 | 0 | O |  | 0 | 0 | 0
O4362-13 | RW99 | 12 | 9331 |  | 0 | Arbuste "touffe", 20<H<=40cm, Euonymus fortunei, en variété | Plantation d'arbuste "touffe", essence horticole, en motte, pot ou conteneur, hauteur : 20 < H <= 40 cm : Euonymus fortunei, en variété | p | QP | O.3. | - Euonymus fortunei, en variété (à préciser) | N |  |  | O4362 |  |  | 38 | 0 | 0 | O |  | 0 | 0 | 0
O4362-14 | RW99 | 12 | 9332 |  | 0 | Arbuste "touffe", 20<H<=40cm, Hedera helix, en variété | Plantation d'arbuste "touffe", essence horticole, en motte, pot ou conteneur, hauteur : 20 < H <= 40 cm : Hedera helix, en variété | p | QP | O.3. | - Hedera helix, en variété (à préciser) | N |  |  | O4362 |  |  | 38 | 0 | 0 | O |  | 0 | 0 | 0
O4362-15 | RW99 | 12 | 9333 |  | 0 | Arbuste "touffe" horticole, 20<H<=40cm, Hypericum calycinum | Plantation d'arbuste "touffe", essence horticole, en motte, pot ou conteneur, hauteur : 20 < H <= 40 cm : Hypericum calycinum | p | QP | O.3. | - Hypericum calycinum | N |  |  | O4362 |  |  | 38 | 0 | 0 | O |  | 0 | 0 | 0
O4362-16 | RW99 | 12 | 9334 |  | 0 | Arbuste "touffe", 20<H<=40cm, Ilex aquifolium, en variété | Plantation d'arbuste "touffe", essence horticole, en motte, pot ou conteneur, hauteur : 20 < H <= 40 cm : Ilex aquifolium, en variété | p | QP | O.3. | - Ilex aquifolium, en variété (à préciser) | N |  |  | O4362 |  |  | 38 | 0 | 0 | O |  | 0 | 0 | 0
O4362-17 | RW99 | 12 | 9335 |  | 0 | Arbuste "touffe", 20<H<=40cm, Lonicera nitida, en variété | Plantation d'arbuste "touffe", essence horticole, en motte, pot ou conteneur, hauteur : 20 < H <= 40 cm : Lonicera nitida, en variété | p | QP | O.3. | - Lonicera nitida, en variété (à préciser) | N |  |  | O4362 |  |  | 38 | 0 | 0 | O |  | 0 | 0 | 0
O4362-18 | RW99 | 12 | 9336 |  | 0 | Arbuste "touffe" horticole, 20<H<=40cm, Lonicera pileata | Plantation d'arbuste "touffe", essence horticole, en motte, pot ou conteneur, hauteur : 20 < H <= 40 cm : Lonicera pileata | p | QP | O.3. | - Lonicera pileata | N |  |  | O4362 |  |  | 38 | 0 | 0 | O |  | 0 | 0 | 0
O4362-19 | RW99 | 12 | 9337 |  | 0 | Arbuste "touffe" horticole, 20<H<=40cm, Mahonia aquifolium | Plantation d'arbuste "touffe", essence horticole, en motte, pot ou conteneur, hauteur : 20 < H <= 40 cm : Mahonia aquifolium | p | QP | O.3. | - Mahonia aquifolium | N |  |  | O4362 |  |  | 38 | 0 | 0 | O |  | 0 | 0 | 0
O4362-20 | RW99 | 12 | 9338 |  | 0 | Arbuste "touffe", 20<H<=40cm, Mahonia aquifolium hybride | Plantation d'arbuste "touffe", essence horticole, en motte, pot ou conteneur, hauteur : 20 < H <= 40 cm : Mahonia aquifolium hybride | p | QP | O.3. | - Mahonia aquifolium hybride (à préciser) | N |  |  | O4362 |  |  | 38 | 0 | 0 | O |  | 0 | 0 | 0
O4362-21 | RW99 | 12 | 9339 |  | 0 | Arbuste "touffe" horticole, 20<H<=40cm, Prunus laurocesarus | Plantation d'arbuste "touffe", essence horticole, en motte, pot ou conteneur, hauteur : 20 < H <= 40 cm : Prunus laurocesarus, en variété | p | QP | O.3. | - Prunus laurocesarus, en variété (à préciser) | N |  |  | O4362 |  |  | 38 | 0 | 0 | O |  | 0 | 0 | 0
O4362-22 | RW99 | 12 | 9340 |  | 0 | Arbuste "touffe" horticole, 20<H<=40cm, Pyracantha hybride | Plantation d'arbuste "touffe", essence horticole, en motte, pot ou conteneur, hauteur : 20 < H <= 40 cm : Pyracantha hybride, en variété | p | QP | O.3. | - Pyracantha hybride, en variété (à préciser) | N |  |  | O4362 |  |  | 38 | 0 | 0 | O |  | 0 | 0 | 0
O4362-23 | RW99 | 12 | 9341 |  | 0 | Arbuste "touffe", 20<H<=40cm, Rhododendron ponticum | Plantation d'arbuste "touffe", essence horticole, en motte, pot ou conteneur, hauteur : 20 < H <= 40 cm : Rhododendron ponticum | p | QP | O.3. | - Rhododendron ponticum | N |  |  | O4362 |  |  | 38 | 0 | 0 | O |  | 0 | 0 | 0
O4362-24 | RW99 | 12 | 9342 |  | 0 | Arbuste "touffe" horticole, 20<H<=40cm, Rhododendron hybride | Plantation d'arbuste "touffe", essence horticole, en motte, pot ou conteneur, hauteur : 20 < H <= 40 cm : Rhododendron hybride, en variété | p | QP | O.3. | - Rhododendron hybride, en variété (à préciser) | N |  |  | O4362 |  |  | 38 | 0 | 0 | O |  | 0 | 0 | 0
O4362-25 | RW99 | 12 | 9343 |  | 0 | Arbuste "touffe", 20<H<=40cm, Stephanandra incisa "Crispa" | Plantation d'arbuste "touffe", essence horticole, en motte, pot ou conteneur, hauteur : 20 < H <= 40 cm : Stephanandra incisa "Crispa" | p | QP | O.3. | - Stephanandra incisa "Crispa" | N |  |  | O4362 |  |  | 38 | 0 | 0 | O |  | 0 | 0 | 0
O4362-99 | RW99 | 12 | 9344 |  | 0 | Arbuste "touffe", 40<H<=60cm, supplément pour forme spéciale | Plantation d'arbuste "touffe", essence horticole, en motte, pot ou conteneur, hauteur : 40 < H <= 60 cm, supplément pour forme spéciale | p | QP | O.3. | - supplément pour forme spéciale | N |  |  | O4362 |  |  | 38 | 0 | 0 | O |  | 0 | 0 | 0
O4363 | RW99 | 12 | 9345 |  | 0 | Arbuste "touffe" horticole, 40<H<=60cm | Plantation d'arbuste "touffe", essence horticole, en motte, pot ou conteneur, hauteur : 40 < H <= 60 cm | -- |  |  | - hauteur : 40 < H <= 60 cm | N |  |  | O4360 |  |  | 38 | 0 | 0 | O |  | 0 | 0 | 0
O4363-01 | RW99 | 12 | 9346 |  | 0 | Arbuste "touffe" horticole, 0<H<=60cm, Azalées, en variété | Plantation d'arbuste "touffe", essence horticole, en motte, pot ou conteneur, hauteur : 40 < H <= 60 cm : Azalées, en variété | p | QP | O.3. | - Azalées, en variété (à préciser) | N |  |  | O4363 |  |  | 38 | 0 | 0 | O |  | 0 | 0 | 0
O4363-02 | RW99 | 12 | 9347 |  | 0 | Arbuste "touffe" horticole, 40<H<=60cm, Berberis juliane | Plantation d'arbuste "touffe", essence horticole, en motte, pot ou conteneur, hauteur : 40 < H <= 60 cm : Berberis juliane | p | QP | O.3. | - Berberis juliane | N |  |  | O4363 |  |  | 38 | 0 | 0 | O |  | 0 | 0 | 0
O4363-03 | RW99 | 12 | 9348 |  | 0 | Arbuste "touffe" horticole, 40<H<=60cm, Berberis stenophylla | Plantation d'arbuste "touffe", essence horticole, en motte, pot ou conteneur, hauteur : 40 < H <= 60 cm : Berberis stenophylla | p | QP | O.3. | - Berberis stenophylla | N |  |  | O4363 |  |  | 38 | 0 | 0 | O |  | 0 | 0 | 0
O4363-05 | RW99 | 12 | 9349 |  | 0 | Arbuste "touffe" horticole, 40<H<=60cm, Berberis verruculosa | Plantation d'arbuste "touffe", essence horticole, en motte, pot ou conteneur, hauteur : 40 < H <= 60 cm : Berberis verruculosa | p | QP | O.3. | - Berberis verruculosa | N |  |  | O4363 |  |  | 38 | 0 | 0 | O |  | 0 | 0 | 0
O4363-06 | RW99 | 12 | 9350 |  | 0 | Arbuste "touffe" horticole, 40<H<=60cm, Berberis wilsoniae | Plantation d'arbuste "touffe", essence horticole, en motte, pot ou conteneur, hauteur : 40 < H <= 60 cm : Berberis wilsoniae | p | QP | O.3. | - Berberis wilsoniae | N |  |  | O4363 |  |  | 38 | 0 | 0 | O |  | 0 | 0 | 0
O4363-07 | RW99 | 12 | 9351 |  | 0 | Arbuste "touffe", 40<H<=60cm, Buddleja alternifolia | Plantation d'arbuste "touffe", essence horticole, en motte, pot ou conteneur, hauteur : 40 < H <= 60 cm : Buddleja alternifolia | p | QP | O.3. | - Buddleja alternifolia | N |  |  | O4363 |  |  | 38 | 0 | 0 | O |  | 0 | 0 | 0
O4363-09 | RW99 | 12 | 9352 |  | 0 | Arbuste "touffe" horticole, 40<H<=60cm, Buxus sempervirens | Plantation d'arbuste "touffe", essence horticole, en motte, pot ou conteneur, hauteur : 40 < H <= 60 cm : Buxus sempervirens | p | QP | O.3. | - Buxus sempervirens | N |  |  | O4363 |  |  | 38 | 0 | 0 | O |  | 0 | 0 | 0
O4363-11 | RW99 | 12 | 9353 |  | 0 | Arbuste "touffe", 40<H<=60cm, Chaenomeles, hybrides, en var. | Plantation d'arbuste "touffe", essence horticole, en motte, pot ou conteneur, hauteur : 40 < H <= 60 cm : Chaenomeles, hybrides, en variété | p | QP | O.3. | - Chaenomeles, hybrides, en variété (à préciser) | N |  |  | O4363 |  |  | 38 | 0 | 0 | O |  | 0 | 0 | 0
O4363-12 | RW99 | 12 | 9354 |  | 0 | Arbuste "touffe" horticole, 40<H<=60cm, Cornus florida | Plantation d'arbuste "touffe", essence horticole, en motte, pot ou conteneur, hauteur : 40 < H <= 60 cm : Cornus florida | p | QP | O.3. | - Cornus florida | N |  |  | O4363 |  |  | 38 | 0 | 0 | O |  | 0 | 0 | 0
O4363-13 | RW99 | 12 | 9355 |  | 0 | Arbuste "touffe", 40<H<=60cm, Cornus stolonifera "Kelseyi" | Plantation d'arbuste "touffe", essence horticole, en motte, pot ou conteneur, hauteur : 40 < H <= 60 cm : Cornus stolonifera "Kelseyi" | p | QP | O.3. | - Cornus stolonifera "Kelseyi" | N |  |  | O4363 |  |  | 38 | 0 | 0 | O |  | 0 | 0 | 0
O4363-14 | RW99 | 12 | 9356 |  | 0 | Arbuste "touffe", 40<H<=60cm, Cotoneaster horizontalis | Plantation d'arbuste "touffe", essence horticole, en motte, pot ou conteneur, hauteur : 40 < H <= 60 cm : Cotoneaster horizontalis | p | QP | O.3. | - Cotoneaster horizontalis | N |  |  | O4363 |  |  | 38 | 0 | 0 | O |  | 0 | 0 | 0
O4363-15 | RW99 | 12 | 9357 |  | 0 | Arbuste "touffe" horticole, 40<H<=60cm, Cotoneaster praecox | Plantation d'arbuste "touffe", essence horticole, en motte, pot ou conteneur, hauteur : 40 < H <= 60 cm : Cotoneaster praecox | p | QP | O.3. | - Cotoneaster praecox | N |  |  | O4363 |  |  | 38 | 0 | 0 | O |  | 0 | 0 | 0
O4363-16 | RW99 | 12 | 9358 |  | 0 | Arbuste "touffe", 40<H<=60cm, Cotoneaster suecicus, en var. | Plantation d'arbuste "touffe", essence horticole, en motte, pot ou conteneur, hauteur : 40 < H <= 60 cm : Cotoneaster suecicus, en variété | p | QP | O.3. | - Cotoneaster suecicus, en variété (à préciser) | N |  |  | O4363 |  |  | 38 | 0 | 0 | O |  | 0 | 0 | 0
O4363-18 | RW99 | 12 | 9359 |  | 0 | Arbuste "touffe", 40<H<=60cm, Hedera helix, en variété | Plantation d'arbuste "touffe", essence horticole, en motte, pot ou conteneur, hauteur : 40 < H <= 60 cm : Hedera helix, en variété | p | QP | O.3. | - Hedera helix, en variété (à préciser) | N |  |  | O4363 |  |  | 38 | 0 | 0 | O |  | 0 | 0 | 0
O4363-20 | RW99 | 12 | 9360 |  | 0 | Arbuste "touffe", 40<H<=60cm, Ilex aquifolium, en variété | Plantation d'arbuste "touffe", essence horticole, en motte, pot ou conteneur, hauteur : 40 < H <= 60 cm : Ilex aquifolium, en variété | p | QP | O.3. | - Ilex aquifolium, en variété (à préciser) | N |  |  | O4363 |  |  | 38 | 0 | 0 | O |  | 0 | 0 | 0
O4363-23 | RW99 | 12 | 9361 |  | 0 | Arbuste "touffe", 40<H<=60cm, Lonicera nitida, en variété | Plantation d'arbuste "touffe", essence horticole, en motte, pot ou conteneur, hauteur : 40 < H <= 60 cm : Lonicera nitida, en variété | p | QP | O.3. | - Lonicera nitida, en variété (à préciser) | N |  |  | O4363 |  |  | 38 | 0 | 0 | O |  | 0 | 0 | 0
O4363-24 | RW99 | 12 | 9362 |  | 0 | Arbuste "touffe" horticole, 40<H<=60cm, Lonicera pileata | Plantation d'arbuste "touffe", essence horticole, en motte, pot ou conteneur, hauteur : 40 < H <= 60 cm : Lonicera pileata | p | QP | O.3. | - Lonicera pileata | N |  |  | O4363 |  |  | 38 | 0 | 0 | O |  | 0 | 0 | 0
O4363-25 | RW99 | 12 | 9364 |  | 0 | Arbuste "touffe" horticole, 40<H<=60cm, Mahonia aquifolium | Plantation d'arbuste "touffe", essence horticole, en motte, pot ou conteneur, hauteur : 40 < H <= 60 cm : Mahonia aquifolium | p | QP | O.3. | - Mahonia aquifolium | N |  |  | O4363 |  |  | 38 | 0 | 0 | O |  | 0 | 0 | 0
O4363-26 | RW99 | 12 | 9365 |  | 0 | Arbuste "touffe", 40<H<=60cm, Prunus laurocesarus, en var. | Plantation d'arbuste "touffe", essence horticole, en motte, pot ou conteneur, hauteur : 40 < H <= 60 cm : Prunus laurocesarus, en variété | p | QP | O.3. | - Prunus laurocesarus, en variété (à préciser) | N |  |  | O4363 |  |  | 38 | 0 | 0 | O |  | 0 | 0 | 0
O4363-27 | RW99 | 12 | 9366 |  | 0 | Arbuste "touffe", 40<H<=60cm, Pyracantha coccinea, en var. | Plantation d'arbuste "touffe", essence horticole, en motte, pot ou conteneur, hauteur : 40 < H <= 60 cm : Pyracantha coccinea, en variété | p | QP | O.3. | - Pyracantha coccinea, en variété (à préciser) | N |  |  | O4363 |  |  | 38 | 0 | 0 | O |  | 0 | 0 | 0
O4363-28 | RW99 | 12 | 9367 |  | 0 | Arbuste "touffe", 40<H<=60cm, Pyracantha hybride, en variété | Plantation d'arbuste "touffe", essence horticole, en motte, pot ou conteneur, hauteur : 40 < H <= 60 cm : Pyracantha hybride, en variété | p | QP | O.3. | - Pyracantha hybride, en variété (à préciser) | N |  |  | O4363 |  |  | 38 | 0 | 0 | O |  | 0 | 0 | 0
O4363-29 | RW99 | 12 | 9368 |  | 0 | Arbuste "touffe", 40<H<=60cm, Rhododendron ponticum | Plantation d'arbuste "touffe", essence horticole, en motte, pot ou conteneur, hauteur : 40 < H <= 60 cm : Rhododendron ponticum | p | QP | O.3. | - Rhododendron ponticum | N |  |  | O4363 |  |  | 38 | 0 | 0 | O |  | 0 | 0 | 0
O4363-30 | RW99 | 12 | 9369 |  | 0 | Arbuste "touffe", 40<H<=60cm, Rhododendron hybride, en var. | Plantation d'arbuste "touffe", essence horticole, en motte, pot ou conteneur, hauteur : 40 < H <= 60 cm : Rhododendron hybride, en variété | p | QP | O.3. | - Rhododendron hybride, en variété (à préciser) | N |  |  | O4363 |  |  | 38 | 0 | 0 | O |  | 0 | 0 | 0
O4363-99 | RW99 | 12 | 9370 |  | 0 | Arbuste "touffe", 40<H<=60cm, supplément pour forme spéciale | Plantation d'arbuste "touffe", essence horticole, en motte, pot ou conteneur, hauteur : 40 < H <= 60 cm, supplément pour forme spéciale | p | QP | O.3. | - supplément pour forme spéciale | N |  |  | O4363 |  |  | 38 | 0 | 0 | O |  | 0 | 0 | 0
O4364 | RW99 | 12 | 9371 |  | 0 | Arbuste "touffe" horticole, 60<H<=80cm | Plantation d'arbuste "touffe", essence horticole, en motte, pot ou conteneur, hauteur : 60 < H <= 80 cm | -- |  |  | - hauteur : 60 < H <= 80 cm | N |  |  | O4360 |  |  | 38 | 0 | 0 | O |  | 0 | 0 | 0
O4364-01 | RW99 | 12 | 9372 |  | 0 | Arbuste "touffe" horticole, 60<H<=80cm, Azalées, en variété | Plantation d'arbuste "touffe", essence horticole, en motte, pot ou conteneur, hauteur : 60 < H <= 80 cm : Azalées, en variété | p | QP | O.3. | - Azalées, en variété (à préciser) | N |  |  | O4364 |  |  | 38 | 0 | 0 | O |  | 0 | 0 | 0
O4364-02 | RW99 | 12 | 9373 |  | 0 | Arbuste "touffe", 60<H<=80cm, Berberis ottawensis "Superba" | Plantation d'arbuste "touffe", essence horticole, en motte, pot ou conteneur, hauteur : 60 < H <= 80 cm : Berberis ottawensis "Superba" | p | QP | O.3. | - Berberis ottawensis "Superba" | N |  |  | O4364 |  |  | 38 | 0 | 0 | O |  | 0 | 0 | 0
O4364-03 | RW99 | 12 | 9374 |  | 0 | Arbuste "touffe" horticole, 60<H<=80cm, Berberis stenophylla | Plantation d'arbuste "touffe", essence horticole, en motte, pot ou conteneur, hauteur : 60 < H <= 80 cm : Berberis stenophylla | p | QP | O.3. | - Berberis stenophylla | N |  |  | O4364 |  |  | 38 | 0 | 0 | O |  | 0 | 0 | 0
O4364-04 | RW99 | 12 | 9375 |  | 0 | Arbuste "touffe" horticole, 60<H<=80cm, Berberis verruculosa | Plantation d'arbuste "touffe", essence horticole, en motte, pot ou conteneur, hauteur : 60 < H <= 80 cm : Berberis verruculosa | p | QP | O.3. | - Berberis verruculosa | N |  |  | O4364 |  |  | 38 | 0 | 0 | O |  | 0 | 0 | 0
O4364-05 | RW99 | 12 | 9376 |  | 0 | Arbuste "touffe" horticole, 60<H<=80cm, Berberis wilsoniae | Plantation d'arbuste "touffe", essence horticole, en motte, pot ou conteneur, hauteur : 60 < H <= 80 cm : Berberis wilsoniae | p | QP | O.3. | - Berberis wilsoniae | N |  |  | O4364 |  |  | 38 | 0 | 0 | O |  | 0 | 0 | 0
O4364-06 | RW99 | 12 | 9377 |  | 0 | Arbuste "touffe", 60<H<=80cm, Buddleja alternifolia | Plantation d'arbuste "touffe", essence horticole, en motte, pot ou conteneur, hauteur : 60 < H <= 80 cm : Buddleja alternifolia | p | QP | O.3. | - Buddleja alternifolia | N |  |  | O4364 |  |  | 38 | 0 | 0 | O |  | 0 | 0 | 0
O4364-07 | RW99 | 12 | 9378 |  | 0 | Arbuste "touffe" horticole, 60<H<=80cm, Buxus sempervirens | Plantation d'arbuste "touffe", essence horticole, en motte, pot ou conteneur, hauteur : 60 < H <= 80 cm : Buxus sempervirens | p | QP | O.3. | - Buxus sempervirens | N |  |  | O4364 |  |  | 38 | 0 | 0 | O |  | 0 | 0 | 0
O4364-08 | RW99 | 12 | 9379 |  | 0 | Arbuste "touffe" horticole, 60<H<=80cm, Chaenomeles speciosa | Plantation d'arbuste "touffe", essence horticole, en motte, pot ou conteneur, hauteur : 60 < H <= 80 cm : Chaenomeles speciosa | p | QP | O.3. | - Chaenomeles speciosa | N |  |  | O4364 |  |  | 38 | 0 | 0 | O |  | 0 | 0 | 0
O4364-09 | RW99 | 12 | 9380 |  | 0 | Arbuste "touffe" horticole, 60<H<=80cm, Cornus florida | Plantation d'arbuste "touffe", essence horticole, en motte, pot ou conteneur, hauteur : 60 < H <= 80 cm : Cornus florida | p | QP | O.3. | - Cornus florida | N |  |  | O4364 |  |  | 38 | 0 | 0 | O |  | 0 | 0 | 0
O4364-10 | RW99 | 12 | 9381 |  | 0 | Arbuste "touffe" horticole, 60<H<=80cm, Cornus kousa | Plantation d'arbuste "touffe", essence horticole, en motte, pot ou conteneur, hauteur : 60 < H <= 80 cm : Cornus kousa | p | QP | O.3. | - Cornus kousa | N |  |  | O4364 |  |  | 38 | 0 | 0 | O |  | 0 | 0 | 0
O4364-11 | RW99 | 12 | 9382 |  | 0 | Arbuste "touffe", 60<H<=80cm, Cotoneaster horizontalis | Plantation d'arbuste "touffe", essence horticole, en motte, pot ou conteneur, hauteur : 60 < H <= 80 cm : Cotoneaster horizontalis | p | QP | O.3. | - Cotoneaster horizontalis | N |  |  | O4364 |  |  | 38 | 0 | 0 | O |  | 0 | 0 | 0
O4364-12 | RW99 | 12 | 9383 |  | 0 | Arbuste "touffe" horticole, 60<H<=80cm, Cotoneaster praecox | Plantation d'arbuste "touffe", essence horticole, en motte, pot ou conteneur, hauteur : 60 < H <= 80 cm : Cotoneaster praecox | p | QP | O.3. | - Cotoneaster praecox | N |  |  | O4364 |  |  | 38 | 0 | 0 | O |  | 0 | 0 | 0
O4364-13 | RW99 | 12 | 9384 |  | 0 | Arbuste "touffe" horticole, 60<H<=80cm, Cotoneaster watereri | Plantation d'arbuste "touffe", essence horticole, en motte, pot ou conteneur, hauteur : 60 < H <= 80 cm : Cotoneaster watereri | p | QP | O.3. | - Cotoneaster watereri | N |  |  | O4364 |  |  | 38 | 0 | 0 | O |  | 0 | 0 | 0
O4364-14 | RW99 | 12 | 9385 |  | 0 | Arbuste "touffe", 60<H<=80cm, Hedera helix, en variété | Plantation d'arbuste "touffe", essence horticole, en motte, pot ou conteneur, hauteur : 60 < H <= 80 cm : Hedera helix, en variété | p | QP | O.3. | - Hedera helix, en variété (à préciser) | N |  |  | O4364 |  |  | 38 | 0 | 0 | O |  | 0 | 0 | 0
O4364-15 | RW99 | 12 | 9386 |  | 0 | Arbuste "touffe", 60<H<=80cm, Ilex aquifolium, en variété | Plantation d'arbuste "touffe", essence horticole, en motte, pot ou conteneur, hauteur : 60 < H <= 80 cm : Ilex aquifolium, en variété | p | QP | O.3. | - Ilex aquifolium, en variété (à préciser) | N |  |  | O4364 |  |  | 38 | 0 | 0 | O |  | 0 | 0 | 0
O4364-16 | RW99 | 12 | 9387 |  | 0 | Arbuste "touffe" horticole, 60<H<=80cm, Lonicera pileata | Plantation d'arbuste "touffe", essence horticole, en motte, pot ou conteneur, hauteur : 60 < H <= 80 cm : Lonicera pileata | p | QP | O.3. | - Lonicera pileata | N |  |  | O4364 |  |  | 38 | 0 | 0 | O |  | 0 | 0 | 0
O4364-17 | RW99 | 12 | 9388 |  | 0 | Arbuste "touffe" horticole, 60<H<=80cm, Mahonia aquifolium | Plantation d'arbuste "touffe", essence horticole, en motte, pot ou conteneur, hauteur : 60 < H <= 80 cm : Mahonia aquifolium | p | QP | O.3. | - Mahonia aquifolium | N |  |  | O4364 |  |  | 38 | 0 | 0 | O |  | 0 | 0 | 0
O4364-18 | RW99 | 12 | 9389 |  | 0 | Arbuste "touffe", 60<H<=80cm, Prunus laurocesarus, en var. | Plantation d'arbuste "touffe", essence horticole, en motte, pot ou conteneur, hauteur : 60 < H <= 80 cm : Prunus laurocesarus, en variété | p | QP | O.3. | - Prunus laurocesarus, en variété (à préciser) | N |  |  | O4364 |  |  | 38 | 0 | 0 | O |  | 0 | 0 | 0
O4364-19 | RW99 | 12 | 9390 |  | 0 | Arbuste "touffe", 60<H<=80cm, Pyracantha coccinea, en var. | Plantation d'arbuste "touffe", essence horticole, en motte, pot ou conteneur, hauteur : 60 < H <= 80 cm : Pyracantha coccinea, en variété | p | QP | O.3. | - Pyracantha coccinea, en variété (à préciser) | N |  |  | O4364 |  |  | 38 | 0 | 0 | O |  | 0 | 0 | 0
O4364-20 | RW99 | 12 | 9391 |  | 0 | Arbuste "touffe", 60<H<=80cm, Pyracantha hybride, en variété | Plantation d'arbuste "touffe", essence horticole, en motte, pot ou conteneur, hauteur : 60 < H <= 80 cm : Pyracantha hybride, en variété | p | QP | O.3. | - Pyracantha hybride, en variété (à préciser) | N |  |  | O4364 |  |  | 38 | 0 | 0 | O |  | 0 | 0 | 0
O4364-21 | RW99 | 12 | 9392 |  | 0 | Arbuste "touffe", 60<H<=80cm, Rhododendron ponticum | Plantation d'arbuste "touffe", essence horticole, en motte, pot ou conteneur, hauteur : 60 < H <= 80 cm : Rhododendron ponticum | p | QP | O.3. | - Rhododendron ponticum | N |  |  | O4364 |  |  | 38 | 0 | 0 | O |  | 0 | 0 | 0
O4364-22 | RW99 | 12 | 9393 |  | 0 | Arbuste "touffe", 60<H<=80cm, Rhododendron hybride, en var. | Plantation d'arbuste "touffe", essence horticole, en motte, pot ou conteneur, hauteur : 60 < H <= 80 cm : Rhododendron hybride, en variété | p | QP | O.3. | - Rhododendron hybride, en variété (à préciser) | N |  |  | O4364 |  |  | 38 | 0 | 0 | O |  | 0 | 0 | 0
O4364-23 | RW99 | 12 | 9394 |  | 0 | Arbuste "touffe" horticole, 60<H<=80cm, Stephanandra incisa | Plantation d'arbuste "touffe", essence horticole, en motte, pot ou conteneur, hauteur : 60 < H <= 80 cm : Stephanandra incisa | p | QP | O.3. | - Stephanandra incisa | N |  |  | O4364 |  |  | 38 | 0 | 0 | O |  | 0 | 0 | 0
O4364-99 | RW99 | 12 | 9395 |  | 0 | Arbuste "touffe" horticole, supplément pour forme spéciale | Plantation d'arbuste "touffe", essence horticole, en motte, pot ou conteneur, hauteur : 60<H<=80cm, supplément pour forme spéciale | p | QP | O.3. | - supplément pour forme spéciale | N |  |  | O4364 |  |  | 38 | 0 | 0 | O |  | 0 | 0 | 0
O4365 | RW99 | 12 | 9396 |  | 0 | Arbuste "touffe" horticole, 80<H<=100cm | Plantation d'arbuste "touffe", essence horticole, en motte, pot ou conteneur, hauteur : 80 < H <= 100 cm | -- |  |  | - hauteur : 80 < H <= 100 cm | N |  |  | O4360 |  |  | 38 | 0 | 0 | O |  | 0 | 0 | 0
O4365-01 | RW99 | 12 | 9397 |  | 0 | Arbuste "touffe" horticole, 80<H<=100cm, Azalées, en variété | Plantation d'arbuste "touffe", essence horticole, en motte, pot ou conteneur, hauteur : 80 < H <= 100 cm : Azalées, en variété | p | QP | O.3. | - Azalées, en variété (à préciser) | N |  |  | O4365 |  |  | 38 | 0 | 0 | O |  | 0 | 0 | 0
O4365-02 | RW99 | 12 | 9398 |  | 0 | Arbuste "touffe", 80<H<=100cm, Berberis ottawensis "Superba" | Plantation d'arbuste "touffe", essence horticole, en motte, pot ou conteneur, hauteur : 80 < H <= 100 cm : Berberis ottawensis "Superba" | p | QP | O.3. | - Berberis ottawensis "Superba" | N |  |  | O4365 |  |  | 38 | 0 | 0 | O |  | 0 | 0 | 0
O4365-03 | RW99 | 12 | 9399 |  | 0 | Arbuste "touffe", 80<H<=100cm, Berberis stenophylla | Plantation d'arbuste "touffe", essence horticole, en motte, pot ou conteneur, hauteur : 80 < H <= 100 cm : Berberis stenophylla | p | QP | O.3. | - Berberis stenophylla | N |  |  | O4365 |  |  | 38 | 0 | 0 | O |  | 0 | 0 | 0
O4365-04 | RW99 | 12 | 9400 |  | 0 | Arbuste "touffe" horticole, 80<H<=100cm, Berberis wilsoniae | Plantation d'arbuste "touffe", essence horticole, en motte, pot ou conteneur, hauteur : 80 < H <= 100 cm : Berberis wilsoniae | p | QP | O.3. | - Berberis wilsoniae | N |  |  | O4365 |  |  | 38 | 0 | 0 | O |  | 0 | 0 | 0
O4365-05 | RW99 | 12 | 9401 |  | 0 | Arbuste "touffe", 80<H<=100cm, Buddleja alternifolia | Plantation d'arbuste "touffe", essence horticole, en motte, pot ou conteneur, hauteur : 80 < H <= 100 cm : Buddleja alternifolia | p | QP | O.3. | - Buddleja alternifolia | N |  |  | O4365 |  |  | 38 | 0 | 0 | O |  | 0 | 0 | 0
O4365-06 | RW99 | 12 | 9402 |  | 0 | Arbuste "touffe", 80<H<=100cm, Chaenomeles speciosa | Plantation d'arbuste "touffe", essence horticole, en motte, pot ou conteneur, hauteur : 80 < H <= 100 cm : Chaenomeles speciosa | p | QP | O.3. | - Chaenomeles speciosa | N |  |  | O4365 |  |  | 38 | 0 | 0 | O |  | 0 | 0 | 0
O4365-07 | RW99 | 12 | 9403 |  | 0 | Arbuste "touffe" horticole, 80<H<=100cm, Cornus florida | Plantation d'arbuste "touffe", essence horticole, en motte, pot ou conteneur, hauteur : 80 < H <= 100 cm : Cornus florida | p | QP | O.3. | - Cornus florida | N |  |  | O4365 |  |  | 38 | 0 | 0 | O |  | 0 | 0 | 0
O4365-08 | RW99 | 12 | 9404 |  | 0 | Arbuste "touffe" horticole, 80<H<=100cm, Cornus kousa | Plantation d'arbuste "touffe", essence horticole, en motte, pot ou conteneur, hauteur : 80 < H <= 100 cm : Cornus kousa | p | QP | O.3. | - Cornus kousa | N |  |  | O4365 |  |  | 38 | 0 | 0 | O |  | 0 | 0 | 0
O4365-09 | RW99 | 12 | 9405 |  | 0 | Arbuste "touffe", 80<H<=100cm, Cotoneaster watereri | Plantation d'arbuste "touffe", essence horticole, en motte, pot ou conteneur, hauteur : 80 < H <= 100 cm : Cotoneaster watereri | p | QP | O.3. | - Cotoneaster watereri | N |  |  | O4365 |  |  | 38 | 0 | 0 | O |  | 0 | 0 | 0
O4365-10 | RW99 | 12 | 9406 |  | 0 | Arbuste "touffe", 80<H<=100cm, Hamamelis, en variété | Plantation d'arbuste "touffe", essence horticole, en motte, pot ou conteneur, hauteur : 80 < H <= 100 cm : Hamamelis, en variété | p | QP | O.3. | - Hamamelis, en variété (à préciser) | N |  |  | O4365 |  |  | 38 | 0 | 0 | O |  | 0 | 0 | 0
O4365-11 | RW99 | 12 | 9407 |  | 0 | Arbuste "touffe", 80<H<=100cm, Ilex aquifolium, en variété | Plantation d'arbuste "touffe", essence horticole, en motte, pot ou conteneur, hauteur : 80 < H <= 100 cm : Ilex aquifolium, en variété (à préciser) | p | QP | O.3. | - Ilex aquifolium, en variété (à préciser) | N |  |  | O4365 |  |  | 38 | 0 | 0 | O |  | 0 | 0 | 0
O4365-12 | RW99 | 12 | 9408 |  | 0 | Arbuste "touffe", 80<H<=100cm, Pyracantha coccinea, en var. | Plantation d'arbuste "touffe", essence horticole, en motte, pot ou conteneur, hauteur : 80 < H <= 100 cm : Pyracantha coccinea, en variété | p | QP | O.3. | - Pyracantha coccinea, en variété (à préciser) | N |  |  | O4365 |  |  | 38 | 0 | 0 | O |  | 0 | 0 | 0
O4365-13 | RW99 | 12 | 9409 |  | 0 | Arbuste "touffe", 80<H<=100cm, Pyracantha hybride, en var. | Plantation d'arbuste "touffe", essence horticole, en motte, pot ou conteneur, hauteur : 80 < H <= 100 cm : Pyracantha hybride, en variété | p | QP | O.3. | - Pyracantha hybride, en variété (à préciser) | N |  |  | O4365 |  |  | 38 | 0 | 0 | O |  | 0 | 0 | 0
O4365-14 | RW99 | 12 | 9410 |  | 0 | Arbuste "touffe", 80<H<=100cm, Rhododendron ponticum | Plantation d'arbuste "touffe", essence horticole, en motte, pot ou conteneur, hauteur : 80 < H <= 100 cm : Rhododendron ponticum | p | QP | O.3. | - Rhododendron ponticum | N |  |  | O4365 |  |  | 38 | 0 | 0 | O |  | 0 | 0 | 0
O4365-15 | RW99 | 12 | 9411 |  | 0 | Arbuste "touffe", 80<H<=100cm, Rhododendron hybride, en var. | Plantation d'arbuste "touffe", essence horticole, en motte, pot ou conteneur, hauteur : 80 < H <= 100 cm : Rhododendron hybride, en variété | p | QP | O.3. | - Rhododendron hybride, en variété (à préciser) | N |  |  | O4365 |  |  | 38 | 0 | 0 | O |  | 0 | 0 | 0
O4365-16 | RW99 | 12 | 9412 |  | 0 | Arbuste "touffe" horticole, 80<H<=100cm, Stephanandra incisa | Plantation d'arbuste "touffe", essence horticole, en motte, pot ou conteneur, hauteur : 80 < H <= 100 cm : Stephanandra incisa | p | QP | O.3. | - Stephanandra incisa | N |  |  | O4365 |  |  | 38 | 0 | 0 | O |  | 0 | 0 | 0
O4365-99 | RW99 | 12 | 9413 |  | 0 | Arbuste "touffe",80<H<=100cm, supplément pour forme spéciale | Plantation d'arbuste "touffe", essence horticole, en motte, pot ou conteneur, hauteur : 80<H<=100cm, supplément pour forme spéciale | p | QP | O.3. | - supplément pour forme spéciale | N |  |  | O4365 |  |  | 38 | 0 | 0 | O |  | 0 | 0 | 0
O4400 | RW99 | 12 | 6211 |  |  | Résineux | Plantation de résineux | -- | -- |  | - résineux | N |  |  | O4000 |  |  | 38 | 0 | 0 | N | MI
O4410 | RW99 | 12 | 6212 | 400 |  | Résineux, 30<H<=40cm racines nues | Plantation de résineux, hauteur : 30 < H <= 40 cm racines nues | p | QP | O.3.2. | - hauteur : 30 < H <= 40 cm racines nues | N | O |  | O4400 |  |  | 38 | 0 | 0 | N | MA
O4411 | RW99 | 12 | 31061 |  |  | Résineux, 30<H<=40cm , conteneur | Plantation de résineux, hauteur : 30 < H <= 40 cm , conteneur | -- | -- | O.3.2. | - hauteur : 30 < H <= 40 cm , conteneur | N |  |  | O4410 |  |  | 38 | 0 | 0 | N
O4412 | RW99 | 12 | 31062 |  |  | Résineux, 30<H<=40cm , motte | Plantation de résineux, hauteur : 30 < H <= 40 cm , motte | -- | -- | O.3.2. | - hauteur : 30 < H <= 40 cm , motte | N |  |  | O4410 |  |  | 38 | 0 | 0 | N
O4418 | RW99 | 12 | 6213 |  |  | Conifère, 30<H<=40cm, supplément pour forme spéciale | Plantation de conifère, hauteur : 30 < H <= 40 cm, supplément pour forme spéciale | p | QP | O.3. | - supplément pour forme spéciale | N |  |  | O4410 |  |  | 38 | 0 | 0 | O
O4419 | RW99 | 12 | 6214 |  |  | Conifère, 30<H<=40cm, supplément pour conteneur | Plantation de conifère, hauteur : 30 < H <= 40 cm, supplément pour conteneur | p | QP | O.3. | - supplément pour conteneur | N |  |  | O4410 |  |  | 38 | 0 | 0 | O
O4420 | RW99 | 12 | 6215 | 47 |  | Conifère, 40<H<=50cm | Plantation de conifère, hauteur : 40 < H <= 50 cm | -- |  |  | - hauteur : 40 < H <= 50 cm | N |  |  | O4400 |  |  | 38 | 0 | 0 | N
O4421 | RW99 | 12 | 31063 |  |  | Résineux , 40<H<=50cm, conteneur | Plantation de résineux , hauteur : 40 < H <= 50 cm, conteneur | p | QP | O.3.2. | - hauteur : 40 < H <= 50 cm, conteneur | N | O |  | O4420 |  |  | 38 | 0 | 0 | N
O4422 | RW99 | 12 | 31064 |  |  | Résineux , 40<H<=50cm, motte | Plantation de résineux , hauteur : 40 < H <= 50 cm, motte | p | QP | O.3.2. | - hauteur : 40 < H <= 50 cm, motte | N | O |  | O4420 |  |  | 38 | 0 | 0 | N
O4428 | RW99 | 12 | 6216 |  |  | Conifère, 40<H<=50cm, supplément pour forme spéciale | Plantation de conifère, hauteur : 40 < H <= 50 cm, supplément pour forme spéciale | p | QP | O.3. | - supplément pour forme spéciale | N |  |  | O4420 |  |  | 38 | 0 | 0 | O
O4429 | RW99 | 12 | 6217 |  |  | Conifère, 40<H<=50cm, supplément pour conteneur | Plantation de conifère, hauteur : 40 < H <= 50 cm, supplément pour conteneur | p | QP | O.3. | - supplément pour conteneur | N |  |  | O4420 |  |  | 38 | 0 | 0 | O
O4430 | RW99 | 12 | 6218 | 400 |  | Résineux, 50<H<=60cm, racines nues | Plantation de conifère, hauteur : 50 < H <= 60 cm, racines nues | p | QP | O.3.2. | - hauteur : 50 < H <= 60 cm , racines nues | N |  |  | O4400 |  |  | 38 | 0 | 0 | N | MA
O4431 | RW99 | 12 | 31065 |  |  | Résineux, 50<H<=60cm, conteneur | Plantation de résineux, hauteur : 50 < H <= 60 cm, conteneur | p | QP | O.3.2. | - hauteur : 50 < H <= 60 cm , conteneur | N |  |  | O4430 |  |  | 38 | 0 | 0 | N
O4432 | RW99 | 12 | 31066 |  |  | Résineux, 50<H<=60cm, motte | Plantation de résineux, hauteur : 50 < H <= 60 cm, motte | p | QP | O.3.2. | - hauteur : 50 < H <= 60 cm , motte | N |  |  | O4430 |  |  | 38 | 0 | 0 | N
O4438 | RW99 | 12 | 6219 |  |  | Conifère, 50<H<=60cm, supplément pour forme spéciale | Plantation de conifère, hauteur : 50 < H <= 60 cm, supplément pour forme spéciale | p | QP | O.3. | - supplément pour forme spéciale | N |  |  | O4430 |  |  | 38 | 0 | 0 | O
O4439 | RW99 | 12 | 6220 |  |  | Conifère, 50<H<=60cm, supplément pour conteneur | Plantation de conifère, hauteur : 50 < H <= 60 cm, supplément pour conteneur | p | QP | O.3. | - supplément pour conteneur | N |  |  | O4430 |  |  | 38 | 0 | 0 | O
O4440 | RW99 | 12 | 6221 | 400 |  | Résineux, 60<H<=80cm, racines nues | Plantation de résineux, hauteur : 60 < H <= 80 cm, racines nues | p | QP |  | - hauteur : 60 < H <= 80 cm, racines nues | N |  |  | O4400 |  |  | 38 | 0 | 0 | N | MA
O4441 | RW99 | 12 | 31067 |  |  | Résineux, 60<H<=80cm, conteneur | Plantation de résineux, hauteur : 60 < H <= 80 cm, conteneur | p | QP | O.3.2. | - hauteur : 60 < H <= 80 cm, conteneur | N | O |  | O4440 |  |  | 38 | 0 | 0 | N
O4442 | RW99 | 12 | 31068 |  |  | Résineux, 60<H<=80cm, motte | Plantation de résineux, hauteur : 60 < H <= 80 cm, motte | p | QP | O.3.2. | - hauteur : 60 < H <= 80 cm, motte | N | O |  | O4440 |  |  | 38 | 0 | 0 | N
O4448 | RW99 | 12 | 6222 |  |  | Conifère, 60<H<=80cm, supplément pour forme spéciale | Plantation de conifère, hauteur : 60 < H <= 80 cm, supplément pour forme spéciale | p | QP | O.3. | - supplément pour forme spéciale | N |  |  | O4440 |  |  | 38 | 0 | 0 | O
O4449 | RW99 | 12 | 6223 |  |  | Conifère, 60<H<=80cm, supplément pour conteneur | Plantation de conifère, hauteur : 60 < H <= 80 cm, supplément pour conteneur | p | QP | O.3. | - supplément pour conteneur | N |  |  | O4440 |  |  | 38 | 0 | 0 | O
O4450 | RW99 | 12 | 6224 | 400 |  | Conifère, 80<H<=100cm, racines nues | Plantation de conifère, hauteur : 80 < H <= 100 cm, racines nues | p | QP | O.3.2. | - hauteur : 80 < H <= 100 cm, racines nues | N |  |  | O4400 |  |  | 38 | 0 | 0 | N | MA
O4451 | RW99 | 12 | 31069 |  |  | Conifère, 80<H<=100cm, conteneur | Plantation de conifère, hauteur : 80 < H <= 100 cm, conteneur | p | QP | O.3.2. | - hauteur : 80 < H <= 100 cm, conteneur | N |  |  | O4450 |  |  | 38 | 0 | 0 | N
O4452 | RW99 | 12 | 31070 |  |  | Conifère, 80<H<=100cm, motte | Plantation de conifère, hauteur : 80 < H <= 100 cm, motte | p | QP | O.3.2. | - hauteur : 80 < H <= 100 cm, motte | N |  |  | O4450 |  |  | 38 | 0 | 0 | N
O4458 | RW99 | 12 | 6225 |  |  | Conifère, 80<H<=100cm, supplément pour forme spéciale | Plantation de conifère, hauteur : 80 < H <= 100 cm, supplément pour forme spéciale | p | QP | O.3. | - supplément pour forme spéciale | N |  |  | O4450 |  |  | 38 | 0 | 0 | O
O4459 | RW99 | 12 | 6226 |  |  | Conifère, 80<H<=100cm, supplément pour conteneur | Plantation de conifère, hauteur : 80 < H <= 100 cm, supplément pour conteneur | p | QP | O.3. | - supplément pour conteneur | N |  |  | O4450 |  |  | 38 | 0 | 0 | O
O4460 | RW99 | 12 | 6227 | 400 |  | Résineux, 100<H<=125cm, racines nues | Plantation de résineux, hauteur : 100 < H <= 125 cm, racines nues | p | QP | O.3.2. | - hauteur : 100 < H <= 125 cm, racines nues | N | O |  | O4400 |  |  | 38 | 0 | 0 | N | MA
O4461 | RW99 | 12 | 31071 |  |  | Résineux, 100<H<=125cm, conteneur | Plantation de résineux, hauteur : 100 < H <= 125 cm, conteneur | p | QP | O.3.2. | - hauteur : 100 < H <= 125 cm, conteneur | N | O |  | O4460 |  |  | 38 | 0 | 0 | N
O4462 | RW99 | 12 | 31072 |  |  | Résineux, 100<H<=125cm, motte | Plantation de résineux, hauteur : 100 < H <= 125 cm, motte | p | QP | O.3.2. | - hauteur : 100 < H <= 125 cm, motte | N | O |  | O4460 |  |  | 38 | 0 | 0 | N
O4468 | RW99 | 12 | 6228 |  |  | Conifère, 100<H<=125cm, supplément pour forme spéciale | Plantation de conifère, hauteur : 100 < H <= 125 cm, supplément pour forme spéciale | p | QP | O.3. | - supplément pour forme spéciale | N |  |  | O4460 |  |  | 38 | 0 | 0 | O
O4469 | RW99 | 12 | 6229 |  |  | Conifère, 100<H<=125cm, supplément pour conteneur | Plantation de conifère, hauteur : 100 < H <= 125 cm, supplément pour conteneur | p | QP | O.3. | - supplément pour conteneur | N |  |  | O4460 |  |  | 38 | 0 | 0 | O
O4470 | RW99 | 12 | 6230 | 400 |  | Résineux, 125<H<=150cm , racines nues | Plantation de résineux, hauteur : 125 < H <= 150 cm, racines nues | p | QP | O.3.2 | - hauteur : 125 < H <= 150 cm , racines nues | N | O |  | O4400 |  |  | 38 | 0 | 0 | N | MA
O4471 | RW99 | 12 | 31073 |  |  | Résineux, 125<H<=150cm , conteneur | Plantation de résineux, hauteur : 125 < H <= 150 cm, conteneur | p | QP | O.3.2 | - hauteur : 125 < H <= 150 cm , conteneur | N | O |  | O4470 |  |  | 38 | 0 | 0 | N
O4472 | RW99 | 12 | 31074 |  |  | Résineux, 125<H<=150cm , motte | Plantation de résineux, hauteur : 125 < H <= 150 cm, motte | p | QP | O.3.2 | - hauteur : 125 < H <= 150 cm , motte | N | O |  | O4470 |  |  | 38 | 0 | 0 | N
O4478 | RW99 | 12 | 6231 |  |  | Conifère, 125<H<=150cm, supplément pour forme spéciale | Plantation de conifère, hauteur : 125 < H <= 150 cm, supplément pour forme spéciale | p | QP | O.3. | - supplément pour forme spéciale | N |  |  | O4470 |  |  | 38 | 0 | 0 | O
O4479 | RW99 | 12 | 6232 |  |  | Conifère, 125<H<=150cm, supplément pour conteneur | Plantation de conifère, hauteur : 125 < H <= 150 cm, supplément pour conteneur | p | QP | O.3. | - supplément pour conteneur | N |  |  | O4470 |  |  | 38 | 0 | 0 | O
O4480 | RW99 | 12 | 6233 | 400 |  | Résineux, 150<H<=200cm , racines nues | Plantation de résineux, hauteur : 150 < H <= 200 cm, racines nues | p | QP | O.3.2. | - hauteur : 150 < H <= 200 cm, racines nues | N | O |  | O4400 |  |  | 38 | 0 | 0 | N | MA
O4481 | RW99 | 12 | 31075 |  |  | Résineux, 150<H<=200cm , conteneur | Plantation de résineux, hauteur : 150 < H <= 200 cm, conteneur | p | QP | O.3.2. | - hauteur : 150 < H <= 200 cm, conteneur | N | O |  | O4480 |  |  | 38 | 0 | 0 | N
O4482 | RW99 | 12 | 31076 |  |  | Résineux, 150<H<=200cm , motte | Plantation de résineux, hauteur : 150 < H <= 200 cm, motte | p | QP | O.3.2. | - hauteur : 150 < H <= 200 cm, motte | N | O |  | O4480 |  |  | 38 | 0 | 0 | N
O4488 | RW99 | 12 | 6234 |  |  | Conifère, 150<H<=200cm, supplément pour forme spéciale | Plantation de conifère, hauteur : 150 < H <= 200 cm, supplément pour forme spéciale | p | QP | O.3. | - supplément pour forme spéciale | N |  |  | O4480 |  |  | 38 | 0 | 0 | O
O4489 | RW99 | 12 | 6235 |  |  | Conifère, 150<H<=200cm, supplément pour conteneur | Plantation de conifère, hauteur : 150 < H <= 200 cm, supplément pour conteneur | p | QP | O.3. | - supplément pour conteneur | N |  |  | O4480 |  |  | 38 | 0 | 0 | O
O4490 | RW99 | 12 | 6236 | 400 |  | Résineux, 200<H<=250cm | Plantation de résineux, hauteur : 200 < H <= 250 cm | p | QP | O.3.2. | - hauteur : 200 < H <= 250 cm | N | O |  | O4400 |  |  | 38 | 0 | 0 | N | MA
O4491 | RW99 | 12 | 31077 |  |  | Résineux, 200<H<=250cm , conteneur | Plantation de résineux, hauteur : 200 < H <= 250 cm, conteneur | p | QP | O.3.2. | - hauteur : 200 < H <= 250 cm, conteneur | N | O |  | O4490 |  |  | 38 | 0 | 0 | N
O4492 | RW99 | 12 | 31078 |  |  | Résineux, 200<H<=250cm , motte | Plantation de résineux, hauteur : 200 < H <= 250 cm, motte | p | QP | O.3.2. | - hauteur : 200 < H <= 250 cm, motte | N | O |  | O4490 |  |  | 38 | 0 | 0 | N
O4493 | RW99 | 12 | 31079 |  |  | Résineux, H>250 cm à définir , racines nues | Plantation de résineux, hauteur : H>250 cm à définir , racines nues | p | QP | O.3.2. | - H>250 cm à définir , racines nues | N | O |  | O4400 |  |  | 38 | 0 | 0 | N
O4494 | RW99 | 12 | 31080 |  |  | Résineux, H>250 cm à définir , conteneur | Plantation de résineux, hauteur : H>250 cm à définir , conteneur | p | QP | O.3.2. | - H>250 cm à définir , conteneur | N | O |  | O4490 |  |  | 38 | 0 | 0 | N
O4495 | RW99 | 12 | 31081 |  |  | Résineux, H>250 cm à définir , motte | Plantation de résineux, hauteur : H>250 cm à définir ,motte | p | QP | O.3.2. | - H>250 cm à définir , motte | N | O |  | O4400 |  |  | 38 | 0 | 0 | N
O4496 | RW99 | 12 | 31082 |  |  | Résineux, supplément pour forme spéciale | Plantation de résineux, supplément pour forme spéciale | p | QP | O.3.2. | - supplément pour forme spéciale | N | O |  | O4400 |  |  | 38 | 0 | 0 | N
O4498 | RW99 | 12 | 6237 |  |  | Conifère, 200<H<=250cm, supplément pour forme spéciale | Plantation de conifère, hauteur : 200 < H <= 250 cm, supplément pour forme spéciale | p | QP | O.3. | - supplément pour forme spéciale | N |  |  | O4490 |  |  | 38 | 0 | 0 | O
O4499 | RW99 | 12 | 6238 |  |  | Conifère, 200<H<=250cm, supplément pour conteneur | Plantation de conifère, hauteur : 200 < H <= 250 cm, supplément pour conteneur | p | QP | O.3. | - supplément pour conteneur | N |  |  | O4490 |  |  | 38 | 0 | 0 | O
O4500 | RW99 | 12 | 6239 |  |  | Plant forestier | Plantation de plant forestier | -- |  |  | - plant forestier | N |  |  | O4000 |  |  | 38 | 0 | 0 | N
O4510 | RW99 | 12 | 6240 | 400 |  | Plant forestier, 40<H<=60cm | Plantation de plant forestier, hauteur : 40 < H <= 60 cm | p | QP | O.3.2 | - hauteur : 40 < H <= 60 cm | N |  |  | O4500 |  |  | 38 | 0 | 0 | N | MA
O4510-01 | RW99 | 12 | 9544 |  | 0 | Plant forestier, 40<H<=60cm, Acer campestre | Plantation de plant forestier, hauteur : 40 < H <= 60 cm, Acer campestre | p | QP |  | - Acer campestre | N |  |  | O4510 |  |  | 38 | 0 | 0 | O |  | 0 | 0 | 0
O4520 | RW99 | 12 | 6241 | 400 |  | Plant forestier, 60<H<=80cm | Plantation de plant forestier, hauteur : 60 < H <= 80 cm | p | QP | O.3.2. | - hauteur : 60 < H <= 80 cm | N |  |  | O4500 |  |  | 38 | 0 | 0 | N | MA
O4520-01 | RW99 | 12 | 6242 |  |  | Plant forestier, 60<H<=80cm, Acer campestre | Plantation de plant forestier, hauteur : 60 < H <= 80 cm : Acer campestre | p | QP | O.3. | - Acer campestre | N |  |  | O4520 |  |  | 38 | 0 | 0 | O
O4520-02 | RW99 | 12 | 6243 |  |  | Plant forestier, 60<H<=80cm, Acer platanoides | Plantation de plant forestier, hauteur : 60 < H <= 80 cm : Acer platanoides | p | QP | O.3. | - Acer platanoides | N |  |  | O4520 |  |  | 38 | 0 | 0 | O
O4520-03 | RW99 | 12 | 6244 |  |  | Plant forestier, 60<H<=80cm, Acer pseudoplatanus | Plantation de plant forestier, hauteur : 60 < H <= 80 cm : Acer pseudoplatanus | p | QP | O.3. | - Acer pseudoplatanus | N |  |  | O4520 |  |  | 38 | 0 | 0 | O
O4520-04 | RW99 | 12 | 6245 |  |  | Plant forestier, 60<H<=80cm, Alnus cordata | Plantation de plant forestier, hauteur : 60 < H <= 80 cm : Alnus cordata | p | QP | O.3. | - Alnus cordata | N |  |  | O4520 |  |  | 38 | 0 | 0 | O
O4520-05 | RW99 | 12 | 6246 |  |  | Plant forestier, 60<H<=80cm, Alnus glutinosa | Plantation de plant forestier, hauteur : 60 < H <= 80 cm : Alnus glutinosa | p | QP | O.3. | - Alnus glutinosa | N |  |  | O4520 |  |  | 38 | 0 | 0 | O
O4520-06 | RW99 | 12 | 6247 |  |  | Plant forestier, 60<H<=80cm, Alnus incana | Plantation de plant forestier, hauteur : 60 < H <= 80 cm : Alnus incana | p | QP | O.3. | - Alnus incana | N |  |  | O4520 |  |  | 38 | 0 | 0 | O
O4520-07 | RW99 | 12 | 6248 |  |  | Plant forestier, 60<H<=80cm, Amelanchier laevis | Plantation de plant forestier, hauteur : 60 < H <= 80 cm : Amelanchier laevis | p | QP | O.3. | - Amelanchier laevis | N |  |  | O4520 |  |  | 38 | 0 | 0 | O
O4520-08 | RW99 | 12 | 6249 |  |  | Plant forestier, 60<H<=80cm, Betula pubescens | Plantation de plant forestier, hauteur : 60 < H <= 80 cm : Betula pubescens | p | QP | O.3. | - Betula pubescens | N |  |  | O4520 |  |  | 38 | 0 | 0 | O
O4520-09 | RW99 | 12 | 6250 |  |  | Plant forestier, 60<H<=80cm, Betula pendula | Plantation de plant forestier, hauteur : 60 < H <= 80 cm : Betula pendula | p | QP | O.3. | - Betula pendula | N |  |  | O4520 |  |  | 38 | 0 | 0 | O
O4520-10 | RW99 | 12 | 6251 |  |  | Plant forestier, 60<H<=80cm, Betula verrucosa | Plantation de plant forestier, hauteur : 60 < H <= 80 cm : Betula verrucosa | p | QP | O.3. | - Betula verrucosa | N |  |  | O4520 |  |  | 38 | 0 | 0 | O
O4520-11 | RW99 | 12 | 6252 |  |  | Plant forestier, 60<H<=80cm, Carpinus betulus | Plantation de plant forestier, hauteur : 60 < H <= 80 cm : Carpinus betulus | p | QP | O.3. | - Carpinus betulus | N |  |  | O4520 |  |  | 38 | 0 | 0 | O
O4520-12 | RW99 | 12 | 6253 |  |  | Plant forestier, 60<H<=80cm, Castanea sativa | Plantation de plant forestier, hauteur : 60 < H <= 80 cm : Castanea sativa | p | QP | O.3. | - Castanea sativa | N |  |  | O4520 |  |  | 38 | 0 | 0 | O
O4520-13 | RW99 | 12 | 6254 |  |  | Plant forestier, 60<H<=80cm, Cornus mas | Plantation de plant forestier, hauteur : 60 < H <= 80 cm : Cornus mas | p | QP | O.3. | - Cornus mas | N |  |  | O4520 |  |  | 38 | 0 | 0 | O
O4520-14 | RW99 | 12 | 6255 |  |  | Plant forestier, 60<H<=80cm, Cornus sanguinea | Plantation de plant forestier, hauteur : 60 < H <= 80 cm : Cornus sanguinea | p | QP | O.3. | - Cornus sanguinea | N |  |  | O4520 |  |  | 38 | 0 | 0 | O
O4520-15 | RW99 | 12 | 6256 |  |  | Plant forestier, 60<H<=80cm, Corylus avellana | Plantation de plant forestier, hauteur : 60 < H <= 80 cm : Corylus avellana | p | QP | O.3. | - Corylus avellana | N |  |  | O4520 |  |  | 38 | 0 | 0 | O
O4520-16 | RW99 | 12 | 6257 |  |  | Plant forestier, 60<H<=80cm, Crataegus oxyacantha | Plantation de plant forestier, hauteur : 60 < H <= 80 cm : Crataegus oxyacantha | p | QP | O.3. | - Crataegus oxyacantha | N |  |  | O4520 |  |  | 38 | 0 | 0 | O
O4520-17 | RW99 | 12 | 6258 |  |  | Plant forestier, 60<H<=80cm, Euonymus europaeus | Plantation de plant forestier, hauteur : 60 < H <= 80 cm : Euonymus europaeus | p | QP | O.3. | - Euonymus europaeus | N |  |  | O4520 |  |  | 38 | 0 | 0 | O
O4520-18 | RW99 | 12 | 6259 |  |  | Plant forestier, 60<H<=80cm, Fagus sylvatica | Plantation de plant forestier, hauteur : 60 < H <= 80 cm : Fagus sylvatica | p | QP | O.3. | - Fagus sylvatica | N |  |  | O4520 |  |  | 38 | 0 | 0 | O
O4520-19 | RW99 | 12 | 6260 |  |  | Plant forestier, 60<H<=80cm, Fraxinus excelsior | Plantation de plant forestier, hauteur : 60 < H <= 80 cm : Fraxinus excelsior | p | QP | O.3. | - Fraxinus excelsior | N |  |  | O4520 |  |  | 38 | 0 | 0 | O
O4520-20 | RW99 | 12 | 6261 |  |  | Plant forestier, 60<H<=80cm, Larix leptolepis | Plantation de plant forestier, hauteur : 60 < H <= 80 cm : Larix leptolepis | p | QP | O.3. | - Larix leptolepis | N |  |  | O4520 |  |  | 38 | 0 | 0 | O
O4520-21 | RW99 | 12 | 6262 |  |  | Plant forestier, 60<H<=80cm, Ligustrum vulgare | Plantation de plant forestier, hauteur : 60 < H <= 80 cm : Ligustrum vulgare | p | QP | O.3. | - Ligustrum vulgare | N |  |  | O4520 |  |  | 38 | 0 | 0 | O
O4520-22 | RW99 | 12 | 6263 |  |  | Plant forestier, 60<H<=80cm, Malus sylvestris | Plantation de plant forestier, hauteur : 60 < H <= 80 cm : Malus sylvestris | p | QP | O.3. | - Malus sylvestris | N |  |  | O4520 |  |  | 38 | 0 | 0 | O
O4520-23 | RW99 | 12 | 6264 |  |  | Plant forestier, 60<H<=80cm, Mespilus germanica | Plantation de plant forestier, hauteur : 60 < H <= 80 cm : Mespilus germanica | p | QP | O.3. | - Mespilus germanica | N |  |  | O4520 |  |  | 38 | 0 | 0 | O
O4520-24 | RW99 | 12 | 6265 |  |  | Plant forestier, 60<H<=80cm, Platanus acerifolia | Plantation de plant forestier, hauteur : 60 < H <= 80 cm : Platanus acerifolia | p | QP | O.3. | - Platanus acerifolia | N |  |  | O4520 |  |  | 38 | 0 | 0 | O
O4520-25 | RW99 | 12 | 6266 |  |  | Plant forestier, 60<H<=80cm, Populus tremula | Plantation de plant forestier, hauteur : 60 < H <= 80 cm : Populus tremula | p | QP | O.3. | - Populus tremula | N |  |  | O4520 |  |  | 38 | 0 | 0 | O
O4520-26 | RW99 | 12 | 6267 |  |  | Plant forestier, 60<H<=80cm, Prunus avium | Plantation de plant forestier, hauteur : 60 < H <= 80 cm : Prunus avium | p | QP | O.3. | - Prunus avium | N |  |  | O4520 |  |  | 38 | 0 | 0 | O
O4520-27 | RW99 | 12 | 6268 |  |  | Plant forestier, 60<H<=80cm, Prunus cesarus | Plantation de plant forestier, hauteur : 60 < H <= 80 cm : Prunus cesarus | p | QP | O.3. | - Prunus cesarus | N |  |  | O4520 |  |  | 38 | 0 | 0 | O
O4520-28 | RW99 | 12 | 6269 |  |  | Plant forestier, 60<H<=80cm, Prunus padus | Plantation de plant forestier, hauteur : 60 < H <= 80 cm : Prunus padus | p | QP | O.3. | - Prunus padus | N |  |  | O4520 |  |  | 38 | 0 | 0 | O
O4520-29 | RW99 | 12 | 6270 |  |  | Plant forestier, 60<H<=80cm, Prunus spinosa | Plantation de plant forestier, hauteur : 60 < H <= 80 cm : Prunus spinosa | p | QP | O.3. | - Prunus spinosa | N |  |  | O4520 |  |  | 38 | 0 | 0 | O
O4520-30 | RW99 | 12 | 6271 |  |  | Plant forestier, 60<H<=80cm, Quercus petraea | Plantation de plant forestier, hauteur : 60 < H <= 80 cm : Quercus petraea | p | QP | O.3. | - Quercus petraea | N |  |  | O4520 |  |  | 38 | 0 | 0 | O
O4520-31 | RW99 | 12 | 6272 |  |  | Plant forestier, 60<H<=80cm, Quercus robur | Plantation de plant forestier, hauteur : 60 < H <= 80 cm : Quercus robur | p | QP | O.3. | - Quercus robur | N |  |  | O4520 |  |  | 38 | 0 | 0 | O
O4520-32 | RW99 | 12 | 6273 |  |  | Plant forestier, 60<H<=80cm, Quercus rubra | Plantation de plant forestier, hauteur : 60 < H <= 80 cm : Quercus rubra | p | QP | O.3. | - Quercus rubra | N |  |  | O4520 |  |  | 38 | 0 | 0 | O
O4520-33 | RW99 | 12 | 6274 |  |  | Plant forestier, 60<H<=80cm, Rhamnus cathartica | Plantation de plant forestier, hauteur : 60 < H <= 80 cm : Rhamnus cathartica | p | QP | O.3. | - Rhamnus cathartica | N |  |  | O4520 |  |  | 38 | 0 | 0 | O
O4520-34 | RW99 | 12 | 6275 |  |  | Plant forestier, 60<H<=80cm, Rhamnus frangula | Plantation de plant forestier, hauteur : 60 < H <= 80 cm : Rhamnus frangula | p | QP | O.3. | - Rhamnus frangula | N |  |  | O4520 |  |  | 38 | 0 | 0 | O
O4520-35 | RW99 | 12 | 6276 |  |  | Plant forestier, 60<H<=80cm, Robinia pseudoacacia | Plantation de plant forestier, hauteur : 60 < H <= 80 cm : Robinia pseudoacacia | p | QP | O.3. | - Robinia pseudoacacia | N |  |  | O4520 |  |  | 38 | 0 | 0 | O
O4520-36 | RW99 | 12 | 6277 |  |  | Plant forestier, 60<H<=80cm, Salix alba | Plantation de plant forestier, hauteur : 60 < H <= 80 cm : Salix alba | p | QP | O.3. | - Salix alba | N |  |  | O4520 |  |  | 38 | 0 | 0 | O
O4520-37 | RW99 | 12 | 6278 |  |  | Plant forestier, 60<H<=80cm, Salix aurita | Plantation de plant forestier, hauteur : 60 < H <= 80 cm : Salix aurita | p | QP | O.3. | - Salix aurita | N |  |  | O4520 |  |  | 38 | 0 | 0 | O
O4520-38 | RW99 | 12 | 6279 |  |  | Plant forestier, 60<H<=80cm, Salix caprea | Plantation de plant forestier, hauteur : 60 < H <= 80 cm : Salix caprea | p | QP | O.3. | - Salix caprea | N |  |  | O4520 |  |  | 38 | 0 | 0 | O
O4520-39 | RW99 | 12 | 6280 |  |  | Plant forestier, 60<H<=80cm, Salix cinerea | Plantation de plant forestier, hauteur : 60 < H <= 80 cm : Salix cinerea | p | QP | O.3. | - Salix cinerea | N |  |  | O4520 |  |  | 38 | 0 | 0 | O
O4520-40 | RW99 | 12 | 6281 |  |  | Plant forestier, 60<H<=80cm, Salix purpurea | Plantation de plant forestier, hauteur : 60 < H <= 80 cm : Salix purpurea | p | QP | O.3. | - Salix purpurea | N |  |  | O4520 |  |  | 38 | 0 | 0 | O
O4520-41 | RW99 | 12 | 6282 |  |  | Plant forestier, 60<H<=80cm, Salix triandra | Plantation de plant forestier, hauteur : 60 < H <= 80 cm : Salix triandra | p | QP | O.3. | - Salix triandra | N |  |  | O4520 |  |  | 38 | 0 | 0 | O
O4520-42 | RW99 | 12 | 6283 |  |  | Plant forestier, 60<H<=80cm, Salix viminalis | Plantation de plant forestier, hauteur : 60 < H <= 80 cm : Salix viminalis | p | QP | O.3. | - Salix viminalis | N |  |  | O4520 |  |  | 38 | 0 | 0 | O
O4520-43 | RW99 | 12 | 6284 |  |  | Plant forestier, 60<H<=80cm, Sambucus nigra | Plantation de plant forestier, hauteur : 60 < H <= 80 cm : Sambucus nigra | p | QP | O.3. | - Sambucus nigra | N |  |  | O4520 |  |  | 38 | 0 | 0 | O
O4520-44 | RW99 | 12 | 6285 |  |  | Plant forestier, 60<H<=80cm, Sambucus racemosa | Plantation de plant forestier, hauteur : 60 < H <= 80 cm : Sambucus racemosa | p | QP | O.3. | - Sambucus racemosa | N |  |  | O4520 |  |  | 38 | 0 | 0 | O
O4520-45 | RW99 | 12 | 6286 |  |  | Plant forestier, 60<H<=80cm, Sorbus aucuparia | Plantation de plant forestier, hauteur : 60 < H <= 80 cm : Sorbus aucuparia | p | QP | O.3. | - Sorbus aucuparia | N |  |  | O4520 |  |  | 38 | 0 | 0 | O
O4520-46 | RW99 | 12 | 6287 |  |  | Plant forestier, 60<H<=80cm, Tilia platyphyllos | Plantation de plant forestier, hauteur : 60 < H <= 80 cm : Tilia platyphyllos | p | QP | O.3. | - Tilia platyphyllos | N |  |  | O4520 |  |  | 38 | 0 | 0 | O
O4520-47 | RW99 | 12 | 6288 |  |  | Plant forestier, 60<H<=80cm, Tilia cordata | Plantation de plant forestier, hauteur : 60 < H <= 80 cm : Tilia cordata | p | QP | O.3. | - Tilia cordata | N |  |  | O4520 |  |  | 38 | 0 | 0 | O
O4520-48 | RW99 | 12 | 6289 |  |  | Plant forestier, 60<H<=80cm, Viburnum lantana | Plantation de plant forestier, hauteur : 60 < H <= 80 cm : Viburnum lantana | p | QP | O.3. | - Viburnum lantana | N |  |  | O4520 |  |  | 38 | 0 | 0 | O
O4520-49 | RW99 | 12 | 6290 |  |  | Plant forestier, 60<H<=80cm, Viburnum opulus | Plantation de plant forestier, hauteur : 60 < H <= 80 cm : Viburnum opulus | p | QP | O.3. | - Viburnum opulus | N |  |  | O4520 |  |  | 38 | 0 | 0 | O
O4530 | RW99 | 12 | 6291 | 400 |  | Plant forestier, 80<H<=100cm | Plantation de plant forestier, hauteur : 80 < H <= 100 cm | p | QP | O.3.2. | - hauteur : 80 < H <= 100 cm | N |  |  | O4500 |  |  | 38 | 0 | 0 | N | MA
O4530-01 | RW99 | 12 | 6292 |  |  | Plant forestier, 80<H<=100cm, Acer campestre | Plantation de plant forestier, hauteur : 80 < H <= 100 cm : Acer campestre | p | QP | O.3. | - Acer campestre | N |  |  | O4530 |  |  | 38 | 0 | 0 | O
O4530-02 | RW99 | 12 | 6293 |  |  | Plant forestier, 80<H<=100cm, Acer platanoides | Plantation de plant forestier, hauteur : 80 < H <= 100 cm : Acer platanoides | p | QP | O.3. | - Acer platanoides | N |  |  | O4530 |  |  | 38 | 0 | 0 | O
O4530-03 | RW99 | 12 | 6294 |  |  | Plant forestier, 80<H<=100cm, Acer pseudoplatanus | Plantation de plant forestier, hauteur : 80 < H <= 100 cm : Acer pseudoplatanus | p | QP | O.3. | - Acer pseudoplatanus | N |  |  | O4530 |  |  | 38 | 0 | 0 | O
O4530-04 | RW99 | 12 | 6295 |  |  | Plant forestier, 80<H<=100cm, Alnus cordata | Plantation de plant forestier, hauteur : 80 < H <= 100 cm : Alnus cordata | p | QP | O.3. | - Alnus cordata | N |  |  | O4530 |  |  | 38 | 0 | 0 | O
O4530-05 | RW99 | 12 | 6296 |  |  | Plant forestier, 80<H<=100cm, Alnus glutinosa | Plantation de plant forestier, hauteur : 80 < H <= 100 cm : Alnus glutinosa | p | QP | O.3. | - Alnus glutinosa | N |  |  | O4530 |  |  | 38 | 0 | 0 | O
O4530-06 | RW99 | 12 | 6297 |  |  | Plant forestier, 80<H<=100cm, Alnus incana | Plantation de plant forestier, hauteur : 80 < H <= 100 cm : Alnus incana | p | QP | O.3. | - Alnus incana | N |  |  | O4530 |  |  | 38 | 0 | 0 | O
O4530-07 | RW99 | 12 | 6298 |  |  | Plant forestier, 80<H<=100cm, Amelanchier laevis | Plantation de plant forestier, hauteur : 80 < H <= 100 cm : Amelanchier laevis | p | QP | O.3. | - Amelanchier laevis | N |  |  | O4530 |  |  | 38 | 0 | 0 | O
O4530-08 | RW99 | 12 | 6299 |  |  | Plant forestier, 80<H<=100cm, Betula pubescens | Plantation de plant forestier, hauteur : 80 < H <= 100 cm : Betula pubescens | p | QP | O.3. | - Betula pubescens | N |  |  | O4530 |  |  | 38 | 0 | 0 | O
O4530-09 | RW99 | 12 | 6300 |  |  | Plant forestier, 80<H<=100cm, Betula pendula | Plantation de plant forestier, hauteur : 80 < H <= 100 cm : Betula pendula | p | QP | O.3. | - Betula pendula | N |  |  | O4530 |  |  | 38 | 0 | 0 | O
O4530-10 | RW99 | 12 | 6301 |  |  | Plant forestier, 80<H<=100cm, Betula verrucosa | Plantation de plant forestier, hauteur : 80 < H <= 100 cm : Betula verrucosa | p | QP | O.3. | - Betula verrucosa | N |  |  | O4530 |  |  | 38 | 0 | 0 | O
O4530-11 | RW99 | 12 | 6302 |  |  | Plant forestier, 80<H<=100cm, Carpinus betulus | Plantation de plant forestier, hauteur : 80 < H <= 100 cm : Carpinus betulus | p | QP | O.3. | - Carpinus betulus | N |  |  | O4530 |  |  | 38 | 0 | 0 | O
O4530-12 | RW99 | 12 | 6303 |  |  | Plant forestier, 80<H<=100cm, Castanea sativa | Plantation de plant forestier, hauteur : 80 < H <= 100 cm : Castanea sativa | p | QP | O.3. | - Castanea sativa | N |  |  | O4530 |  |  | 38 | 0 | 0 | O
O4530-13 | RW99 | 12 | 6304 |  |  | Plant forestier, 80<H<=100cm, Cornus mas | Plantation de plant forestier, hauteur : 80 < H <= 100 cm : Cornus mas | p | QP | O.3. | - Cornus mas | N |  |  | O4530 |  |  | 38 | 0 | 0 | O
O4530-14 | RW99 | 12 | 6305 |  |  | Plant forestier, 80<H<=100cm, Cornus sanguinea | Plantation de plant forestier, hauteur : 80 < H <= 100 cm : Cornus sanguinea | p | QP | O.3. | - Cornus sanguinea | N |  |  | O4530 |  |  | 38 | 0 | 0 | O
O4530-15 | RW99 | 12 | 6306 |  |  | Plant forestier, 80<H<=100cm, Corylus avellana | Plantation de plant forestier, hauteur : 80 < H <= 100 cm : Corylus avellana | p | QP | O.3. | - Corylus avellana | N |  |  | O4530 |  |  | 38 | 0 | 0 | O
O4530-16 | RW99 | 12 | 6307 |  |  | Plant forestier, 80<H<=100cm, Crataegus oxyacantha | Plantation de plant forestier, hauteur : 80 < H <= 100 cm : Crataegus oxyacantha | p | QP | O.3. | - Crataegus oxyacantha | N |  |  | O4530 |  |  | 38 | 0 | 0 | O
O4530-17 | RW99 | 12 | 6308 |  |  | Plant forestier, 80<H<=100cm, Euonymus europaeus | Plantation de plant forestier, hauteur : 80 < H <= 100 cm : Euonymus europaeus | p | QP | O.3. | - Euonymus europaeus | N |  |  | O4530 |  |  | 38 | 0 | 0 | O
O4530-18 | RW99 | 12 | 6309 |  |  | Plant forestier, 80<H<=100cm, Fagus sylvatica | Plantation de plant forestier, hauteur : 80 < H <= 100 cm : Fagus sylvatica | p | QP | O.3. | - Fagus sylvatica | N |  |  | O4530 |  |  | 38 | 0 | 0 | O
O4530-19 | RW99 | 12 | 6310 |  |  | Plant forestier, 80<H<=100cm, Fraxinus excelsior | Plantation de plant forestier, hauteur : 80 < H <= 100 cm : Fraxinus excelsior | p | QP | O.3. | - Fraxinus excelsior | N |  |  | O4530 |  |  | 38 | 0 | 0 | O
O4530-20 | RW99 | 12 | 6311 |  |  | Plant forestier, 80<H<=100cm, Larix leptolepis | Plantation de plant forestier, hauteur : 80 < H <= 100 cm : Larix leptolepis | p | QP | O.3. | - Larix leptolepis | N |  |  | O4530 |  |  | 38 | 0 | 0 | O
O4530-21 | RW99 | 12 | 6312 |  |  | Plant forestier, 80<H<=100cm, Ligustrum vulgare | Plantation de plant forestier, hauteur : 80 < H <= 100 cm : Ligustrum vulgare | p | QP | O.3. | - Ligustrum vulgare | N |  |  | O4530 |  |  | 38 | 0 | 0 | O
O4530-22 | RW99 | 12 | 6313 |  |  | Plant forestier, 80<H<=100cm, Malus sylvestris | Plantation de plant forestier, hauteur : 80 < H <= 100 cm : Malus sylvestris | p | QP | O.3. | - Malus sylvestris | N |  |  | O4530 |  |  | 38 | 0 | 0 | O
O4530-23 | RW99 | 12 | 6314 |  |  | Plant forestier, 80<H<=100cm, Mespilus germanica | Plantation de plant forestier, hauteur : 80 < H <= 100 cm : Mespilus germanica | p | QP | O.3. | - Mespilus germanica | N |  |  | O4530 |  |  | 38 | 0 | 0 | O
O4530-24 | RW99 | 12 | 6315 |  |  | Plant forestier, 80<H<=100cm, Platanus acerifolia | Plantation de plant forestier, hauteur : 80 < H <= 100 cm : Platanus acerifolia | p | QP | O.3. | - Platanus acerifolia | N |  |  | O4530 |  |  | 38 | 0 | 0 | O
O4530-25 | RW99 | 12 | 6316 |  |  | Plant forestier, 80<H<=100cm, Prunus tremula | Plantation de plant forestier, hauteur : 80 < H <= 100 cm : Populus tremula | p | QP | O.3. | - Populus tremula | N |  |  | O4530 |  |  | 38 | 0 | 0 | O
O4530-26 | RW99 | 12 | 6317 |  |  | Plant forestier, 80<H<=100cm, Prunus avium | Plantation de plant forestier, hauteur : 80 < H <= 100 cm : Prunus avium | p | QP | O.3. | - Prunus avium | N |  |  | O4530 |  |  | 38 | 0 | 0 | O
O4530-27 | RW99 | 12 | 6318 |  |  | Plant forestier, 80<H<=100cm, Prunus cesarus | Plantation de plant forestier, hauteur : 80 < H <= 100 cm : Prunus cesarus | p | QP | O.3. | - Prunus cesarus | N |  |  | O4530 |  |  | 38 | 0 | 0 | O
O4530-28 | RW99 | 12 | 6319 |  |  | Plant forestier, 80<H<=100cm, Prunus padus | Plantation de plant forestier, hauteur : 80 < H <= 100 cm : Prunus padus | p | QP | O.3. | - Prunus padus | N |  |  | O4530 |  |  | 38 | 0 | 0 | O
O4530-29 | RW99 | 12 | 6320 |  |  | Plant forestier, 80<H<=100cm, Prunus spinosa | Plantation de plant forestier, hauteur : 80 < H <= 100 cm : Prunus spinosa | p | QP | O.3. | - Prunus spinosa | N |  |  | O4530 |  |  | 38 | 0 | 0 | O
O4530-30 | RW99 | 12 | 6321 |  |  | Plant forestier, 80<H<=100cm, Quercus petraea | Plantation de plant forestier, hauteur : 80 < H <= 100 cm : Quercus petraea | p | QP | O.3. | - Quercus petraea | N |  |  | O4530 |  |  | 38 | 0 | 0 | O
O4530-31 | RW99 | 12 | 6322 |  |  | Plant forestier, 80<H<=100cm, Quercus robur | Plantation de plant forestier, hauteur : 80 < H <= 100 cm : Quercus robur | p | QP | O.3. | - Quercus robur | N |  |  | O4530 |  |  | 38 | 0 | 0 | O
O4530-32 | RW99 | 12 | 6323 |  |  | Plant forestier, 80<H<=100cm, Quercus rubra | Plantation de plant forestier, hauteur : 80 < H <= 100 cm : Quercus rubra | p | QP | O.3. | - Quercus rubra | N |  |  | O4530 |  |  | 38 | 0 | 0 | O
O4530-33 | RW99 | 12 | 6324 |  |  | Plant forestier, 80<H<=100cm, Rhamnus cathartica | Plantation de plant forestier, hauteur : 80 < H <= 100 cm : Rhamnus cathartica | p | QP | O.3. | - Rhamnus cathartica | N |  |  | O4530 |  |  | 38 | 0 | 0 | O
O4530-34 | RW99 | 12 | 6325 |  |  | Plant forestier, 80<H<=100cm, Rhamnus frangula | Plantation de plant forestier, hauteur : 80 < H <= 100 cm : Rhamnus frangula | p | QP | O.3. | - Rhamnus frangula | N |  |  | O4530 |  |  | 38 | 0 | 0 | O
O4530-35 | RW99 | 12 | 6326 |  |  | Plant forestier, 80<H<=100cm, Robinia pseudoacacia | Plantation de plant forestier, hauteur : 80 < H <= 100 cm : Robinia pseudoacacia | p | QP | O.3. | - Robinia pseudoacacia | N |  |  | O4530 |  |  | 38 | 0 | 0 | O
O4530-36 | RW99 | 12 | 6327 |  |  | Plant forestier, 80<H<=100cm, Salix alba | Plantation de plant forestier, hauteur : 80 < H <= 100 cm : Salix alba | p | QP | O.3. | - Salix alba | N |  |  | O4530 |  |  | 38 | 0 | 0 | O
O4530-37 | RW99 | 12 | 6328 |  |  | Plant forestier, 80<H<=100cm, Salix aurita | Plantation de plant forestier, hauteur : 80 < H <= 100 cm : Salix aurita | p | QP | O.3. | - Salix aurita | N |  |  | O4530 |  |  | 38 | 0 | 0 | O
O4530-38 | RW99 | 12 | 6329 |  |  | Plant forestier, 80<H<=100cm, Salix caprea | Plantation de plant forestier, hauteur : 80 < H <= 100 cm : Salix caprea | p | QP | O.3. | - Salix caprea | N |  |  | O4530 |  |  | 38 | 0 | 0 | O
O4530-39 | RW99 | 12 | 6330 |  |  | Plant forestier, 80<H<=100cm, Salix cinerea | Plantation de plant forestier, hauteur : 80 < H <= 100 cm : Salix cinerea | p | QP | O.3. | - Salix cinerea | N |  |  | O4530 |  |  | 38 | 0 | 0 | O
O4530-40 | RW99 | 12 | 6331 |  |  | Plant forestier, 80<H<=100cm, Salix purpurea | Plantation de plant forestier, hauteur : 80 < H <= 100 cm : Salix purpurea | p | QP | O.3. | - Salix purpurea | N |  |  | O4530 |  |  | 38 | 0 | 0 | O
O4530-41 | RW99 | 12 | 6332 |  |  | Plant forestier, 80<H<=100cm, Salix triandra | Plantation de plant forestier, hauteur : 80 < H <= 100 cm : Salix triandra | p | QP | O.3. | - Salix triandra | N |  |  | O4530 |  |  | 38 | 0 | 0 | O
O4530-42 | RW99 | 12 | 6333 |  |  | Plant forestier, 80<H<=100cm, Salix viminalis | Plantation de plant forestier, hauteur : 80 < H <= 100 cm : Salix viminalis | p | QP | O.3. | - Salix viminalis | N |  |  | O4530 |  |  | 38 | 0 | 0 | O
O4530-43 | RW99 | 12 | 6334 |  |  | Plant forestier, 80<H<=100cm, Sambucus nigra | Plantation de plant forestier, hauteur : 80 < H <= 100 cm : Sambucus nigra | p | QP | O.3. | - Sambucus nigra | N |  |  | O4530 |  |  | 38 | 0 | 0 | O
O4530-44 | RW99 | 12 | 6335 |  |  | Plant forestier, 80<H<=100cm, Sambucus racemosa | Plantation de plant forestier, hauteur : 80 < H <= 100 cm : Sambucus racemosa | p | QP | O.3. | - Sambucus racemosa | N |  |  | O4530 |  |  | 38 | 0 | 0 | O
O4530-45 | RW99 | 12 | 6336 |  |  | Plant forestier, 80<H<=100cm, Sorbus aucuparia | Plantation de plant forestier, hauteur : 80 < H <= 100 cm : Sorbus aucuparia | p | QP | O.3. | - Sorbus aucuparia | N |  |  | O4530 |  |  | 38 | 0 | 0 | O
O4530-46 | RW99 | 12 | 6337 |  |  | Plant forestier, 80<H<=100cm, Tilia platyphyllos | Plantation de plant forestier, hauteur : 80 < H <= 100 cm : Tilia platyphyllos | p | QP | O.3. | - Tilia platyphyllos | N |  |  | O4530 |  |  | 38 | 0 | 0 | O
O4530-47 | RW99 | 12 | 6338 |  |  | Plant forestier, 80<H<=100cm, Tilia cordata | Plantation de plant forestier, hauteur : 80 < H <= 100 cm : Tilia cordata | p | QP | O.3. | - Tilia cordata | N |  |  | O4530 |  |  | 38 | 0 | 0 | O
O4530-48 | RW99 | 12 | 6339 |  |  | Plant forestier, 80<H<=100cm, Viburnum lantana | Plantation de plant forestier, hauteur : 80 < H <= 100 cm : Viburnum lantana | p | QP | O.3. | - Viburnum lantana | N |  |  | O4530 |  |  | 38 | 0 | 0 | O
O4530-49 | RW99 | 12 | 6340 |  |  | Plant forestier, 80<H<=100cm, Viburnum opulus | Plantation de plant forestier, hauteur : 80 < H <= 100 cm : Viburnum opulus | p | QP | O.3. | - Viburnum opulus | N |  |  | O4530 |  |  | 38 | 0 | 0 | O
O4540 | RW99 | 12 | 31083 |  |  | Plant forestier, 100<H<=125cm | Plantation de plant forestier, hauteur : 100<H<=125cm | p | QP | O.3.2. | - hauteur : 100<H<=125cm | N |  |  | O4500 |  |  | 38 | 0 | 0 | N
O4550 | RW99 | 12 | 31084 |  |  | Plant forestier, 125<H<=150cm | Plantation de plant forestier, hauteur : 125<H<=150cm | p | QP | O.3.2. | - hauteur : 125<H<=150cm | N |  |  | O4500 |  |  | 38 | 0 | 0 | N
O4560 | RW99 | 12 | 31085 |  |  | Plant forestier, 150<H<=175cm | Plantation de plant forestier, hauteur : 150<H<=175cm | p | QP | O.3.2. | - hauteur : 150<H<=175cm | N |  |  | O4500 |  |  | 38 | 0 | 0 | N
O4600 | RW99 | 12 | 6341 |  |  | Rosier | Plantation de rosier | -- |  |  | - Rosier | N |  |  | O4000 |  |  | 38 | 0 | 0 | N
O4610 | RW99 | 12 | 6342 | 400 |  | Rosier de semis en racines nues | Plantation de rosier de semis en racines nues | p | QP | O.3.2 | - de semis en racines nues | N | O |  | O4600 |  |  | 38 | 0 | 0 | N | MA
O4610-01 | RW99 | 12 | 6343 |  |  | Rosier de semis : Rosa canina | Plantation de rosier de semis : Rosa canina | p | QP | O.3. | - Rosa canina | N |  |  | O4610 |  |  | 38 | 0 | 0 | O
O4610-02 | RW99 | 12 | 6344 |  |  | Rosier de semis : Rosa multiflora | Plantation de rosier de semis : Rosa multiflora | p | QP | O.3. | - Rosa multiflora | N |  |  | O4610 |  |  | 38 | 0 | 0 | O
O4610-03 | RW99 | 12 | 6345 |  |  | Rosier de semis : Rosa pimpinellifolia | Plantation de rosier de semis : Rosa pimpinellifolia | p | QP | O.3. | - Rosa pimpinellifolia | N |  |  | O4610 |  |  | 38 | 0 | 0 | O
O4610-04 | RW99 | 12 | 6346 |  |  | Rosier de semis : Rosa rubiginosa | Plantation de rosier de semis : Rosa rubiginosa | p | QP | O.3. | - Rosa rubiginosa | N |  |  | O4610 |  |  | 38 | 0 | 0 | O
O4610-05 | RW99 | 12 | 6347 |  |  | Rosier de semis : Rosa rubrifolia | Plantation de rosier de semis : Rosa rubrifolia | p | QP | O.3. | - Rosa rubrifolia | N |  |  | O4610 |  |  | 38 | 0 | 0 | O
O4610-06 | RW99 | 12 | 6348 |  |  | Rosier de semis : Rosa rugosa | Plantation de rosier de semis : Rosa rugosa | p | QP | O.3. | - Rosa rugosa | N |  |  | O4610 |  |  | 38 | 0 | 0 | O
O4610-07 | RW99 | 12 | 6349 |  |  | Rosier de semis : Rosa rugosa "Alba" | Plantation de rosier de semis : Rosa rugosa "Alba" | p | QP | O.3. | - Rosa rugosa "Alba" | N |  |  | O4610 |  |  | 38 | 0 | 0 | O
O4610-08 | RW99 | 12 | 6350 |  |  | Rosier de semis : Rosa spinosissima | Plantation de rosier de semis : Rosa spinosissima | p | QP | O.3. | - Rosa spinosissima | N |  |  | O4610 |  |  | 38 | 0 | 0 | O
O4610-09 | RW99 | 12 | 6351 |  |  | Rosier de semis : Rosa virginiana | Plantation de rosier de semis : Rosa virginiana | p | QP | O.3. | - Rosa virginiana | N |  |  | O4610 |  |  | 38 | 0 | 0 | O
O4611 | RW99 | 12 | 31086 |  |  | Rosier de semis en conteneur | Plantation de rosier de semis en conteneur | p | QP | O.3.2 | - de semis en conteneur | N | O |  | O4600 |  |  | 38 | 0 | 0 | N
O4620 | RW99 | 12 | 6352 | 400 |  | Rosier greffé en racines nues | Plantation de rosier greffé en racines nues | p | QP | O.3.2. | - greffé en racines nues | N |  |  | O4600 |  |  | 38 | 0 | 0 | N | MA
O4620-01 | RW99 | 12 | 6353 |  |  | Rosier greffé : Rosa "Alba Meidiland" | Plantation de rosier greffé : Rosa "Alba Meidiland" | p | QP | O.3. | - Rosa "Alba Meidiland" | N |  |  | O4620 |  |  | 38 | 0 | 0 | O
O4620-02 | RW99 | 12 | 6354 |  |  | Rosier greffé : Rosa "Blanc Double de Coubert" | Plantation de rosier greffé : Rosa "Blanc Double de Coubert" | p | QP | O.3. | - Rosa "Blanc Double de Coubert" | N |  |  | O4620 |  |  | 38 | 0 | 0 | O
O4620-03 | RW99 | 12 | 6355 |  |  | Rosier greffé : Rosa "Cherry Meidiland" | Plantation de rosier greffé : Rosa "Cherry Meidiland" | p | QP | O.3. | - Rosa "Cherry Meidiland" | N |  |  | O4620 |  |  | 38 | 0 | 0 | O
O4620-04 | RW99 | 12 | 6356 |  |  | Rosier greffé : Rosa "Crimson Meidiland" | Plantation de rosier greffé : Rosa "Crimson Meidiland" | p | QP | O.3. | - Rosa "Crimson Meidiland" | N |  |  | O4620 |  |  | 38 | 0 | 0 | O
O4620-05 | RW99 | 12 | 6357 |  |  | Rosier greffé : Rosa "Dagmar Hastrupp" | Plantation de rosier greffé : Rosa "Dagmar Hastrupp" | p | QP | O.3. | - Rosa "Dagmar Hastrupp" | N |  |  | O4620 |  |  | 38 | 0 | 0 | O
O4620-06 | RW99 | 12 | 6358 |  |  | Rosier greffé : Rosa "Fairy Damsel" | Plantation de rosier greffé : Rosa "Fairy Damsel" | p | QP | O.3. | - Rosa "Fairy Damsel" | N |  |  | O4620 |  |  | 38 | 0 | 0 | O
O4620-07 | RW99 | 12 | 6359 |  |  | Rosier greffé : Rosa "Flash Meidiland" | Plantation de rosier greffé : Rosa "Flash Meidiland" | p | QP | O.3. | - Rosa "Flash Meidiland" | N |  |  | O4620 |  |  | 38 | 0 | 0 | O
O4620-08 | RW99 | 12 | 6360 |  |  | Rosier greffé : Rosa "Gelbe Dagmar Hastrupp" | Plantation de rosier greffé : Rosa "Gelbe Dagmar Hastrupp" | p | QP | O.3. | - Rosa "Gelbe Dagmar Hastrupp" | N |  |  | O4620 |  |  | 38 | 0 | 0 | O
O4620-09 | RW99 | 12 | 6361 |  |  | Rosier greffé : Rosa "Immensee" | Plantation de rosier greffé : Rosa "Immensee" | p | QP | O.3. | - Rosa "Immensee" | N |  |  | O4620 |  |  | 38 | 0 | 0 | O
O4620-10 | RW99 | 12 | 6362 |  |  | Rosier greffé : Rosa "La Sevillana" | Plantation de rosier greffé : Rosa "La Sevillana" | p | QP | O.3. | - Rosa "La Sevillana" | N |  |  | O4620 |  |  | 38 | 0 | 0 | O
O4620-11 | RW99 | 12 | 6363 |  |  | Rosier greffé : Rosa "Magic Meidiland" | Plantation de rosier greffé : Rosa "Magic Meidiland" | p | QP | O.3. | - Rosa "Magic Meidiland" | N |  |  | O4620 |  |  | 38 | 0 | 0 | O
O4620-12 | RW99 | 12 | 6364 |  |  | Rosier greffé : Rosa "Max Graf" | Plantation de rosier greffé : Rosa "Max Graf" | p | QP | O.3. | - Rosa "Max Graf" | N |  |  | O4620 |  |  | 38 | 0 | 0 | O
O4620-13 | RW99 | 12 | 6365 |  |  | Rosier greffé : Rosa "Pearl Meidiland" | Plantation de rosier greffé : Rosa "Pearl Meidiland" | p | QP | O.3. | - Rosa "Pearl Meidiland" | N |  |  | O4620 |  |  | 38 | 0 | 0 | O
O4620-14 | RW99 | 12 | 6366 |  |  | Rosier greffé : Rosa "Pink Meidiland" | Plantation de rosier greffé : Rosa "Pink Meidiland" | p | QP | O.3. | - Rosa "Pink Meidiland" | N |  |  | O4620 |  |  | 38 | 0 | 0 | O
O4620-15 | RW99 | 12 | 6367 |  |  | Rosier greffé : Rosa "Purple Pavement" | Plantation de rosier greffé : Rosa "Purple Pavement" | p | QP | O.3. | - Rosa "Purple Pavement" | N |  |  | O4620 |  |  | 38 | 0 | 0 | O
O4620-16 | RW99 | 12 | 6368 |  |  | Rosier greffé : Rosa "Red Meidiland" | Plantation de rosier greffé : Rosa "Red Meidiland" | p | QP | O.3. | - Rosa "Red Meidiland" | N |  |  | O4620 |  |  | 38 | 0 | 0 | O
O4620-17 | RW99 | 12 | 6369 |  |  | Rosier greffé : Rosa "Relax Meidiland" | Plantation de rosier greffé : Rosa "Relax Meidiland" | p | QP | O.3. | - Rosa "Relax Meidiland" | N |  |  | O4620 |  |  | 38 | 0 | 0 | O
O4620-18 | RW99 | 12 | 6370 |  |  | Rosier greffé : Rosa "Repens Meidiland" | Plantation de rosier greffé : Rosa "Repens Meidiland" | p | QP | O.3. | - Rosa "Repens Meidiland" | N |  |  | O4620 |  |  | 38 | 0 | 0 | O
O4620-19 | RW99 | 12 | 6371 |  |  | Rosier greffé : Rosa "Rote Max Graf" | Plantation de rosier greffé : Rosa "Rote Max Graf" | p | QP | O.3. | - Rosa "Rote Max Graf" | N |  |  | O4620 |  |  | 38 | 0 | 0 | O
O4620-20 | RW99 | 12 | 6372 |  |  | Rosier greffé : Rosa rugosa "F.J. Grootendorst" | Plantation de rosier greffé : Rosa rugosa "F.J. Grootendorst" | p | QP | O.3. | - Rosa rugosa "F.J. Grootendorst" | N |  |  | O4620 |  |  | 38 | 0 | 0 | O
O4620-21 | RW99 | 12 | 6373 |  |  | Rosier greffé : Rosa rugosa "Pink Grootendorst" | Plantation de rosier greffé : Rosa rugosa "Pink Grootendorst" | p | QP | O.3. | - Rosa rugosa "Pink Grootendorst" | N |  |  | O4620 |  |  | 38 | 0 | 0 | O
O4620-22 | RW99 | 12 | 6374 |  |  | Rosier greffé : Rosa "Schneewitchen" | Plantation de rosier greffé : Rosa "Schneewitchen" | p | QP | O.3. | - Rosa "Schneewitchen" | N |  |  | O4620 |  |  | 38 | 0 | 0 | O
O4620-23 | RW99 | 12 | 6375 |  |  | Rosier greffé : Rosa "Schneezwerg" | Plantation de rosier greffé : Rosa "Schneezwerg" | p | QP | O.3. | - Rosa "Schneezwerg" | N |  |  | O4620 |  |  | 38 | 0 | 0 | O
O4620-24 | RW99 | 12 | 6376 |  |  | Rosier greffé : Rosa "Snow Pavement" | Plantation de rosier greffé : Rosa "Snow Pavement" | p | QP | O.3. | - Rosa "Snow Pavement" | N |  |  | O4620 |  |  | 38 | 0 | 0 | O
O4620-25 | RW99 | 12 | 6377 |  |  | Rosier greffé : Rosa spinosissima "Frülingsgold" | Plantation de rosier greffé : Rosa spinosissima "Frülingsgold" | p | QP | O.3. | - Rosa spinosissima "Frülingsgold" | N |  |  | O4620 |  |  | 38 | 0 | 0 | O
O4620-26 | RW99 | 12 | 6378 |  |  | Rosier greffé : Rosa spinosissima "Maigold" | Plantation de rosier greffé : Rosa spinosissima "Maigold" | p | QP | O.3. | - Rosa spinosissima "Maigold" | N |  |  | O4620 |  |  | 38 | 0 | 0 | O
O4620-27 | RW99 | 12 | 6379 |  |  | Rosier greffé : Rosa "Stanwell perpetual" | Plantation de rosier greffé : Rosa "Stanwell perpetual" | p | QP | O.3. | - Rosa "Stanwell perpetual" | N |  |  | O4620 |  |  | 38 | 0 | 0 | O
O4620-28 | RW99 | 12 | 6380 |  |  | Rosier greffé : Rosa "The Fairy" | Plantation de rosier greffé : Rosa "The Fairy" | p | QP | O.3. | - Rosa "The Fairy" | N |  |  | O4620 |  |  | 38 | 0 | 0 | O
O4620-29 | RW99 | 12 | 6381 |  |  | Rosier greffé : Rosa "Weisse Immensee" | Plantation de rosier greffé : Rosa "Weisse Immensee" | p | QP | O.3. | - Rosa "Weisse Immensee" | N |  |  | O4620 |  |  | 38 | 0 | 0 | O
O4620-30 | RW99 | 12 | 6382 |  |  | Rosier greffé : Rosa "Wettra" | Plantation de rosier greffé : Rosa "Wettra" | p | QP | O.3. | - Rosa "Wettra" | N |  |  | O4620 |  |  | 38 | 0 | 0 | O
O4621 | RW99 | 12 | 31087 |  |  | Rosier greffé en conteneur | Plantation de rosier greffé en conteneur | p | QP | O.3.2. | - greffé en conteneur | N |  |  | O4600 |  |  | 38 | 0 | 0 | N
O4630 | RW99 | 12 | 6383 | 400 |  | Rosier bouturé en racines nues | Plantation de rosier bouturé en racine nues | p | QP | O.3.2. | - bouturé en racines nues | N |  |  | O4600 |  |  | 38 | 0 | 0 | N | MA
O4631 | RW99 | 12 | 31088 |  |  | Rosier bouturé en conteneur | Plantation de rosier bouturé en conteneur | p | QP | O.3.2. | - bouturé en conteneur | N | O |  | O4600 |  |  | 38 | 0 | 0 | N
O4640 | RW99 | 12 | 6384 | 400 |  | Rosier obtenu par division de souche en racines nues | Plantation de rosier obtenu par division de souche en racines nues | p | QP | O.3.2. | - obtenu par division de souche en racines nues | N |  |  | O4600 |  |  | 38 | 0 | 0 | N | MA
O4640-01 | RW99 | 12 | 6385 |  |  | Rosier obtenu par division de souche : Rosa nitida | Plantation de rosier obtenu par division de souche : Rosa nitida | p | QP | O.3. | - Rosa nitida | N |  |  | O4640 |  |  | 38 | 0 | 0 | O
O4641 | RW99 | 12 | 31089 |  |  | Rosier obtenu par division de souche en conteneur | Plantation de rosier obtenu par division de souche en conteneur | p | QP | O.3.2. | - obtenu par division de souche en conteneur | N |  |  | O4600 |  |  | 38 | 0 | 0 | N
O4650 | RW99 | 12 | 6386 | 59 |  | Rosier polyanthas/hybrides | Plantation de rosier polyanthas/hybrides | p | QP | O.3. | - Polyanthas/hybrides | N |  |  | O4600 |  |  | 38 | 0 | 0 | O | SUP_RW99
O4650-01 | RW99 | 12 | 6387 | 59 |  | Rosier polyanthas/hybrides : Rosa "Fairy Damsel" | Plantation de rosier polyanthas/hybrides : Rosa "Fairy Damsel" | p | QP | O.3. | - Rosa "Fairy Damsel" | N |  |  | O4650 |  |  | 38 | 0 | 0 | O | SUP_RW99
O4650-02 | RW99 | 12 | 6388 | 59 |  | Rosier polyanthas/hybrides : Rosa "Schneewitchen" | Plantation de rosier polyanthas/hybrides : Rosa "Schneewitchen" | p | QP | O.3. | - Rosa "Schneewitchen" | N |  |  | O4650 |  |  | 38 | 0 | 0 | O | SUP_RW99
O4650-03 | RW99 | 12 | 6389 | 59 |  | Rosier polyanthas/hybrides : Rosa "The Fairy" | Plantation de rosier polyanthas/hybrides : Rosa "The Fairy" | p | QP | O.3. | - Rosa "The Fairy" | N |  |  | O4650 |  |  | 38 | 0 | 0 | O | SUP_RW99
O4650-04 | RW99 | 12 | 6390 | 59 |  | Rosier polyanthas/hybrides : Rosa "Wettra" | Plantation de rosier polyanthas/hybrides : Rosa "Wettra" | p | QP | O.3. | - Rosa "Wettra" | N |  |  | O4650 |  |  | 38 | 0 | 0 | O | SUP_RW99
O4660 | RW99 | 12 | 6391 |  |  | Rosier grimpant | Plantation de rosier grimpant | -- |  |  | - grimpant | N |  |  | O4600 |  |  | 38 | 0 | 0 | O
O4660-01 | RW99 | 12 | 6392 |  |  | Rosier grimpant : Rosa "Paul's Scarlet Climber" | Plantation de rosier grimpant : Rosa "Paul's Scarlet Climber" | p | QP | O.3. | - Rosa "Paul's Scarlet Climber" | N |  |  | O4660 |  |  | 38 | 0 | 0 | O
O4660-02 | RW99 | 12 | 6393 |  |  | Rosier grimpant : Rosa "Spectacular" | Plantation de rosier grimpant : Rosa "Spectacular" | p | QP | O.3. | - Rosa "Spectacular" | N |  |  | O4660 |  |  | 38 | 0 | 0 | O
O4670 | RW99 | 12 | 6394 | 400 |  | Rosier tige en racines nues | Plantation de rosier tige en racines nues | p | QP | O.3.2. | - tige en racines nues | N |  |  | O4600 |  |  | 38 | 0 | 0 | N | MA
O4671 | RW99 | 12 | 31090 |  |  | Rosier tige en conteneur | Plantation de rosier tige en conteneur | p | QP | O.3.2. | - tige en conteneur | N |  |  | O4600 |  |  | 38 | 0 | 0 | N
O4690 | RW99 | 12 | 6395 |  |  | Rosier : supplément pour conteneur | Plantation de rosier : supplément pour conteneur | p | QP | O.3. | - supplément pour conteneur | N |  |  | O4600 |  |  | 38 | 0 | 0 | N
O4700 | RW99 | 12 | 6396 |  |  | Bouture, plançon, plante vivace, aquatique ... | Bouture, plançon, plante vivace, aquatique ... | -- | -- |  | - bouture, plançon, plante vivace, aquatique,... | N |  |  | O4000 |  |  | 38 | 0 | 0 | N | MI
O4710 | RW99 | 12 | 6397 |  |  | Bouture | Bouture | p | QP | O.3.2. | - bouture | N |  |  | O4700 |  |  | 38 | 0 | 0 | N | MI
O4720 | RW99 | 12 | 6398 |  |  | Plançon | Plançon | -- |  |  | - plançon | N |  |  | O4700 |  |  | 38 | 0 | 0 | N
O4721 | RW99 | 12 | 6399 |  |  | Plançon : 8 < C <= 10 cm | Plançon : circonférence : 8 < C <= 10 cm | p | QP | O.3.2. | - circonférence : 8 < C <= 10 cm | N |  |  | O4720 |  |  | 38 | 0 | 0 | N | MI
O4722 | RW99 | 12 | 6400 |  |  | Plançon : 10 < C <= 12 cm | Plançon : circonférence : 10 < C <= 12 cm | p | QP | O.3.2. | - circonférence : 10 < C <= 12 cm | N |  |  | O4720 |  |  | 38 | 0 | 0 | N | MI
O4723 | RW99 | 12 | 6401 |  |  | Plançon : 12 < C <= 14 cm | Plançon : circonférence : 12 < C <= 14 cm | p | QP | O.3.2. | - circonférence : 12 < C <= 14 cm | N |  |  | O4720 |  |  | 38 | 0 | 0 | N | MI
O4730 | RW99 | 12 | 6402 | 400 |  | Plante grimpante en conteneur | Plantation de plante grimpante en conteneur | -- | -- |  | - plante grimpante en conteneur | N |  |  | O4700 |  |  | 38 | 0 | 0 | N | MA
O4731 | RW99 | 12 | 9414 |  | 0 | Plante grimpante, 20 < H <= 40 cm : Hedera helix | Plante grimpante en motte, pot ou conteneur, hauteur : 20 < H <= 40 cm : Hedera helix | -- |  |  | - Hedera helix | N |  |  | O4730 |  |  | 38 | 0 | 0 | O |  | 0 | 0 | 0
O4731-01 | RW99 | 12 | 9415 |  | 0 | Plante grimpante, 20 < H <= 40 cm, Hedera helix | Plante grimpante en motte, pot ou conteneur, hauteur : 20 < H <= 40 cm : Hedera helix | p | QP | O.3. | - hauteur : 20 < H <= 40 cm | N |  |  | O4731 |  |  | 38 | 0 | 0 | O |  | 0 | 0 | 0
O4731-02 | RW99 | 12 | 9416 |  | 0 | Plante grimpante, 40 < H <= 60 cm, Hedera helix | Plante grimpante en motte, pot ou conteneur, hauteur : 40 < H <= 60 cm : Hedera helix | p | QP | O.3. | - hauteur : 40 < H <= 60 cm | N |  |  | O4731 |  |  | 38 | 0 | 0 | O |  | 0 | 0 | 0
O4731-03 | RW99 | 12 | 9417 |  | 0 | Plante grimpante, 60 < H <= 80 cm, Hedera helix | Plante grimpante en motte, pot ou conteneur, hauteur : 60 < H <= 80 cm : Hedera helix | p | QP | O.3. | - hauteur : 60 < H <= 80 cm | N |  |  | O4731 |  |  | 38 | 0 | 0 | O |  | 0 | 0 | 0
O4731-04 | RW99 | 12 | 9418 |  | 0 | Plante grimpante, 80 < H <= 100 cm, Hedera helix | Plante grimpante en motte, pot ou conteneur, hauteur : 80 < H <= 100 cm : Hedera helix | p | QP | O.3. | - hauteur : 80 < H <= 100 cm | N |  |  | O4731 |  |  | 38 | 0 | 0 | O |  | 0 | 0 | 0
O4732 | RW99 | 12 | 31091 |  |  | Plante grimpante en conteneur, hauteur : 20 < H <= 40cm | Plantation de plante grimpante en conteneur, hauteur : 20 < H <= 40cm | p | QP | O.3.2. | - hauteur : 20 < H <= 40cm | N | O |  | O4730 |  |  | 38 | 0 | 0 | N
O4733 | RW99 | 12 | 31092 |  |  | Plante grimpante en conteneur, hauteur : 40 < H <= 60cm | Plantation de plante grimpante en conteneur, hauteur : 40 < H <= 60cm | p | QP | O.3.2. | - hauteur : 40 < H <= 60cm | N | O |  | O4730 |  |  | 38 | 0 | 0 | N
O4734 | RW99 | 12 | 31093 |  |  | Plante grimpante en conteneur, hauteur : 60 < H <= 80cm | Plantation de plante grimpante en conteneur, hauteur : 60 < H <= 80cm | p | QP | O.3.2. | - hauteur : 60 < H <= 80cm | N | O |  | O4730 |  |  | 38 | 0 | 0 | N
O4735 | RW99 | 12 | 31094 |  |  | Plante grimpante en conteneur, hauteur : 80 < H <= 100cm | Plantation de plante grimpante en conteneur, hauteur : 80 < H <= 100cm | p | QP | O.3.2. | - hauteur : 80 < H <= 100cm | N | O |  | O4730 |  |  | 38 | 0 | 0 | N
O4736 | RW99 | 12 | 31095 |  |  | Plante grimpante en conteneur, hauteur : 100 < H <=150cm | Plantation de plante grimpante en conteneur, hauteur : 100 < H <=150cm | p | QP | O.3.2. | - hauteur : 100 < H <=150cm | N | O |  | O4730 |  |  | 38 | 0 | 0 | N
O4737 | RW99 | 12 | 31096 |  |  | Plante grimpante en conteneur, hauteur : 150 < H <= 200cm | Plantation de plante grimpante en conteneur, hauteur : 150 < H <= 200cm | p | QP | O.3.2. | - hauteur : 150 < H <= 200cm | N | O |  | O4730 |  |  | 38 | 0 | 0 | N
O4738 | RW99 | 12 | 31097 |  |  | Plante grimpante en conteneur, hauteur : H > 200cm,à définir | Plantation de plante grimpante en conteneur, hauteur : H > 200cm,à définir | p | QP | O.3.2. | - hauteur : H > 200cm,à définir | N | O |  | O4730 |  |  | 38 | 0 | 0 | N
O4740 | RW99 | 12 | 6403 | 400 |  | Graminée | Graminée | -- | -- | O.3. | - graminée | N |  |  | O4700 |  |  | 38 | 0 | 0 | N | MA
O4741 | RW99 | 12 | 9419 |  | 0 | Graminée | Graminée | p | QP | O.3. | - graminée | N |  |  | O4740 |  |  | 38 | 0 | 0 | O |  | 0 | 0 | 0
O4742 | RW99 | 12 | 9420 |  | 0 | Bambou | Bambou | p | QP | O.3. | - bambou | N |  |  | O4740 |  |  | 38 | 0 | 0 | O |  | 0 | 0 | 0
O4743 | RW99 | 12 | 31098 |  | 0 | Graminées en pot de 9 cm | Plantation de graminées en pot de 9 cm | p | QP | O.3.2. | - en pot de 9 cm | N | O |  | O4740 |  |  | 38 | 0 | 0 | N |  | 0 | 0 | 0
O4744 | RW99 | 12 | 31099 |  | 0 | Graminées en conteneur 1,5 l | Plantation de graminées en conteneur 1,5 l | p | QP | O.3.2. | - en conteneur 1,5 l | N | O |  | O4740 |  |  | 38 | 0 | 0 | N |  | 0 | 0 | 0
O4745 | RW99 | 12 | 31100 |  | 0 | Graminées en conteneur 3 l | Plantation de graminées en conteneur 3 l | p | QP | O.3.2. | - en conteneur 3 l | N | O |  | O4740 |  |  | 38 | 0 | 0 | N |  | 0 | 0 | 0
O4746 | RW99 | 12 | 31101 |  | 0 | Graminées en conteneur 5 l | Plantation de graminées en conteneur 5 l | p | QP | O.3.2. | - en conteneur 5 l | N | O |  | O4740 |  |  | 38 | 0 | 0 | N |  | 0 | 0 | 0
O4747 | RW99 | 12 | 31102 |  | 0 | Graminées en conteneur > 5 l, à définir | Plantation de graminées en conteneur > 5 l, à définir | p | QP | O.3.2. | - en conteneur > 5 l, à définir | N | O |  | O4740 |  |  | 38 | 0 | 0 | N |  | 0 | 0 | 0
O4750 | RW99 | 12 | 6404 | 400 |  | Plante aquatique | Plantation de plante aquatique | -- | -- | O.3.2. | - plante aquatique | N | O |  | O4700 |  |  | 38 | 0 | 0 | N | MA
O4751 | RW99 | 12 | 31103 |  | 0 | Plante aquatique en pot de 9 cm | Plantation de plante aquatique en pot de 9 cm | p | QP | O.3.2. | - en pot de 9 cm | N | O |  | O4750 |  |  | 38 | 0 | 0 | N |  | 0 | 0 | 0
O4752 | RW99 | 12 | 31104 |  | 0 | Plante aquatique en conteneur 1,5 l | Plantation de plante aquatique en conteneur 1,5 l | p | QP | O.3.2. | - en conteneur 1,5 l | N | O |  | O4750 |  |  | 38 | 0 | 0 | N |  | 0 | 0 | 0
O4753 | RW99 | 12 | 31105 |  | 0 | Plante aquatique en conteneur 3 l | Plantation de plante aquatique en conteneur 3 l | p | QP | O.3.2. | - en conteneur 3 l | N | O |  | O4750 |  |  | 38 | 0 | 0 | N |  | 0 | 0 | 0
O4754 | RW99 | 12 | 31106 |  | 0 | Plante aquatique en conteneur 5 l | Plantation de plante aquatique en conteneur 5 l | p | QP | O.3.2. | - en conteneur 5 l | N | O |  | O4750 |  |  | 38 | 0 | 0 | N |  | 0 | 0 | 0
O4755 | RW99 | 12 | 31107 |  | 0 | Plante aquatique en conteneur > 5 l, à définir | Plantation de plante aquatique en conteneur > 5 l, à définir | p | QP | O.3.2. | - en conteneur > 5 l, à définir | N | O |  | O4750 |  |  | 38 | 0 | 0 | N |  | 0 | 0 | 0
O4760 | RW99 | 12 | 9421 | 400 | 0 | Plante vivace | Plante vivace | -- | -- | O.3.2. | - plante vivace | N |  |  | O4700 |  |  | 38 | 0 | 0 | N | MA | 0 | 0 | 0
O4761 | RW99 | 12 | 31108 |  | 0 | Plante vivace en pot de 9 cm | Plantation de plante vivace en pot de 9 cm | p | QP | O.3.2. | - en pot de 9 cm | N | O |  | O4760 |  |  | 38 | 0 | 0 | N |  | 0 | 0 | 0
O4762 | RW99 | 12 | 31109 |  | 0 | Plante vivace en conteneur 1,5 l | Plantation de plante vivace en conteneur 1,5 l | p | QP | O.3.2. | - en conteneur 1,5 l | N | O |  | O4760 |  |  | 38 | 0 | 0 | N |  | 0 | 0 | 0
O4763 | RW99 | 12 | 31110 |  | 0 | Plante vivace en conteneur 3 l | Plantation de plante vivace en conteneur 3 l | p | QP | O.3.2. | - en conteneur 3 l | N | O |  | O4760 |  |  | 38 | 0 | 0 | N |  | 0 | 0 | 0
O4764 | RW99 | 12 | 31111 |  | 0 | Plante vivace en conteneur 5 l | Plantation de plante vivace en conteneur 5 l | p | QP | O.3.2. | - en conteneur 5 l | N | O |  | O4760 |  |  | 38 | 0 | 0 | N |  | 0 | 0 | 0
O4765 | RW99 | 12 | 31112 |  | 0 | Plante vivace en conteneur > 5 l, à définir | Plantation de plante vivace en conteneur > 5 l, à définir | p | QP | O.3.2. | - en conteneur > 5 l, à définir | N | O |  | O4760 |  |  | 38 | 0 | 0 | N |  | 0 | 0 | 0
O4770 | RW99 | 12 | 9422 | 400 | 0 | Plantes annuelles | Plantation de plantes annuelles | -- | -- | O.3.2. | - plantes annuelles | N |  |  | O4700 |  |  | 38 | 0 | 0 | N | MA | 0 | 0 | 0
O4771 | RW99 | 12 | 31113 |  | 0 | Plante annuelle en pot de 7 cm | Plantation de plante annuelle en pot de 7 cm | p | QP | O.3.2. | - en pot de 7 cm | N | O |  | O4770 |  |  | 38 | 0 | 0 | N |  | 0 | 0 | 0
O4772 | RW99 | 12 | 31114 |  | 0 | Plante annuelle en pot de 9 cm | Plantation de plante annuelle en pot de 9 cm | p | QP | O.3.2. | - en pot de 9 cm | N | O |  | O4770 |  |  | 38 | 0 | 0 | N |  | 0 | 0 | 0
O4773 | RW99 | 12 | 31115 |  | 0 | Plante annuelle en pot de 10.5 cm | Plantation de plante annuelle en pot de 10.5 cm | p | QP | O.3.2. | - en pot de 10.5 cm | N | O |  | O4770 |  |  | 38 | 0 | 0 | N |  | 0 | 0 | 0
O4774 | RW99 | 12 | 31116 |  | 0 | Plante annuelle en pot de 13 cm | Plantation de plante annuelle en pot de 13 cm | p | QP | O.3.2. | - en pot de 13 cm | N | O |  | O4770 |  |  | 38 | 0 | 0 | N |  | 0 | 0 | 0
O4780 | RW99 | 12 | 31117 |  | 0 | Bulbe | Plantation de bulbe | -- | -- | O.3.2. | - bulbe | N |  |  | O4700 |  |  | 38 | 0 | 0 | N |  | 0 | 0 | 0
O4781 | RW99 | 12 | 31118 |  | 0 | Bulbe : 2cm < C <= 4cm | Plantation de bulbe, 2cm < C <= 4cm | p | QP | O.3.2. | - Circonférence : 2cm < C <= 4cm | N | O |  | O4780 |  |  | 38 | 0 | 0 | N |  | 0 | 0 | 0
O4782 | RW99 | 12 | 31119 |  | 0 | Bulbe : 4cm < C <= 6cm | Plantation de bulbe, 4cm < C <= 6cm | p | QP | O.3.2. | - Circonférence : 4cm < C <= 6cm | N | O |  | O4780 |  |  | 38 | 0 | 0 | N |  | 0 | 0 | 0
O4783 | RW99 | 12 | 31120 |  | 0 | Bulbe : 6cm < C <= 8cm | Plantation de bulbe, 6cm < C <= 8cm | p | QP | O.3.2. | - Circonférence : 6cm < C <= 8cm | N | O |  | O4780 |  |  | 38 | 0 | 0 | N |  | 0 | 0 | 0
O4784 | RW99 | 12 | 31121 |  | 0 | Bulbe : 8cm < C <= 10cm | Plantation de bulbe, 8cm < C <= 10cm | p | QP | O.3.2. | - Circonférence : 8cm < C <= 10cm | N | O |  | O4780 |  |  | 38 | 0 | 0 | N |  | 0 | 0 | 0
O4785 | RW99 | 12 | 31122 |  | 0 | Bulbe : 10cm < C <= 12cm | Plantation de bulbe, 10cm < C <= 12cm | p | QP | O.3.2. | - Circonférence : 10cm < C <= 12cm | N | O |  | O4780 |  |  | 38 | 0 | 0 | N |  | 0 | 0 | 0
O4786 | RW99 | 12 | 31123 |  | 0 | Bulbe : 12cm < C <= 14cm | Plantation de bulbe, 12cm < C <= 14cm | p | QP | O.3.2. | - Circonférence : 12cm < C <= 14cm | N | O |  | O4780 |  |  | 38 | 0 | 0 | N |  | 0 | 0 | 0
O4787 | RW99 | 12 | 31124 |  | 0 | Bulbe : 14cm < C <= 18cm | Plantation de bulbe, 14cm < C <= 18cm | p | QP | O.3.2. | - Circonférence : 14cm < C <= 18cm | N | O |  | O4780 |  |  | 38 | 0 | 0 | N |  | 0 | 0 | 0
O4788 | RW99 | 12 | 31125 |  | 0 | Bulbe : 18cm < C <= 22cm | Plantation de bulbe, 18cm < C <= 22cm | p | QP | O.3.2. | - Circonférence : 18cm < C <= 22cm | N | O |  | O4780 |  |  | 38 | 0 | 0 | N |  | 0 | 0 | 0
O4789 | RW99 | 12 | 31126 |  | 0 | Bulbe : C > 22cm, à définir | Plantation de bulbe, C > 22cm, à définir | p | QP | O.3.2. | - Circonférence : C > 22cm, à définir | N | O |  | O4780 |  |  | 38 | 0 | 0 | N |  | 0 | 0 | 0
O4800 | RW99 | 12 | 6405 |  |  | Transplantation | Transplantation | -- |  |  | - transplantation | N |  |  | O4000 |  |  | 38 | 0 | 0 | N
O4810 | RW99 | 12 | 6406 |  |  | Transplantation d'arbre | Transplantation d'arbre | -- |  |  | - d'arbre | N |  |  | O4800 |  |  | 38 | 0 | 0 | N
O4811 | RW99 | 12 | 6407 | 400 |  | Transplantation d'arbre, 12 < C <= 20 cm | Transplantation d'arbre, circonférence : 12 < C <= 20 cm | p | QP | O.3.9. | - circonférence : C <= 20 cm | N |  |  | O4810 |  |  | 38 | 0 | 0 | N | MA
O4812 | RW99 | 12 | 6408 |  |  | Transplantation d'arbre, 20 < C <= 30 cm | Transplantation d'arbre, périmètre : 20 < C <= 30 cm | p | QP | O.3.15. | - périmètre : 20 < C <= 30 cm | N |  |  | O4810 |  |  | 38 | 0 | 0 | N
O4813 | RW99 | 12 | 31127 |  |  | Transplantation d'arbre, 30 < C <= 40 cm | Transplantation d'arbre, circonférence : 30 < C <= 40 cm | p | QP | O.3.9. | - circonférence : 30 < C <= 40 cm | N |  |  | O4810 |  |  | 38 | 0 | 0 | N
O4814 | RW99 | 12 | 31128 |  |  | Transplantation d'arbre, 40 < C <= 50 cm | Transplantation d'arbre, circonférence : 40 < C <= 50 cm | p | QP | O.3.9. | - circonférence : 40 < C <= 50 cm | N |  |  | O4810 |  |  | 38 | 0 | 0 | N
O4815 | RW99 | 12 | 31129 |  |  | Transplantation d'arbre, C > 50 cm, à définir | Transplantation d'arbre, circonférence : C > 50 cm, à définir | p | QP | O.3.9. | - circonférence : C > 50 cm, à définir | N |  |  | O4810 |  |  | 38 | 0 | 0 | N
O4820 | RW99 | 12 | 6409 |  |  | Transplantation de baliveau | Transplantation de baliveau | -- |  |  | - de baliveau | N |  |  | O4800 |  |  | 38 | 0 | 0 | N
O4821 | RW99 | 12 | 6410 |  |  | Transplantation de baliveau, 1,50 < H <= 2,50 m | Transplantation de baliveau, hauteur : 1,50 < H <= 2,50 m | p | QP | O.3.9. | - hauteur : 1,50 < H <= 2,50 m | N |  |  | O4820 |  |  | 38 | 0 | 0 | N | MI
O4822 | RW99 | 12 | 6411 |  |  | Transplantation de baliveau, 2,50 < H <= 3,50 m | Transplantation de baliveau, hauteur : 2,50 < H <= 3,50 m | p | QP | O.3.9. | - hauteur : 2,50 < H <= 3,50 m | N |  |  | O4820 |  |  | 38 | 0 | 0 | N | MI
O4830 | RW99 | 12 | 6412 |  |  | Transplantation d'arbuste | Transplantation d'arbuste | p | QP | O.3.9. | - d'arbuste | N |  |  | O4800 |  |  | 38 | 0 | 0 | N | MI
O4840 | RW99 | 12 | 6413 |  |  | Transplantation de résineux | Transplantation de résineux | -- | -- | O.3.9. | - de résineux | N |  |  | O4800 |  |  | 38 | 0 | 0 | N | MI
O4841 | RW99 | 12 | 31130 |  |  | Transplantation de résineux, 12 < C <= 20cm | Transplantation de résineux, circonférence : 12 < C <= 20cm | p | QP | O.3.9. | - circonférence : 12 < C <= 20cm | N | O |  | O4840 |  |  | 38 | 0 | 0 | N
O4842 | RW99 | 12 | 31131 |  |  | Transplantation de résineux, 20 < C <= 30cm | Transplantation de résineux, circonférence : 20 < C <= 30cm | p | QP | O.3.9. | - circonférence : 20 < C <= 30cm | N | O |  | O4840 |  |  | 38 | 0 | 0 | N
O4843 | RW99 | 12 | 31132 |  |  | Transplantation de résineux, 30 < C <= 40cm | Transplantation de résineux, circonférence : 30 < C <= 40cm | p | QP | O.3.9. | - circonférence : 30 < C <= 40cm | N | O |  | O4840 |  |  | 38 | 0 | 0 | N
O4844 | RW99 | 12 | 31133 |  |  | Transplantation de résineux, 40 < C <= 50cm | Transplantation de résineux, circonférence : 40 < C <= 50cm | p | QP | O.3.9. | - circonférence : 40 < C <= 50cm | N | O |  | O4840 |  |  | 38 | 0 | 0 | N
O4845 | RW99 | 12 | 31134 |  |  | Transplantation de résineux, C > 50cm, à définir | Transplantation de résineux, circonférence : C > 50cm, à définir | p | QP | O.3.9. | - circonférence : C > 50cm, à définir | N | O |  | O4840 |  |  | 38 | 0 | 0 | N
O4900 | RW99 | 12 | 6414 |  |  | Accessoire pour plantation | Accessoire pour plantation | -- |  |  | - Accessoire pour plantation | N |  |  | O4000 |  |  | 38 | 0 | 0 | N
O4910 | RW99 | 12 | 6415 |  |  | Tuteur | Tuteur | -- |  |  | - tuteur | N |  |  | O4900 |  |  | 38 | 0 | 0 | N
O4911 | RW99 | 12 | 6416 |  |  | Tuteur, 1,50 < H <= 2,00 m; 6 <= D <= 7 cm | Placement de tuteur, hauteur : 1,50 < H <= 2,00 m; diamètre : 6 <= D <= 7 cm | p | QP | O.3.7. | - hauteur : 1,50 < H <= 2,00 m; 6 <= D <= 7 cm | N |  |  | O4910 |  |  | 38 | 0 | 0 | N | MI
O4912 | RW99 | 12 | 6417 |  |  | Tuteur, 2,00 < H <= 2,50 m; 7 <= D <= 8 cm | Placement de tuteur, hauteur : 2,00 < H <= 2,50 m; diamètre : 7 <= D <= 8 cm | p | QP | O.3.7. | - hauteur : 2,00 < H <= 2,50 m; 7 <= D <= 8 cm | N |  |  | O4910 |  |  | 38 | 0 | 0 | N | MI
O4913 | RW99 | 12 | 6418 |  |  | Tuteur, 2,50 < H <= 3,00 m; 7 <= D <= 8 cm | Placement de tuteur, hauteur : 2,50 < H <= 3,00 m; diamètre : 7 <= D <= 8 cm | p | QP | O.3.7. | - hauteur : 2,50 < H <= 3,00 m; 7 <= D <= 8 cm | N |  |  | O4910 |  |  | 38 | 0 | 0 | N | MI
O4914 | RW99 | 12 | 6419 |  |  | Tuteur, 3,00 < H <= 3,50 m; 8 <= D <= 9 cm | Placement de tuteur, hauteur : 3,00 < H <= 3,50 m; diamètre : 8 <= D <= 9 cm | p | QP | O.3.7. | - hauteur : 3,00 < H <= 3,50 m; 8 <= D <= 9 cm | N |  |  | O4910 |  |  | 38 | 0 | 0 | N | MI
O4915 | RW99 | 12 | 31135 |  |  | Tuteur en bois fraisé, 1,50 < H <= 2,00 m; 6 <= D <= 7 cm | Placement de tuteur en bois fraisé, hauteur : 1,50 < H <= 2,00 m; diamètre : 6 <= D <= 7 cm | p | QP | O.3.7. | - bois fraisé h: 1,50 < H <= 2,00 m; 6 <= D <= 7 cm | N |  |  | O4910 |  |  | 38 | 0 | 0 | N
O4916 | RW99 | 12 | 31136 |  |  | Tuteur en bois fraisé, 2,00 < H <= 2,50 m; 7 <= D <= 8 cm | Placement de tuteur en bois fraisé, hauteur : 2,00 < H <= 2,50 m; diamètre : 7 <= D <= 8 cm | p | QP | O.3.7. | - bois fraisé h: 2,00 < H <= 2,50 m; 7 <= D <= 8 cm | N |  |  | O4910 |  |  | 38 | 0 | 0 | N
O4917 | RW99 | 12 | 31137 |  |  | Tuteur en bois fraisé, 2,00 < H <= 2,50 m; 7 <= D <= 8 cm | Placement de tuteur en bois fraisé, hauteur : 2,00 < H <= 2,50 m; diamètre : 7 <= D <= 8 cm | p | QP | O.3.7. | - bois fraisé h: 2,00 < H <= 2,50 m; 7 <= D <= 8 cm | N |  |  | O4910 |  |  | 38 | 0 | 0 | N
O4918 | RW99 | 12 | 31138 |  |  | Tuteur en bois fraisé, 3,00 < H <= 3,50 m; 8 <= D <= 9 cm | Placement de tuteur en bois fraisé, hauteur : 3,00 < H <= 3,50 m; diamètre : 8 <= D <= 9 cm | p | QP | O.3.7. | - bois fraisé h: 3,00 < H <= 3,50 m; 8 <= D <= 9 cm | N |  |  | O4910 |  |  | 38 | 0 | 0 | N
O4919 | RW99 | 12 | 6420 |  |  | Tuteur, supplément pour bois fraisé | Tuteur, supplément pour bois fraisé | p | QP | O.3.7. | - supplément pour bois fraisé | N |  |  | O4910 |  |  | 38 | 0 | 0 | O
O4920 | RW99 | 12 | 6421 |  |  | Clôture pour tuteurage de haie | Clôture pour tuteurage de haie | -- |  |  | - clôture pour tuteurage de haie | N |  |  | O4900 |  |  | 38 | 0 | 0 | N
O4921 | RW99 | 12 | 6422 |  |  | Clôture pour tuteurage de haie basse : H = 0,80 m | Clôture pour tuteurage de haie basse : H = 0,80 m | m | QP | O.3.7. | - basse : H = 0,80 m | N |  |  | O4920 |  |  | 38 | 0 | 0 | N
O4922 | RW99 | 12 | 6423 |  |  | Clôture pour tuteurage de haie haute : H = 1,50 m | Clôture pour tuteurage de haie haute : H = 1,50 m | m | QP | O.3.7. | - haute : H = 1,50 m | N |  |  | O4920 |  |  | 38 | 0 | 0 | N
O4930 | RW99 | 12 | 6424 | 400 |  | Ancrage d'arbre, résineux, de baliveau et d'arbuste | Ancrage d'arbre, résineux, de baliveau et d'arbuste | -- | -- |  | - ancrage d'arbre, résineux, de baliveau et d'arbuste | N |  |  | O4900 |  |  | 19 | 0 | 0 | N | MA
O4931 | RW99 | 12 | 6425 |  |  | Ancrage d'arbre, 3,00 < H <= 4,00 m | Ancrage d'arbre de hauteur : 3,00 < H <= 4,00 m | p | QP | O.3.7. | - de hauteur : 3,00 < H <= 4,00 m | N |  |  | O4930 |  |  | 19 | 0 | 0 | O
O4932 | RW99 | 12 | 6426 |  |  | Ancrage d'arbre, 4,00 < H <= 5,00 m | Ancrage d'arbre de hauteur : 4,00 < H <= 5,00 m | p | QP | O.3.7. | - de hauteur : 4,00 < H <= 5,00 m | N |  |  | O4930 |  |  | 19 | 0 | 0 | O
O4933 | RW99 | 12 | 6427 |  |  | Ancrage d'arbre, 5,00 < H <= 6,00 m | Ancrage d'arbre de hauteur : 5,00 < H <= 6,00 m | p | QP | O.3.7. | - de hauteur : 5,00 < H <= 6,00 m | N |  |  | O4930 |  |  | 19 | 0 | 0 | O
O4934 | RW99 | 12 | 31139 |  |  | Ancrage d'arbre, résineux, de baliveau et d'arbuste : H < 3m | Installation d'un ancrage d'arbre, résineux, de baliveau et d'arbuste, hauteur H < 3m | p | QP | O.3.7. | - hauteur : H < 3m | N | O |  | O4930 |  |  | 19 | 0 | 0 | N
O4935 | RW99 | 12 | 31140 |  |  | Ancrage d'arbre, résineux, de baliveau et d'arbuste: 3<H<6m | Installation d'un ancrage d'arbre, résineux, de baliveau et d'arbuste, hauteur 3 < H < 6m | p | QP | O.3.7. | - hauteur : 3 < H < 6m | N | O |  | O4930 |  |  | 19 | 0 | 0 | N
O4936 | RW99 | 12 | 31141 |  |  | Ancrage d'arbre, résineux, de baliveau et d'arbuste: H > 6m | Installation d'un ancrage d'arbre, résineux, de baliveau et d'arbuste, hauteur H > 6m, à définir | p | QP | O.3.7. | - hauteur : H > 6m | N | O |  | O4930 |  |  | 19 | 0 | 0 | N
O4940 | RW99 | 12 | 6428 | 400 |  | Haubanage d'arbre, de résineux et de baliveau | Haubanage d'arbre, de résineux et de baliveau | -- | -- |  | - haubanage d'arbre, de résineux et de baliveau | N |  |  | O4900 |  |  | 19 | 0 | 0 | N | MA
O4941 | RW99 | 12 | 6429 |  |  | Haubanage d'arbre, 3,00 < H <= 4,00 m | Haubanage d'arbre de hauteur : 3,00 < H <= 4,00 m | p | QP | O.3.7. | - de hauteur : 3,00 < H <= 4,00 m | N |  |  | O4940 |  |  | 19 | 0 | 0 | O
O4942 | RW99 | 12 | 6430 |  |  | Haubanage d'arbre, 4,00 < H <= 5,00 m | Haubanage d'arbre de hauteur : 4,00 < H <= 5,00 m | p | QP | O.3.7. | - de hauteur : 4,00 < H <= 5,00 m | N |  |  | O4940 |  |  | 19 | 0 | 0 | O
O4943 | RW99 | 12 | 6431 |  |  | Haubanage d'arbre, 5,00 < H <= 6,00 m | Haubanage d'arbre de hauteur : 5,00 < H <= 6,00 m | p | QP | O.3.7. | - de hauteur : 5,00 < H <= 6,00 m | N |  |  | O4940 |  |  | 19 | 0 | 0 | O
O4944 | RW99 | 12 | 31142 |  |  | Haubanage d'arbre, balivaux et résineux : H < 5 m | Haubanage d'arbre, de résineux et de baliveau de hauteur : H < 5 m | p | QP | O.3.7. | - de hauteur : H < 5 m | N |  |  | O4940 |  |  | 19 | 0 | 0 | N
O4945 | RW99 | 12 | 31143 |  |  | Haubanage d'arbre, balivaux et résineux : 5 < H < 8 m | Haubanage d'arbre, de résineux et de baliveau de hauteur : 5 < H < 8 m | p | QP | O.3.7. | - de hauteur : 5 < H < 8 m | N |  |  | O4940 |  |  | 19 | 0 | 0 | N
O4946 | RW99 | 12 | 31144 |  |  | Haubanage d'arbre, balivaux et résineux : H > 8 m, à définir | Haubanage d'arbre, de résineux et de baliveau de hauteur : H > 8 m à définir | p | QP | O.3.7. | - de hauteur : H > 8 m, à définir | N |  |  | O4940 |  |  | 19 | 0 | 0 | N
O4950 | RW99 | 12 | 6432 |  |  | Protection d'arbre | Protection d'arbre | -- |  |  | - Protection d'arbre | N |  |  | O4900 |  |  | 38 | 0 | 0 | N
O4951 | RW99 | 12 | 6433 |  |  | Protection d'arbre contre le petit gibier | Protection d'arbre contre le petit gibier | p | QP | O.3.7. | - contre le petit gibier | N |  |  | O4950 |  |  | 38 | 0 | 0 | N
O4952 | RW99 | 12 | 6434 |  |  | Protection d'arbre contre le grand gibier | Protection d'arbre contre le grand gibier | p | QP | O.3.7. | - contre le grand gibier | N |  |  | O4950 |  |  | 38 | 0 | 0 | N
O4953 | RW99 | 12 | 9423 | 400 | 0 | Protection d'arbre contre la dessication/échaudure du tronc | Protection d'arbre contre la dessication /échaudure du tronc | p | QP | O.3.7. | - contre la dessication /échaudure du tronc | N |  |  | O4950 |  |  | 38 | 0 | 0 | N | MA | 0 | 0 | 0
O4954 | RW99 | 12 | 31145 |  | 0 | Protection d'arbre contre les travaux / système racinaire | Protection d'arbre contre les travaux / système racinaire | p | QP | O.3.7. | - contre les travaux / système racinaire | N |  |  | O4950 |  |  | 38 | 0 | 0 | N |  | 0 | 0 | 0
O4955 | RW99 | 12 | 31146 |  | 0 | Protection d'arbre contre les travaux / tronc | Protection d'arbre contre les travaux / tronc | p | QP | O.3.7. | - contre les travaux / tronc | N |  |  | O4950 |  |  | 38 | 0 | 0 | N |  | 0 | 0 | 0
O4956 | RW99 | 12 | 31147 |  | 0 | Protection d'arbre contre les travaux / houppier | Protection d'arbre contre les travaux / houppier | p | QP | O.3.7. | - contre les travaux / houppier | N |  |  | O4950 |  |  | 38 | 0 | 0 | N |  | 0 | 0 | 0
O4960 | RW99 | 12 | 6435 |  |  | Accessoire pour arrosage | Accessoire pour arrosage | -- |  |  | - Accessoire pour arrosage | N |  |  | O4900 |  |  | 38 | 0 | 0 | N
O4961 | RW99 | 12 | 6436 | 400 |  | Tuyau pour arrosage en P.V.C. D = 100 mm | Tuyau pour arrosage, en P.V.C., diamètre : D = 100 mm | m | QP | O.3.7. | - tuyau en P.V.C. D = 100 mm | N |  |  | O4960 |  |  | 38 | 0 | 0 | N | MA
O4962 | RW99 | 12 | 6437 | 60 |  | Tuyau pour arrosage en P.V.C. D = 125 mm avec filtre coco | Tuyau pour arrosage, en P.V.C., diamètre : D = 125 mm avec filtre coco | p | QP | O.3.7. | - tuyau en P.V.C. D = 125 mm avec filtre coco | N |  |  | O4960 |  |  | 38 | 0 | 0 | O | SUP_RW99
O4963 | RW99 | 12 | 6438 |  |  | Bouchon à visser en P.V.C. gris pour tuyau d'arrosage | Bouchon à visser en P.V.C. gris pour tuyau d'arrosage | p | QP | O.3.7. | - bouchon à visser en P.V.C. gris | N |  |  | O4960 |  |  | 38 | 0 | 0 | N | MI
O4964 | RW99 | 12 | 9485 |  | 0 | Tuyau pour arrosage en P.V.C. D = 125 mm avec filtre coco | Tuyau pour arrosage, en P.V.C., diamètre : D = 125 mm avec filtre coco | m | QP | O.3.7. | - tuyau en P.V.C. D = 125 mm avec filtre coco | N |  |  | O4960 |  |  | 38 | 0 | 0 | N | MI | 0 | 0 | 0
O4966 | RW99 | 12 | 31148 |  |  | Tuyau pour arrosage en P.V.C. D = 100 mm avec filtre coco | Tuyau pour arrosage, en P.V.C., diamètre : D = 100 mm avec filtre coco | m | QP | O.3.7. | - tuyau en P.V.C. D = 100 mm avec filtre coco | N |  |  | O4960 |  |  | 38 | 0 | 0 | N
O4970 | RW99 | 12 | 31149 |  |  | Barrière anti-racine | Installation de barrière anti-racine | -- | -- |  | - Barrière anti-racine | N |  |  | O4900 | [5 empty] | N
O4971 | RW99 | 12 | 31150 |  |  | Barrière anti-racine en film plastique ép : 1 mm | Installation de barrière anti-racine en film plastique ép : 1 mm | m2 | QP | O.3.7. | - Film plastique ép : 1 mm | N | O |  | O4970 |  |  | 38 |  |  | N
O4972 | RW99 | 12 | 31151 |  |  | Barrière anti-racine en film plastique ép : 2 mm | Installation de barrière anti-racine en film plastique ép : 2 mm | m2 | QP | O.3.7. | - Film plastique ép : 2 mm | N | O |  | O4970 |  |  | 38 |  |  | N
O4973 | RW99 | 12 | 31152 |  |  | Barrière anti-racine en bois exotique FSC/PEFC | Installation de barrière anti-racine en bois exotique FSC/PEFC | m2 | QP | O.3.7. | - Bois exotique FSC/PEFC | N | O |  | O4970 |  |  | 38 |  |  | N
O4974 | RW99 | 12 | 31153 |  |  | Barrière anti-racine en PVC/caoutchouc | Installation de barrière anti-racine en PVC/caoutchouc | m2 | QP | O.3.7. | - PVC/caoutchouc | N | O |  | O4970 |  |  | 38 |  |  | N
O4975 | RW99 | 12 | 31154 |  |  | Barrière anti-racine métallique | Installation de barrière anti-racine métallique | m2 | QP | O.3.7. | - métallique | N | O |  | O4970 |  |  | 38 |  |  | N
O4990 | RW99 | 12 | 6439 | 61 |  | Supplément | Supplément | -- |  |  | - supplément | N |  |  | O4900 |  |  | 19 | 0 | 0 | O | SUP_RW99
O4991 | RW99 | 12 | 6440 | 61 |  | Supplément pour creusement manuel de fosse de plantation | Supplément pour creusement manuel de fosse de plantation | m3 | QP |  | - creusement manuel complémentaire de fosse | N |  |  | O4990 |  |  | 19 | 0 | 0 | O | SUP_RW99
O5000 | RW99 | 12 | 6441 |  |  | Entretien de plantation | Entretien de plantation | -- |  |  | Entretien de plantation | N |  |  | O |  |  | 19 | 0 | 0 | O
O5100 | RW99 | 12 | 6442 |  |  | Entretien du sol entre les plantations | Entretien du sol entre les plantations | m2 | QP | O.3.14.1. | - entretien du sol entre les plantations | N |  |  | O5000 |  |  | 19 | 0 | 0 | O
O5110 | RW99 | 12 | 6443 |  |  | Entretien du sol entre les plantations : binage | Entretien du sol entre les plantations : binage | m2 | QP | O.3.14.1. | - binage | N |  |  | O5100 |  |  | 19 | 0 | 0 | O
O5110-E | RW99 | 12 | 6444 |  | 2 | Entretien du sol entre les plantations : binage | Entretien du sol entre les plantations : binage, en vue d'une évacuation | m2 | QP | O.3.14.1. | -> en vue d'une évacuation | N |  |  | O5100 |  |  | 19 | 0 | 0 | O |  | 0.001 | 0.002 | 0.001
O5111 | RW99 | 12 | 9424 |  | 0 | Binage de fosses de plantation | Entretien du sol entre les plantations : binage de fosses de plantation | p | QP | O.3.14.1. | - binage de fosses de plantation | N |  |  | O5100 |  |  | 19 | 0 | 0 | O |  | 0 | 0 | 0
O5111-E | RW99 | 12 | 9425 |  | 2 | Binage de fosses de plantation | Entretien du sol entre les plantations : binage de fosses de plantation, en vue d'une évacuation | p | QP | O.3.14.1. | -> en vue d'une évacuation | N |  |  | O5110 |  |  | 19 | 0 | 0 | O |  | 0.001 | 0.002 | 0.001
O5120 | RW99 | 12 | 6445 |  |  | Entretien du sol entre les plantations : bêchage | Entretien du sol entre les plantations : bêchage | m2 | QP | O.3.14.1. | - bêchage | N |  |  | O5100 |  |  | 19 | 0 | 0 | O
O5120-E | RW99 | 12 | 6446 |  | 2 | Entretien du sol entre les plantations : bêchage | Entretien du sol entre les plantations : bêchage, en vue d'une évacuation | m2 | QP | O.3.14.1. | -> en vue d'une évacuation | N |  |  | O5100 |  |  | 19 | 0 | 0 | O |  | 0.001 | 0.002 | 0.001
O5121 | RW99 | 12 | 9426 |  | 0 | Bêchage de fosses de plantation | Entretien du sol entre les plantations : bêchage de fosses de plantation | p | QP | O.3.14.1. | - bêchage de fosses de plantation | N |  |  | O5100 |  |  | 19 | 0 | 0 | O |  | 0 | 0 | 0
O5121-E | RW99 | 12 | 9545 |  | 2 | Bêchage de fosses de plantation | Entretien du sol entre les plantations : bêchage de fosses de plantation en vue d'une évacuation | p | QP | O.3.14.1. | -> en vue d'une évacuation | N |  |  | O5100 |  |  | 19 | 0 | 0 | O |  | 0.001 | 0.002 | 0.001
O5130 | RW99 | 12 | 6447 |  |  | Entretien du sol entre les plantations : sarclage | Entretien du sol entre les plantations : sarclage | m2 | QP |  | - sarclage | N |  |  | O5100 |  |  | 19 | 0 | 0 | O
O5130-E | RW99 | 12 | 6448 |  | 2 | Entretien du sol entre les plantations : sarclage | Entretien du sol entre les plantations : sarclage, en vue d'une évacuation | m2 | QP | O.3.14.1. | -> en vue d'une évacuation | N |  |  | O5100 |  |  | 19 | 0 | 0 | O |  | 0.001 | 0.002 | 0.001
O5140 | RW99 | 12 | 6449 |  |  | Entretien du sol entre les plantations : fauchage | Entretien du sol entre les plantations : fauchage | m2 | QP | O.3.14.1. | - fauchage | N |  |  | O5100 |  |  | 19 | 0 | 0 | O
O5140-E | RW99 | 12 | 6450 |  | 2 | Entretien du sol entre les plantations : fauchage | Entretien du sol entre les plantations : fauchage, en vue d'une évacuation | m2 | QP | O.3.14.1. | -> en vue d'une évacuation | N |  |  | O5100 |  |  | 19 | 0 | 0 | O |  | 0.001 | 0.004 | 0.003
O5150 | RW99 | 12 | 6451 |  |  | Entretien du sol entre les plantations : débroussaillage | Entretien du sol entre les plantations : débroussaillage | m2 | QP | O.3.14.1. | - débroussaillage | N |  |  | O5100 |  |  | 19 | 0 | 0 | O
O5150-E | RW99 | 12 | 6452 |  | 2 | Entretien du sol entre les plantations : débroussaillage | Entretien du sol entre les plantations : débroussaillage, en vue d'une évacuation | m2 | QP | O.3.14.1. | -> en vue d'une évacuation | N |  |  | O5100 |  |  | 19 | 0 | 0 | O |  | 0.001 | 0.006 | 0.004
O5160 | RW99 | 12 | 6453 |  |  | Entretien du sol entre les plantations : échardonnage | Entretien du sol entre les plantations : échardonnage | m2 | QP | O.3.14.1. | - échardonnage | N |  |  | O5100 |  |  | 19 | 0 | 0 | O
O5160-E | RW99 | 12 | 6454 |  | 2 | Entretien du sol entre les plantations : échardonnage | Entretien du sol entre les plantations : échardonnage, en vue d'une évacuation | m2 | QP | O.3.14.1. | -> en vue d'une évacuation | N |  |  | O5100 |  |  | 19 | 0 | 0 | O |  | 0.001 | 0.006 | 0.002
O5200 | RW99 | 12 | 6455 |  |  | Traitement du sol entre les plantations | Traitement du sol entre les plantations | -- |  |  | - traitement du sol entre les plantations | N |  |  | O5000 |  |  | 38 | 0 | 0 | O
O5210 | RW99 | 12 | 6456 |  |  | Traitement du sol entre les plantations : apport d'engrais | Traitement du sol entre les plantations : apport complémentaire d'engrais | kg | QP | O.3.14.2. | - apport complémentaire d'engrais | N |  |  | O5200 |  |  | 38 | 0 | 0 | O
O5220 | RW99 | 12 | 6457 |  |  | Trait.du sol entre plantations, apport de terreau de compost | Traitement du sol entre les plantations : apport complémentaire d'amendement organique | m3 | QP | O.3.14.2. | - apport complémentaire d'amendement organique | N |  |  | O5200 |  |  | 38 | 0 | 0 | O
O5230 | RW99 | 12 | 6458 |  |  | Traitement du sol entre plantations : apport d'écorce de pin | Traitement du sol entre les plantations : apport complémentaire de paillis | m3 | QP | O.3.14.2. | - apport complémentaire de paillis | N |  |  | O5200 |  |  | 38 | 0 | 0 | O
O5240 | RW99 | 12 | 6459 |  |  | Trait.du sol entre plantations,apport de copeaux de feuillus | Traitement du sol entre les plantations : apport de copeaux de feuillus | m3 | QP | O.3.14.2. | - apport de copeaux de feuillus | N |  |  | O5200 |  |  | 38 | 0 | 0 | O
O5300 | RW99 | 12 | 6460 |  |  | Taille d'arbustes, de rosiers et de graminées | Taille d'arbustes, de rosiers et de graminées | -- |  |  | - taille d'arbustes, de rosiers et de graminées | N |  |  | O5000 |  |  | 19 | 0 | 0 | O
O5310 | RW99 | 12 | 6461 |  |  | Taille de formation d'arbustes et de rosiers et de graminées | Taille de formation d'arbustes et de rosiers et de graminées | m2 | QP | O.3.14.3. | - de formation | N |  |  | O5300 |  |  | 19 | 0 | 0 | O
O5310-E | RW99 | 12 | 6462 |  | 2 | Taille de formation d'arbustes et de rosiers et de graminées | Taille de formation d'arbustes et de rosiers et de graminées, en vue d'une évacuation | m2 | QP | O.3.14.3. | -> en vue d'une évacuation | N |  |  | O5300 |  |  | 19 | 0 | 0 | O |  | 0.001 | 0.01 | 0.003
O5310-ER | RW99 | 12 | 6463 |  |  | Taille de formation d'arbustes et de rosiers et de graminées | Taille de formation d'arbustes et de rosiers et de graminées, en vue d'une évacuation, en recherche | m2 | QP | O.3.14.3. | -> en vue d'une évacuation, en recherche | N |  |  | O5300 |  |  | 19 | 0 | 0 | O
O5310-R | RW99 | 12 | 6464 |  |  | Taille de formation d'arbustes et de rosiers et de graminées | Taille de formation d'arbustes et de rosiers et de graminées, en recherche | m2 | QP | O.3.14.3. | -> en recherche | N |  |  | O5300 |  |  | 19 | 0 | 0 | O
O5320 | RW99 | 12 | 6465 |  |  | Taille à blanc d'arbustes et de rosiers et de graminées | Taille à blanc d'arbustes et de rosiers et de graminées | m2 | QP | O.3.14.3. | - à blanc | N |  |  | O5300 |  |  | 92 | 0 | 0 | O
O5320-E | RW99 | 12 | 6466 |  | 2 | Taille à blanc d'arbustes et de rosiers et de graminées | Taille à blanc d'arbustes et de rosiers et de graminées, en vue d'une évacuation | m2 | QP | O.3.14.3. | -> en vue d'une évacuation | N |  |  | O5300 |  |  | 92 | 0 | 0 | O |  | 0.001 | 0.05 | 0.01
O5330 | RW99 | 12 | 6467 |  |  | Taille verticale d'arbustes et de rosiers | Taille verticale d'arbustes et de rosiers | -- |  |  | - taille verticale d'arbustes et de rosiers | N |  |  | O5300 |  |  | 92 | 0 | 0 | O
O5330-E | RW99 | 12 | 6468 | 15 |  | Taille verticale d'arbustes et de rosiers | Taille verticale (hauteur <= 4,50 m) d'arbustes et de rosiers, en vue d'une évacuation | m | QP | O.3.10. | -> en vue d'une évacuation | N |  |  | O5300 |  |  | 92 | 0 | 0 | O | SUP_RW99
O5331 | RW99 | 12 | 9428 |  | 0 | Taille verticale d'arbustes et de rosiers, H <= 0,50 m | Taille verticale d'arbustes et de rosiers, hauteur : H <= 0,50 m | m | QP | O.3.14.3. | - hauteur : H <= 0,50 m | N |  |  | O5330 |  |  | 92 | 0 | 0 | O |  | 0 | 0 | 0
O5331-E | RW99 | 12 | 9429 |  | 2 | Taille verticale d'arbustes et de rosiers, H <= 0,50 m | Taille verticale d'arbustes et de rosiers, hauteur : H <= 0,50 m, en vue d'une évacuation | m | QP | O.3.14.3. | -> en vue d'une évacuation | N |  |  | O5330 |  |  | 92 | 0 | 0 | O |  | 0.001 | 0.001 | 0.001
O5332 | RW99 | 12 | 9430 |  | 0 | Taille verticale d'arbustes et de rosiers, 0,50<H<=1,50m | Taille verticale d'arbustes et de rosiers, hauteur : 0,50 < H <= 1,50 m | m | QP | O.3.14.3. | - hauteur : 0,50 < H <= 1,50 m | N |  |  | O5330 |  |  | 92 | 0 | 0 | O |  | 0 | 0 | 0
O5332-E | RW99 | 12 | 9431 |  | 2 | Taille verticale d'arbustes et de rosiers, 0,50<H<=1,50m | Taille verticale d'arbustes et de rosiers, hauteur : 0,50 < H <= 1,50 m, en vue d'une évacuation | m | QP | O.3.14.3. | -> en vue d'une évacuation | N |  |  | O5330 |  |  | 92 | 0 | 0 | O |  | 0.001 | 0.002 | 0.001
O5333 | RW99 | 12 | 9432 |  | 0 | Taille verticale d'arbustes et de rosiers, 1,50<H<=3,00m | Taille verticale d'arbustes et de rosiers, hauteur : 1,50 < H <= 3,00 m | m | QP | O.3.14.3. | - hauteur : 1,50 < H <= 3,00 m | N |  |  | O5330 |  |  | 92 | 0 | 0 | O |  | 0 | 0 | 0
O5333-E | RW99 | 12 | 9433 |  | 2 | Taille verticale d'arbustes et de rosiers, 1,50<H<=3,00m | Taille verticale d'arbustes et de rosiers, hauteur : 1,50 < H <= 3,00 m, en vue d'une évacuation | m | QP | O.3.14.3. | -> en vue d'une évacuation | N |  |  | O5330 |  |  | 92 | 0 | 0 | O |  | 0.002 | 0.006 | 0.004
O5334 | RW99 | 12 | 9434 |  | 0 | Taille verticale d'arbustes et de rosiers, 3,00<H<=4,50m | Taille verticale d'arbustes et de rosiers, hauteur : 3,00 < H <= 4,50 m | m | QP | O.3.14.3. | - hauteur : 3,00 < H <= 4,50 m | N |  |  | O5330 |  |  | 92 | 0 | 0 | O |  | 0 | 0 | 0
O5334-E | RW99 | 12 | 9435 |  | 2 | Taille verticale d'arbustes et de rosiers, 3,00<H<=4,50m | Taille verticale d'arbustes et de rosiers, hauteur : 3,00 < H <= 4,50 m, en vue d'une évacuation | m | QP | O.3.14.3. | -> en vue d'une évacuation | N |  |  | O5330 |  |  | 92 | 0 | 0 | O |  | 0.004 | 0.01 | 0.007
O5340 | RW99 | 12 | 6469 |  |  | Taille de haie | Taille de haie | -- |  |  | - de haie | N |  |  | O5300 |  |  | 19 | 0 | 0 | O
O5341 | RW99 | 12 | 6470 |  |  | Taille de haie, H <= 1,50 m, deux faces | Taille de haie, hauteur : H <= 1,50 m, deux faces | m | QP | O.3.14.3. | - hauteur : H <= 1,50 m, deux faces | N |  |  | O5340 |  |  | 19 | 0 | 0 | N
O5341-E | RW99 | 12 | 6471 |  | 2 | Taille de haie, H <= 1,50 m, deux faces | Taille de haie, hauteur : H <= 1,50 m, deux faces, en vue d'une évacuation | m | QP | O.3.14.3. | -> en vue d'une évacuation | N |  |  | O5340 |  |  | 19 | 0 | 0 | N |  | 0.001 | 0.008 | 0.002
O5342 | RW99 | 12 | 6472 |  |  | Taille de haie, H <= 1,50 m, trois faces | Taille de haie, hauteur : H <= 1,50 m, trois faces | m | QP | O.3.14.3. | - hauteur : H <= 1,50 m, trois faces | N |  |  | O5340 |  |  | 19 | 0 | 0 | N
O5342-E | RW99 | 12 | 6473 |  | 2 | Taille de haie, H <= 1,50 m, trois faces | Taille de haie, hauteur : H <= 1,50 m, trois faces, en vue d'une évacuation | m | QP | O.3.14.3. | -> en vue d'une évacuation | N |  |  | O5340 |  |  | 19 | 0 | 0 | N |  | 0.001 | 0.01 | 0.002
O5343 | RW99 | 12 | 6474 |  |  | Taille de haie, H > 1,50 m, deux faces | Taille de haie, hauteur : H > 1,50 m, deux faces | m | QP | O.3.14.3. | - hauteur : H > 1,50 m, deux faces | N |  |  | O5340 |  |  | 19 | 0 | 0 | N
O5343-E | RW99 | 12 | 6475 |  | 2 | Taille de haie, H > 1,50 m, deux faces | Taille de haie, hauteur : H > 1,50 m, deux faces, en vue d'une évacuation | m | QP | O.3.14.3. | -> en vue d'une évacuation | N |  |  | O5340 |  |  | 19 | 0 | 0 | N |  | 0.001 | 0.015 | 0.004
O5344 | RW99 | 12 | 6476 |  |  | Taille de haie, H > 1,50 m, trois faces | Taille de haie, hauteur : H > 1,50 m, trois faces | m | QP | O.3.14.3. | - hauteur : H > 1,50 m, trois faces | N |  |  | O5340 |  |  | 19 | 0 | 0 | N
O5344-E | RW99 | 12 | 6477 |  | 2 | Taille de haie, H > 1,50 m, trois faces | Taille de haie, hauteur : H > 1,50 m, trois faces, en vue d'une évacuation | m | QP | O.3.14.3. | -> en vue d'une évacuation | N |  |  | O5340 |  |  | 19 | 0 | 0 | N |  | 0.002 | 0.02 | 0.005
O5350 | RW99 | 12 | 6478 |  |  | Taille pour dégagement de signalisation | Taille pour dégagement de signalisation | m2 | QP | O.3.14.3. | - pour dégagement de signalisation | N |  |  | O5300 |  |  | 19 | 0 | 0 | O
O5350-E | RW99 | 12 | 6479 |  | 2 | Taille pour dégagement de signalisation | Taille pour dégagement de signalisation, en vue d'une évacuation | m2 | QP | O.3.14.3. | -> en vue d'une évacuation | N |  |  | O5300 |  |  | 19 | 0 | 0 | O |  | 0.001 | 0.05 | 0.005
O5351 | RW99 | 12 | 6480 |  |  | Taille pour dégagement de sign., surface au sol : S <= 5 m2 | Taille pour dégagement de signalisation, surface au sol : S <= 5 m2 | p | QP | O.3.14.3. | - surface au sol : S <= 5 m2 | N |  |  | O5350 |  |  | 19 | 0 | 0 | O
O5351-E | RW99 | 12 | 6481 |  | 2 | Taille pour dégagement de sign., surface au sol : S <= 5 m2 | Taille pour dégagement de signalisation, surface au sol : S <= 5 m2, en vue d'une évacuation | p | QP | O.3.14.3. | -> en vue d'une évacuation | N |  |  | O5350 |  |  | 19 | 0 | 0 | O |  | 0.002 | 0.25 | 0.02
O5352 | RW99 | 12 | 6482 |  |  | Taille de dégagement de sign., surf. au sol : 5 < S <= 50 m2 | Taille pour dégagement de signalisation, surface au sol : 5 < S <= 50 m2 | p | QP | O.3.14.3. | - surface au sol : 5 < S <= 50 m2 | N |  |  | O5350 |  |  | 19 | 0 | 0 | O
O5352-E | RW99 | 12 | 6483 |  | 2 | Taille de dégagement de sign., surf. au sol : 5 < S <= 50 m2 | Taille pour dégagement de signalisation, surface au sol : 5 < S <= 50 m2, en vue d'une évacuation | p | QP | O.3.14.3. | -> en vue d'une évacuation | N |  |  | O5350 |  |  | 19 | 0 | 0 | O |  | 0.005 | 0.9 | 0.05
O5353 | RW99 | 12 | 6484 |  |  | Taille de dégagement de sign., surface au sol : S > 50 m2 | Taille pour dégagement de signalisation, surface au sol : S > 50 m2 | p | QP | O.3.14.3. | - surface au sol : S > 50 m2 | N |  |  | O5350 |  |  | 19 | 0 | 0 | O
O5353-E | RW99 | 12 | 6485 |  | 2 | Taille de dégagement de sign., surface au sol : S > 50 m2 | Taille pour dégagement de signalisation, surface au sol : S > 50 m2, en vue d'une évacuation | p | QP | O.3.14.3. | -> en vue d'une évacuation | N |  |  | O5350 |  |  | 19 | 0 | 0 | O |  | 0.01 | 1.5 | 0.1
O5360 | RW99 | 12 | 9436 |  | 0 | Taille de graminées | Taille de graminées | m2 | QP | O.3.14.3. | - de graminées | N |  |  | O5300 |  |  | 19 | 0 | 0 | O |  | 0 | 0 | 0
O5360-E | RW99 | 12 | 9437 |  | 2 | Taille de graminées | Taille de graminées, en vue d'une évacuation | m2 | QP | O.3.14.3. | -> en vue d'une évacuation | N |  |  | O5360 |  |  | 19 | 0 | 0 | O |  | 0.001 | 0.004 | 0.003
O5400 | RW99 | 12 | 6486 |  |  | Taille d'arbres à haute-tige | Taille d'arbres à haute-tige | -- |  |  | - taille d'arbres à haute-tige | N |  |  | O5000 |  |  | 19 | 0 | 0 | O
O5410 | RW99 | 12 | 6487 |  |  | Emondage d'arbre à haute tige | Emondage d'arbre à haute tige | -- |  |  | - émondage | N |  |  | O5400 |  |  | 19 | 0 | 0 | O
O5411 | RW99 | 12 | 6488 |  |  | Emondage d'arbre à haute tige, C <= 0,50 m | Emondage d'arbre à haute tige, périmètre : C <= 0,50 m | p | QP | O.3.14.4. | - périmètre : C <= 0,50 m | N |  |  | O5410 |  |  | 19 | 0 | 0 | O
O5411-E | RW99 | 12 | 6489 |  | 2 | Emondage d'arbre à haute tige, C <= 0,50 m | Emondage d'arbre à haute tige, périmètre : C <= 0,50 m, en vue d'une évacuation | p | QP | O.3.14.4. | -> en vue d'une évacuation | N |  |  | O5410 |  |  | 19 | 0 | 0 | O |  | 0.001 | 0.05 | 0.005
O5412 | RW99 | 12 | 6490 |  |  | Emondage d'arbre à haute tige, 0,50 m < C <= 1 m | Emondage d'arbre à haute tige, périmètre : 0,50 m < C <= 1 m | p | QP | O.3.14.4. | - périmètre : 0,50 m < C <= 1 m | N |  |  | O5410 |  |  | 19 | 0 | 0 | O
O5412-E | RW99 | 12 | 6491 |  | 2 | Emondage d'arbre à haute tige, 0,50 m < C <= 1 m | Emondage d'arbre à haute tige, périmètre : 0,50 m < C <= 1 m, en vue d'une évacuation | p | QP | O.3.14.4. | -> en vue d'une évacuation | N |  |  | O5410 |  |  | 19 | 0 | 0 | O |  | 0.002 | 0.3 | 0.005
O5413 | RW99 | 12 | 6492 |  |  | Emondage d'arbre à haute tige, 1 m < C <= 2 m | Emondage d'arbre à haute tige, périmètre : 1 m < C <= 2 m | p | QP | O.3.14.4. | - périmètre : 1 m < C <= 2 m | N |  |  | O5410 |  |  | 19 | 0 | 0 | O
O5413-E | RW99 | 12 | 6493 |  | 2 | Emondage d'arbre à haute tige, 1 m < C <= 2 m | Emondage d'arbre à haute tige, périmètre : 1 m < C <= 2 m, en vue d'une évacuation | p | QP | O.3.14.4. | -> en vue d'une évacuation | N |  |  | O5410 |  |  | 19 | 0 | 0 | O |  | 0.003 | 0.5 | 0.01
O5414 | RW99 | 12 | 6494 |  |  | Emondage d'arbre à haute tige, C > 2 m | Emondage d'arbre à haute tige, périmètre : C > 2 m | p | QP | O.3.14.4. | - périmètre : C > 2 m | N |  |  | O5410 |  |  | 19 | 0 | 0 | O
O5414-E | RW99 | 12 | 6495 |  | 2 | Emondage d'arbre à haute tige, C > 2 m | Emondage d'arbre à haute tige, périmètre : C > 2 m, en vue d'une évacuation | p | QP | O.3.14.4. | -> en vue d'une évacuation | N |  |  | O5410 |  |  | 19 | 0 | 0 | O |  | 0.01 | 1 | 0.05
O5420 | RW99 | 12 | 6496 |  |  | Elagage d'arbre à haute tige | Elagage d'arbre à haute tige | -- |  |  | - élagage | N |  |  | O5400 |  |  | 19 | 0 | 0 | O
O5421 | RW99 | 12 | 6497 |  |  | Elagage d'arbre à haute tige, C <= 0,50 m | Elagage d'arbre à haute tige, périmètre : C <= 0,50 m | p | QP | O.3.14.4. | - périmètre : C <= 0,50 m | N |  |  | O5420 |  |  | 19 | 0 | 0 | O
O5421-E | RW99 | 12 | 6498 |  | 2 | Elagage d'arbre à haute tige, C <= 0,50 m | Elagage d'arbre à haute tige, périmètre : C <= 0,50 m, en vue d'une évacuation | p | QP | O.3.14.4. | -> en vue d'une évacuation | N |  |  | O5420 |  |  | 19 | 0 | 0 | O |  | 0.001 | 0.05 | 0.002
O5422 | RW99 | 12 | 6499 |  |  | Elagage d'arbre à haute tige, 0,50 m < C <= 1 m | Elagage d'arbre à haute tige, périmètre : 0,50 m < C <= 1 m | p | QP | O.3.14.4. | - périmètre : 0,50 m < C <= 1 m | N |  |  | O5420 |  |  | 19 | 0 | 0 | O
O5422-E | RW99 | 12 | 6500 |  | 2 | Elagage d'arbre à haute tige, 0,50 m < C <= 1 m | Elagage d'arbre à haute tige, périmètre : 0,50 m < C <= 1 m, en vue d'une évacuation | p | QP | O.3.14.4. | -> en vue d'une évacuation | N |  |  | O5420 |  |  | 19 | 0 | 0 | O |  | 0.002 | 0.2 | 0.004
O5423 | RW99 | 12 | 6501 |  |  | Elagage d'arbre à haute tige, 1 m < C <= 2 m | Elagage d'arbre à haute tige, périmètre : 1 m < C <= 2 m | p | QP | O.3.14.4. | - périmètre : 1 m < C <= 2 m | N |  |  | O5420 |  |  | 19 | 0 | 0 | O
O5423-E | RW99 | 12 | 6502 |  | 2 | Elagage d'arbre à haute tige, 1 m < C <= 2 m | Elagage d'arbre à haute tige, périmètre : 1 m < C <= 2 m, avec évacuation | p | QP | O.3.14.4. | -> en vue d'une évacuation | N |  |  | O5420 |  |  | 19 | 0 | 0 | O |  | 0.003 | 0.4 | 0.008
O5424 | RW99 | 12 | 6503 |  |  | Elagage d'arbre à haute tige, C > 2 m | Elagage d'arbre à haute tige, périmètre : C > 2 m | p | QP | O.3.14.4. | - périmètre : C > 2 m | N |  |  | O5420 |  |  | 19 | 0 | 0 | O
O5424-E | RW99 | 12 | 6504 |  | 2 | Elagage d'arbre à haute tige, C > 2 m | Elagage d'arbre à haute tige, périmètre : C > 2 m, en vue d'une évacuation | p | QP | O.3.14.4. | -> en vue d'une évacuation | N |  |  | O5420 |  |  | 19 | 0 | 0 | O |  | 0.01 | 0.8 | 0.03
O5430 | RW99 | 12 | 6505 |  |  | Taille de formation d'arbres à haute-tige | Taille de formation d'arbres à haute-tige | -- |  |  | - de formation | N |  |  | O5400 |  |  | 19 | 0 | 0 | O
O5430-E | RW99 | 12 | 6506 | 17 |  | Taille de formation d'arbres à haute-tige | Taille de formation d'arbres à haute-tige, en vue d'une évacuation | p | QP | O.3.14.4. | -> en vue d'une évacuation | N |  |  | O5400 |  |  | 19 | 0 | 0 | O | SUP_RW99
O5431 | RW99 | 12 | 9546 |  | 0 | Taille de formation d'arbres à haute-tige, C <= 0,50 m | Taille de formation d'arbres à haute-tige, périmètre : C <= 0,50 m | p | QP | O.3.14.4. | - périmètre : C <= 0,50 m | N |  |  | O5430 |  |  | 19 | 0 | 0 | O |  | 0 | 0 | 0
O5431-E | RW99 | 12 | 9547 |  | 2 | Taille de formation d'arbres à haute-tige, C <= 0,50 m | Taille de formation d'arbres à haute-tige, périmètre : C <= 0,50 m, en vue d'une évacuation | p | QP | O.3.14.4. | -> en vue d'une évacuation | N |  |  | O5430 |  |  | 19 | 0 | 0 | O |  | 0.001 | 0.01 | 0.003
O5432 | RW99 | 12 | 9549 |  | 0 | Taille de formation d'arbres à haute-tige, 0,50 m < C <= 1 m | Taille de formation d'arbres à haute-tige, périmètre : 0,50 m < C <= 1 m | p | QP | O.3.14.4. | - périmètre : 0,50 m < C <= 1 m | N |  |  | O5430 |  |  | 19 | 0 | 0 | O |  | 0 | 0 | 0
O5432-E | RW99 | 12 | 9548 |  | 2 | Taille de formation d'arbres à haute-tige, 0,50 m < C <= 1 m | Taille de formation d'arbres à haute-tige, périmètre : 0,50 m < C <= 1 m, en vue d'une évacuation | p | QP | O.3.14.4. | -> en vue d'une évacuation | N |  |  | O5430 |  |  | 19 | 0 | 0 | O |  | 0.005 | 0.05 | 0.015
O5500 | RW99 | 12 | 6507 |  |  | Entretien phytosanitaire | Entretien phytosanitaire | -- |  |  | - entretien phytosanitaire | N |  |  | O5000 |  |  | 38 | 0 | 0 | O
O5510 | RW99 | 12 | 6508 |  |  | Entretien phytosanitaire d'arbustes et de rosiers | Entretien phytosanitaire d'arbustes et de rosiers | -- |  |  | - arbustes et de rosiers | N |  |  | O5500 |  |  | 38 | 0 | 0 | O
O5511 | RW99 | 12 | 6509 |  |  | Entretien phytosanitaire arbustes et rosiers : fongicide | Entretien phytosanitaire d'arbustes et de rosiers : traitement au fongicide | m2 | QP | O.3.14.5. | - traitement au fongicide | N |  |  | O5510 |  |  | 38 | 0 | 0 | O
O5512 | RW99 | 12 | 6510 |  |  | Entretien phytosanitaire arbustes et rosiers : insecticide | Entretien phytosanitaire d'arbustes et de rosiers : traitement à l'insecticide | m2 | QP | O.3.14.5. | - traitement à l'insecticide | N |  |  | O5510 |  |  | 38 | 0 | 0 | O
O5520 | RW99 | 12 | 6511 |  |  | Entretien phytosanitaire d'arbres à haute-tige | Entretien phytosanitaire d'arbres à haute-tige | -- |  |  | - arbres à haute-tige | N |  |  | O5500 |  |  | 38 | 0 | 0 | O
O5521 | RW99 | 12 | 6512 |  |  | Entretien phytosanitaire arbres à haute-tige : fongicide | Entretien phytosanitaire d'arbres à haute-tige : traitement au fongicide | p | QP | O.3.14.5. | - traitement au fongicide | N |  |  | O5520 |  |  | 38 | 0 | 0 | O
O5522 | RW99 | 12 | 6513 |  |  | Entretien phytosanitaire arbres à haute-tige : insecticide | Entretien phytosanitaire d'arbres à haute-tige : traitement à l'insecticide | p | QP | O.3.14.5. | - traitement à l'insecticide | N |  |  | O5520 |  |  | 38 | 0 | 0 | O
O5600 | RW99 | 12 | 6514 | 500 |  | Entretien divers | Entretien divers | -- |  |  | - entretien divers | N |  |  | O5000 |  |  | 19 | 0 | 0 | N | [5 empty] | DEL
O5610 | RW99 | 12 | 6515 |  |  | Remplacement de liens | Remplacement de liens | p | QP | O.3.14.6. | - remplacement de liens | N |  |  | O5600 |  |  | 19 | 0 | 0 | O
O5620 | RW99 | 12 | 6516 |  |  | Remplacement de tuteur | Remplacement de tuteur | p | QP | O.3.14.6. | - remplacement de tuteurs | N |  |  | O5600 |  |  | 19 | 0 | 0 | O
O5630 | RW99 | 12 | 6517 |  |  | Arrosage | Arrosage | p | QP | O.3.14.7. | - arrosage | N |  |  | O5600 |  |  | 19 | 0 | 0 | O
O6000 | RW99 | 12 | 6518 | 500 |  | Entretien général | Entretien général | -- |  |  | Entretien général | N |  |  | O |  |  | 19 | 0 | 0 | N | [5 empty] | DEL
O6100 | RW99 | 12 | 6519 | 500 |  | Débroussaillage | Débroussaillage | m2 | QP | O.5.1. | - débroussaillage | N |  |  | O6000 |  |  | 19 | 0 | 0 | N | [5 empty] | DEL
O6110 | RW99 | 12 | 6520 | 62 |  | Débroussaillement mécanique |  | m2 | QP |  | - mécanique | N |  |  | O6100 |  |  | 92 | 0 | 0 | O | SUP_RW99
O6120 | RW99 | 12 | 6521 | 62 |  | Débroussaillement manuel | Débroussaillement manuel | m2 | QP |  | - manuel | N |  |  | O6100 |  |  | 19 | 0 | 0 | O | SUP_RW99
O6200 | RW99 | 12 | 6522 | 500 |  | Arrachage d'arbre à haute-tige | Arrachage d'arbre à haute-tige | -- |  |  | - arrachage d'arbre à haute-tige | N |  |  | O6000 |  |  | 92 | 0 | 0 | N | [5 empty] | DEL
O6200-E | RW99 | 12 | 6523 | 5 |  | Arrachage d'arbre à haute-tige (circ. < 0,30 m) | Arrachage d'arbre à haute-tige (circ. < 0,30 m), en vue d'une évacuation | p | QP |  | -> en vue d'une évacuation | N |  |  | O6000 |  |  | 92 | 0 | 0 | O | SUP_RW99
O6210 | RW99 | 12 | 9438 | 500 | 0 | Arrachage d'arbre à haute-tige, périmètre : C < 0,30 m | Arrachage d'arbre à haute-tige, périmètre : C < 0,30 m | p | QP | O.5.2. | - périmètre : C < 0,30 m | N |  |  | O6200 |  |  | 92 | 0 | 0 | N |  | 0 | 0 | 0 |  | DEL
O6210-E | RW99 | 12 | 9441 | 500 | 2 | Arrachage d'arbre à haute-tige, périmètre : C < 0,30 m | Arrachage d'arbre à haute-tige, périmètre : C < 0,30 m, en vue d'une évacuation | p | QP | O.5.2. | -> en vue d'une évacuation | N |  |  | O6200 |  |  | 19 | 0 | 0 | N |  | 0.025 | 0.1 | 0.05 |  | DEL
O6220 | RW99 | 12 | 9439 | 500 |  | achage d'arbre à haute-tige, périmètre : 0,30 < C <= 0,50 m | Arrachage d'arbre à haute-tige, périmètre : 0,30 < C <= 0,50 m | p | QP | O.5.2. | - périmètre : 0,30 < C <= 0,50 m | N | O |  | O6200 |  |  | 92 | 0 | 0 | N | [5 empty] | DEL
O6220-E | RW99 | 12 | 9440 | 500 | 2 | Arrachage d'arbre à haute-tige, périmètre :0,30 < C < 0,50 m | Arrachage d'arbre à haute-tige, périmètre : 0,30 < C < 0,50 m, en vue d'une évacuation | p | QP | O.5.2. | -> en vue d'une évacuation | N |  |  | O6200 |  |  | 92 | 0 | 0 | N |  | 0.05 | 0.25 | 0.1 |  | DEL
O6300 | RW99 | 12 | 6524 | 500 |  | Divers | Divers | -- | -- | -- | - divers | N | O |  | O6000 |  |  | 92 | 0 | 0 | N | [5 empty] | DEL
O6310 | RW99 | 12 | 6525 | 500 |  | Désherbage | Désherbage | -- | -- | -- | - Désherbage | N | O |  | O6300 |  |  | 38 | 0 | 0 | N | [5 empty] | DEL
O6311 | RW99 | 12 | 18053 |  |  | Désherbage mécanique | Désherbage mécanique | m2 | QP | O.5.3.1.1. | - Désherbage mécanique | N | O |  | O6310 |  |  | 92 | 0 | 0 | O
O6311-E | RW99 | 12 | 18054 |  | 2 | Désherbage mécanique | Désherbage mécanique, en vue d¿une évacuation | m2 | QP | O.5.3.1.1. | - Désherbage mécanique | N | O |  | O6311 |  |  | 92 | 0 | 0 | O |  | 0.001 | 0.02 | 0.005
O6312 | RW99 | 12 | 18055 |  |  | Désherbage mécanique linéaire | Désherbage mécanique linéaire | m | QP | O.5.3.1.1. | - Désherbage mécanique linéaire | N | O |  | O6310 |  |  | 92 | 0 | 0 | O
O6312-E | RW99 | 12 | 18056 |  | 2 | Désherbage mécanique linéaire | Désherbage mécanique linéaire, en vue d¿une évacuation | m | QP | O.5.3.1.1. | - Désherbage mécanique linéaire | N | O |  | O6312 |  |  | 92 | 0 | 0 | O |  | 0.001 | 0.01 | 0.003
O6313 | RW99 | 12 | 18057 |  |  | Désherbage thermique | Désherbage thermique | m2 | QP | O.5.3.1.2. | - Désherbage thermique | N | O |  | O6310 |  |  | 92 | 0 | 0 | O
O6314 | RW99 | 12 | 18058 |  |  | Désherbage thermique linéaire | Désherbage thermique linéaire | m | QP | O.5.3.1.2. | - Désherbage thermique linéaire | N | O |  | O6310 |  |  | 92 | 0 | 0 | O
O6315 | RW99 | 12 | 18059 |  |  | Désherbage chimique | Désherbage chimique | m2 | QP | O.5.3.1.3. | - Désherbage chimique | N | O |  | O6310 |  |  | 92 | 0 | 0 | O
O6316 | RW99 | 12 | 18060 |  |  | Désherbage chimiquelinéaire | Désherbage chimique linéaire | m | QP | O.5.3.1.3. | - Désherbage chimique linéaire | N | O |  | O6310 |  |  | 92 | 0 | 0 | O
O6320 | RW99 | 12 | 6526 |  |  | Traitement linéaire à l'herbicide | Traitement linéaire à l'herbicide | m | QP | O.5.3.1. | - traitement linéaire à l'herbicide | N |  |  | O6300 |  |  | 38 | 0 | 0 | O | SUP_RW99
O6330 | RW99 | 12 | 6527 |  |  | Brossage manuel | Brossage manuel | m2 | QP | O.5.3.2. | - brossage manuel | N |  |  | O6300 |  |  | 19 | 0 | 0 | O
O6331 | RW99 | 12 | 6528 |  |  | Brossage manuel de filet d'eau | Brossage manuel de filet d'eau | m | QP | O.5.3.2. | - de filet d'eau | N | O |  | O6330 |  |  | 19 | 0 | 0 | O
O6340 | RW99 | 12 | 6529 | 500 |  | Ratissage | Ratissage | m2 | QP | O.5.3.3. | - ratissage | N |  |  | O6300 |  |  | 19 | 0 | 0 | N | [5 empty] | DEL
O6350 | RW99 | 12 | 6530 | 500 |  | Ramassage de feuilles | Ramassage de feuilles | m2 | QP | O.5.3.4. | - ramassage de feuilles | N |  |  | O6300 |  |  | 19 | 0 | 0 | N | [5 empty] | DEL
O6360 | RW99 | 12 | 6531 |  |  | Nettoyage à l'eau sous haute-pression | Nettoyage à l'eau sous haute-pression | m2 | QP | O.5.3.5. | - nettoyage à l'eau sous haute-pression | N |  |  | O6300 |  |  | 19 | 0 | 0 | O
O6400 | RW99 | 12 | 6532 | 500 |  | Nettoyage complet | Nettoyage complet | op | QP | O.5.4. | - nettoyage complet | N |  |  | O6000 |  |  | 19 | 0 | 0 | N | [5 empty] | DEL
O6400-R | RW99 | 12 | 9442 | 500 | 0 | Nettoyage complet | Nettoyage complet, en recherche | op | QP | O.5.4. | -> en recherche | N |  |  | O6400 |  |  | 19 | 0 | 0 | N |  | 0 | 0 | 0 |  | DEL
O7000 | RW99 | 12 | 6533 |  |  | Mobilier urbain | Mobilier urbain | -- |  |  | Mobilier urbain | N |  |  | O |  |  | 20 | 0 | 0 | N
O7100 | RW99 | 12 | 6534 |  |  | Table et banc | Mobilier urbain : table et banc | -- |  |  | - table et banc | N |  |  | O7000 |  |  | 20 | 0 | 0 | N
O7110 | RW99 | 12 | 6535 |  |  | Table | Mobilier urbain : table | p | QP | O.4.1. | - table | N |  |  | O7100 |  |  | 20 | 0 | 0 | N
O7111 | RW99 | 12 | 6536 |  |  | Table antivandalisme | Mobilier urbain : table antivandalisme | p | QP | O.4.1. | - antivandalisme | N |  |  | O7110 |  |  | 20 | 0 | 0 | N
O7112 | RW99 | 12 | 6537 |  |  | Table avec pieds en béton et planches en bois | Mobilier urbain : table avec pieds en béton et planches en bois | p | QP | O.4.1. | - avec pieds en béton et planches en bois | N |  |  | O7110 |  |  | 20 | 0 | 0 | N
O7113 | RW99 | 12 | 6538 |  |  | Table en bois | Mobilier urbain : table en bois | p | QP | O.4.1. | - en bois | N |  |  | O7110 |  |  | 20 | 0 | 0 | N
O7120 | RW99 | 12 | 6539 |  |  | Banc-table | Mobilier urbain : banc-table | p | QP | O.4.1. | - banc-table | N |  |  | O7100 |  |  | 20 | 0 | 0 | N
O7121 | RW99 | 12 | 6540 |  |  | Banc-table avec pieds en béton et planches en bois | Mobilier urbain : banc-table avec pieds en béton et planches en bois | p | QP | O.4.1. | - avec pieds en béton et planches en bois | N |  |  | O7120 |  |  | 20 | 0 | 0 | N
O7122 | RW99 | 12 | 6541 |  |  | Banc-table en bois | Mobilier urbain : banc-table en bois | p | QP | O.4.1. | - en bois | N |  |  | O7120 |  |  | 20 | 0 | 0 | N
O7123 | RW99 | 12 | 9443 |  | 0 | Banc-table en béton | Mobilier urbain : banc-table en béton | p | QP | O.4.1. | - en béton | N |  |  | O7120 |  |  | 20 | 0 | 0 | N |  | 0 | 0 | 0
O7124 | RW99 | 12 | 9444 |  | 0 | Banc-table métallique | Mobilier urbain : banc-table métallique | p | QP | O.4.1. | - métallique | N |  |  | O7120 |  |  | 20 | 0 | 0 | N |  | 0 | 0 | 0
O7130 | RW99 | 12 | 6542 |  |  | Banc | Mobilier urbain : banc | p | QP | O.4.2. | - banc | N |  |  | O7100 |  |  | 20 | 0 | 0 | N
O7131 | RW99 | 12 | 6543 |  |  | Banc antivandalisme | Mobilier urbain : banc antivandalisme | p | QP | O.4.2. | - antivandalisme | N |  |  | O7130 |  |  | 20 | 0 | 0 | N
O7132 | RW99 | 12 | 6544 |  |  | Banc avec pieds en béton et planches en bois | Mobilier urbain : banc avec pieds en béton et planches en bois | p | QP | O.4.2. | - avec pieds en béton et planches en bois | N |  |  | O7130 |  |  | 20 | 0 | 0 | N
O7133 | RW99 | 12 | 6545 |  |  | Banc métallique en treillis | Mobilier urbain : banc métallique en treillis | p | QP | O.4.2. | - métallique en treillis | N |  |  | O7130 |  |  | 20 | 0 | 0 | N
O7134 | RW99 | 12 | 6546 |  |  | Banc avec pieds métalliques et lattes en bois | Mobilier urbain : banc avec pieds métalliques et lattes en bois | p | QP | O.4.2. | - avec pieds métalliques et lattes en bois | N |  |  | O7130 |  |  | 20 | 0 | 0 | N
O7135 | RW99 | 12 | 6547 |  |  | Banc en bois | Mobilier urbain : banc en bois | p | QP | O.4.2. | - en bois | N |  |  | O7130 |  |  | 20 | 0 | 0 | N
O7136 | RW99 | 12 | 9445 |  | 0 | Banc en béton | Mobilier urbain : banc en béton | p | QP | O.4.2. | - en béton | N |  |  | O7130 |  |  | 20 | 0 | 0 | N |  | 0 | 0 | 0
O7137 | RW99 | 12 | 9446 |  | 0 | Banc métallique | Mobilier urbain : banc métallique | p | QP | O.4.2. | - métallique | N |  |  | O7130 |  |  | 20 | 0 | 0 | N |  | 0 | 0 | 0
O7200 | RW99 | 12 | 6548 |  |  | Poubelle | Mobilier urbain : poubelle | -- |  |  | - poubelle | N |  |  | O7000 |  |  | 20 | 0 | 0 | N
O7210 | RW99 | 12 | 6549 | 26 |  | Poubelle cylindrique, V = 60 l | Mobilier urbain : poubelle cylindrique, volume : V = 60 l | p | QP | O.4.3. | - cylindrique, volume : V = 60 l | N |  |  | O7200 |  |  | 20 | 0 | 0 | O | SUP_RW99
O7220 | RW99 | 12 | 6550 |  |  | Poubelle à tête basculante | Mobilier urbain : poubelle à tête basculante | p | QP | O.4.3. | - à tête basculante | N |  |  | O7200 |  |  | 20 | 0 | 0 | N
O7230 | RW99 | 12 | 6551 | 15 |  | Mini-conteneur, V = 240 l | Mobilier urbain : poubelle, mini-conteneur, volume : V = 240 l | -- |  |  | - mini-conteneur, volume : V = 240 l | N |  |  | O7200 |  |  | 20 | 0 | 0 | N
O7231 | RW99 | 12 | 6552 |  |  | Mini-conteneur, V = 240 l (sans support) | Mobilier urbain : poubelle, mini-conteneur, volume : V = 240 l (sans support) | p | QP | O.4.4. | - sans support | N |  |  | O7230 |  |  | 20 | 0 | 0 | N
O7232 | RW99 | 12 | 6553 |  |  | Support métallique pour mini-conteneur | Mobilier urbain : support métallique pour mini-conteneur | p | QP | O.4.4. | - support métallique pour mini-conteneur | N |  |  | O7230 |  |  | 20 | 0 | 0 | N
O7233 | RW99 | 12 | 9447 |  | 0 | Mini-conteneur, V = 240 l, avec support | Mobilier urbain : poubelle, mini-conteneur, volume : V = 240 l, avec support | p | QP | O.4.4. | - avec support | N |  |  | O7230 |  |  | 20 | 0 | 0 | N |  | 0 | 0 | 0
O7234 | RW99 | 12 | 18093 |  |  | Supplément pour fourniture de puce pour poubelle | Supplément pour fourniture de puce pour poubelle | p | QP | O.4.4. | - supplément pour puce | N | O |  | O7230 |  |  | 20 | 0 | 0 | N
O7240 | RW99 | 12 | 9448 |  | 0 | Poubelle métallique | Mobilier urbain : poubelle métallique | P | QP | O.4.3. | - métallique | N |  |  | O7200 |  |  | 20 | 0 | 0 | N |  | 0 | 0 | 0
O7241 | RW99 | 12 | 9449 |  | 0 | Poubelle métallique, V < 60 l | Mobilier urbain : poubelle métallique, volume : V < 60 l | p | QP | O.4.3. | - volume : V < 60 l | N |  |  | O7240 |  |  | 20 | 0 | 0 | N |  | 0 | 0 | 0
O7242 | RW99 | 12 | 9450 |  | 0 | Poubelle métallique, 60 <= V < 90 l | Mobilier urbain : poubelle métallique, volume : 60 <= V < 90 l | P | QP | O.4.3. | - volume : 60 <= V < 90 l | N |  |  | O7240 |  |  | 20 | 0 | 0 | N |  | 0 | 0 | 0
O7243 | RW99 | 12 | 9550 |  | 0 | Poubelle métallique, 90 <= V < 120 l | Mobilier urbain : poubelle métallique, volume : 90 <= V < 120 l | P | QP | O.4.3. | - volume : 90 <= V < 120 l | N |  |  | O7240 |  |  | 20 | 0 | 0 | N |  | 0 | 0 | 0
O7244 | RW99 | 12 | 9553 |  | 0 | Poubelle métallique, 120 <= V < 180 l | Mobilier urbain : poubelle métallique, volume : 120 <= V < 180 l | P | QP | O.4.3. | - volume : 120 <= V < 180 l | N |  |  | O7240 |  |  | 20 | 0 | 0 | N |  | 0 | 0 | 0
O7245 | RW99 | 12 | 9451 |  | 0 | Poubelle métallique, 180 <= V < 240 l | Mobilier urbain : poubelle métallique, volume : 180 <= V < 240 l | P | QP | O.4.3. | - volume : 180 <= V < 240 l | N |  |  | O7240 |  |  | 20 | 0 | 0 | N |  | 0 | 0 | 0
O7250 | RW99 | 12 | 9452 |  | 0 | Poubelle en fonte | Mobilier urbain : poubelle en fontee | P | QP | O.4.3. | - en fonte | N |  |  | O7200 |  |  | 20 | 0 | 0 | N |  | 0 | 0 | 0
O7251 | RW99 | 12 | 9454 |  | 0 | Poubelle en fonte, V < 60 l | Mobilier urbain : poubelle en fonte, volume : V < 60 l | P | QP | O.4.3. | - volume : V < 60 l | N |  |  | O7250 |  |  | 20 | 0 | 0 | N |  | 0 | 0 | 0
O7252 | RW99 | 12 | 9455 |  | 0 | Poubelle en fonte, 60 <= V < 90 l | Mobilier urbain : poubelle en fonte, volume : 60 <= V < 90 l | P | QP | O.4.3. | - volume : 60 <= V < 90 l | N |  |  | O7250 |  |  | 20 | 0 | 0 | N |  | 0 | 0 | 0
O7253 | RW99 | 12 | 9456 |  | 0 | Poubelle en fonte, 90 <= V < 120 l | Mobilier urbain : poubelle en fonte, volume : 90 <= V < 120 l | P | QP | O.4.3. | - volume : 90 <= V < 120 l | N |  |  | O7250 |  |  | 20 | 0 | 0 | N |  | 0 | 0 | 0
O7254 | RW99 | 12 | 9552 |  | 0 | Poubelle en fonte, 120 <= V < 180 l | Mobilier urbain : poubelle en fonte, volume : 120 <= V < 180 l | P | QP | O.4.3. | - volume : 120 <= V < 180 l | N |  |  | O7250 |  |  | 20 | 0 | 0 | N |  | 0 | 0 | 0
O7255 | RW99 | 12 | 9551 |  | 0 | Poubelle en fonte, 180 <= V < 240 l | Mobilier urbain : poubelle en fonte, volume : 180 <= V < 240 l | P | QP | O.4.3. | - volume : 180 <= V < 240 l | N |  |  | O7250 |  |  | 20 | 0 | 0 | N |  | 0 | 0 | 0
O7300 | RW99 | 12 | 6554 |  |  | Borne | Mobilier urbain : borne | -- |  |  | - borne | N |  |  | O7000 |  |  | 20 | 0 | 0 | N
O7310 | RW99 | 12 | 6555 |  |  | Borne carrée en bois | Mobilier urbain : borne carrée en bois | p | QP | O.4.5. | - carrée en bois | N |  |  | O7300 |  |  | 20 | 0 | 0 | N
O7320 | RW99 | 12 | 6556 |  |  | Borne carrée en P.V.C. recyclé | Mobilier urbain : borne carrée en P.V.C. recyclé | p | QP | O.4.5. | - carrée en P.V.C. recyclé | N |  |  | O7300 |  |  | 20 | 0 | 0 | N
O7330 | RW99 | 12 | 6557 |  |  | Borne cylindrique en bois | Mobilier urbain : borne cylindrique en bois | p | QP | O.4.5. | - cylindrique en bois | N |  |  | O7300 |  |  | 20 | 0 | 0 | N
O7340 | RW99 | 12 | 6558 |  |  | Borne conique en acier, fixe | Mobilier urbain : borne conique en acier, fixe | p | QP | O.4.5. | - conique en acier, fixe | N |  |  | O7300 |  |  | 20 | 0 | 0 | N
O7350 | RW99 | 12 | 6559 |  |  | Borne conique en acier, amovible | Mobilier urbain : borne conique en acier, amovible | p | QP | O.4.5. | - conique en acier, amovible | N |  |  | O7300 |  |  | 20 | 0 | 0 | N
O7360 | RW99 | 12 | 6560 |  |  | Borne cylindrique en acier, amovible | Mobilier urbain : borne cylindrique en acier, amovible | p | QP | O.4.5. | - cylindrique en acier, amovible | N |  |  | O7300 |  |  | 20 | 0 | 0 | N
O7370 | RW99 | 12 | 9457 |  | 0 | Borne cylindrique en acier, fixe | Mobilier urbain : borne cylindrique en acier, fixe | p | QP | O.4.5. | - cylindrique en acier, fixe | N |  |  | O7300 |  |  | 20 | 0 | 0 | N |  | 0 | 0 | 0
O7400 | RW99 | 12 | 6561 |  |  | Dispositif de démarcation horizontale | Mobilier urbain : dispositif de démarcation horizontale | -- |  |  | - dispositif de démarcation horizontale | N |  |  | O7000 |  |  | 20 | 0 | 0 | N
O7410 | RW99 | 12 | 6562 |  |  | Dispositif de démarcation horizontale : chaîne métallique | Mobilier urbain : dispositif de démarcation horizontale : chaîne métallique | m | QP |  | - chaîne métallique | N |  |  | O7400 |  |  | 20 | 0 | 0 | N
O7420 | RW99 | 12 | 6563 |  |  | Dispositif de démarcation horizontale : chaîne plastique | Mobilier urbain : dispositif de démarcation horizontale : chaîne plastique | m | QP |  | - chaîne plastique | N |  |  | O7400 |  |  | 20 | 0 | 0 | N
O7430 | RW99 | 12 | 6564 |  |  | Dispositif de démarcation horizontale : balustrade | Mobilier urbain : dispositif de démarcation horizontale : balustrade | m | QP |  | - balustrade | N |  |  | O7400 |  |  | 20 | 0 | 0 | N
O7500 | RW99 | 12 | 6565 |  |  | Bac jardinière | Mobilier urbain : bac jardinière | -- |  |  | - bac jardinière | N |  |  | O7000 |  |  | 20 | 0 | 0 | N
O7510 | RW99 | 12 | 6566 | 17 |  | Bac jardinière rectangulaire | Mobilier urbain : bac jardinière rectangulaire | -- |  |  | - rectangulaire | N |  |  | O7500 |  |  | 20 | 0 | 0 | N
O7511 | RW99 | 12 | 9458 |  | 0 | Bac jardinière rectangulaire, V <= 50 l | Mobilier urbain : bac jardinière rectangulaire, volume : V <= 50 l | p | QP | O.4.6. | - volume : V <= 50 l | N |  |  | O7510 |  |  | 20 | 0 | 0 | N |  | 0 | 0 | 0
O7512 | RW99 | 12 | 9459 |  | 0 | Bac jardinière rectangulaire, 50 < V <= 100 l | Mobilier urbain : bac jardinière rectangulaire, volume : 50 < V <= 100 l | p | QP | O.4.6. | - volume : 50 < V <= 100 l | N |  |  | O7510 |  |  | 20 | 0 | 0 | N |  | 0 | 0 | 0
O7513 | RW99 | 12 | 9460 |  | 0 | Bac jardinière rectangulaire, 100 < V <= 200 l | Mobilier urbain : bac jardinière rectangulaire, volume : 100 < V <= 200 l | p | QP | O.4.6. | - volume : 100 < V <= 200 l | N |  |  | O7510 |  |  | 20 | 0 | 0 | N |  | 0 | 0 | 0
O7514 | RW99 | 12 | 9461 |  | 0 | Bac jardinière rectangulaire, 200 < V <= 500 l | Mobilier urbain : bac jardinière rectangulaire, volume : 200 < V <= 500 l | p | QP | O.4.6. | - volume : 200 < V <= 500 l | N |  |  | O7510 |  |  | 20 | 0 | 0 | N |  | 0 | 0 | 0
O7515 | RW99 | 12 | 9462 |  | 0 | Bac jardinière rectangulaire, 500 < V <= 1000 l | Mobilier urbain : bac jardinière rectangulaire, volume : 500 < V <= 1000 l | p | QP | O.4.6. | - volume : 500 < V <= 1000 l | N |  |  | O7510 |  |  | 20 | 0 | 0 | N |  | 0 | 0 | 0
O7520 | RW99 | 12 | 6567 | 17 |  | Bac jardinière carré | Mobilier urbain : bac jardinière carré | -- |  |  | - carré | N |  |  | O7500 |  |  | 20 | 0 | 0 | N
O7521 | RW99 | 12 | 9463 |  | 0 | Bac jardinière carré, V <= 50 l | Mobilier urbain : bac jardinière carré, volume : V <= 50 l | p | QP | O.4.6. | - volume : V <= 50 l | N |  |  | O7520 |  |  | 20 | 0 | 0 | N |  | 0 | 0 | 0
O7522 | RW99 | 12 | 9464 |  | 0 | Bac jardinière carré, 50 < V <= 100 l | Mobilier urbain : bac jardinière carré, volume : 50 < V <= 100 l | p | QP | O.4.6. | - volume : 50 < V <= 100 l | N |  |  | O7520 |  |  | 20 | 0 | 0 | N |  | 0 | 0 | 0
O7523 | RW99 | 12 | 9465 |  | 0 | Bac jardinière carré, 100 < V <= 200 l | Mobilier urbain : bac jardinière carré, volume : 100 < V <= 200 l | p | QP | O.4.6. | - volume : 100 < V <= 200 l | N |  |  | O7520 |  |  | 20 | 0 | 0 | N |  | 0 | 0 | 0
O7524 | RW99 | 12 | 9466 |  | 0 | Bac jardinière carré, 200 < V <= 500 l | Mobilier urbain : bac jardinière carré, volume : 200 < V <= 500 l | p | QP | O.4.6. | - volume : 200 < V <= 500 l | N |  |  | O7520 |  |  | 20 | 0 | 0 | N |  | 0 | 0 | 0
O7525 | RW99 | 12 | 9467 |  | 0 | Bac jardinière carré, 500 < V <= 1000 l | Mobilier urbain : bac jardinière carré, volume : 500 < V <= 1000 l | p | QP | O.4.6. | - volume : 500 < V <= 1000 l | N |  |  | O7520 |  |  | 20 | 0 | 0 | N |  | 0 | 0 | 0
O7530 | RW99 | 12 | 6568 | 17 |  | Bac jardinière rond | Mobilier urbain : bac jardinière rond | -- |  |  | - rond | N |  |  | O7500 |  |  | 20 | 0 | 0 | N
O7531 | RW99 | 12 | 9468 |  | 0 | Bac jardinière rond, V <= 50 l | Mobilier urbain : bac jardinière rond, volume : V <= 50 l | p | QP | O.4.6. | - volume : V <= 50 l | N |  |  | O7530 |  |  | 20 | 0 | 0 | N |  | 0 | 0 | 0
O7532 | RW99 | 12 | 9469 |  | 0 | Bac jardinière rond, 50 < V <= 100 l | Mobilier urbain : bac jardinière rond, volume : 50 < V <= 100 l | p | QP | O.4.6. | - volume : 50 < V <= 100 l | N |  |  | O7530 |  |  | 20 | 0 | 0 | N |  | 0 | 0 | 0
O7533 | RW99 | 12 | 9470 |  | 0 | Bac jardinière rond, 100 < V <= 200 l | Mobilier urbain : bac jardinière rond, volume : 100 < V <= 200 l | p | QP | O.4.6. | - volume : 100 < V <= 200 l | N |  |  | O7530 |  |  | 20 | 0 | 0 | N |  | 0 | 0 | 0
O7534 | RW99 | 12 | 9471 |  | 0 | Bac jardinière rond, 200 < V <= 500 l | Mobilier urbain : bac jardinière rond, volume : 200 < V <= 500 l | p | QP | O.4.6. | - volume : 200 < V <= 500 l | N |  |  | O7530 |  |  | 20 | 0 | 0 | N |  | 0 | 0 | 0
O7535 | RW99 | 12 | 9472 |  | 0 | Bac jardinière rond, 500 < V <= 1000 l | Mobilier urbain : bac jardinière rond, volume : 500 < V <= 1000 l | p | QP | O.4.6. | - volume : 500 < V <= 1000 l | N |  |  | O7530 |  |  | 20 | 0 | 0 | N |  | 0 | 0 | 0
O7600 | RW99 | 12 | 6569 |  |  | Edicule | Mobilier urbain : édicule | -- |  |  | - édicule | N |  |  | O7000 |  |  | 20 | 0 | 0 | N
O7610 | RW99 | 12 | 6570 |  |  | Barbecue | Mobilier urbain : barbecue | p | QP | O.4.7. | - barbecue | N |  |  | O7600 |  |  | 20 | 0 | 0 | N
O7620 | RW99 | 12 | 6571 |  |  | Panneau d'affichage | Mobilier urbain : panneau d'affichage | p | QP | O.4.8. | - panneau d'affichage | N |  |  | O7600 |  |  | 20 | 0 | 0 | N
O7700 | RW99 | 12 | 6572 |  |  | Grille pour arbre | Grille pour arbre | -- |  |  | - grille pour arbres | N |  |  | O7000 |  |  | 20 | 0 | 0 | N
O7710 | RW99 | 12 | 6573 | 15 |  | Grille en fonte pour arbre | Grille en fonte pour arbre | -- |  |  | - en fonte | N |  |  | O7700 |  |  | 89 | 0.001 | 0 | N
O7711 | RW99 | 12 | 6574 |  |  | Grille carrée en fonte pour arbre | Grille carrée en fonte pour arbre | kg | QP | O.4.9. | - carrée | N |  |  | O7710 |  |  | 89 | 0.001 | 0 | N
O7712 | RW99 | 12 | 6575 |  |  | Grille ronde en fonte pour arbre | Grille ronde en fonte pour arbre | kg | QP | O.4.9. | - ronde | N |  |  | O7710 |  |  | 89 | 0.001 | 0 | N
O7720 | RW99 | 12 | 6576 | 15 |  | Grille en acier traité pour arbre | Grille en acier traité pour arbre | -- |  |  | - en acier traité | N |  |  | O7700 |  |  | 89 | 0.001 | 0 | N
O7721 | RW99 | 12 | 6577 |  |  | Grille carrée en acier traité pour arbre | Grille carrée en acier traité pour arbre | kg | QP | O.4.9. | - carrée | N |  |  | O7720 |  |  | 89 | 0.001 | 0 | N
O7722 | RW99 | 12 | 6578 |  |  | Grille ronde en acier traité pour arbre | Grille ronde en acier traité pour arbre | kg | QP | O.4.9. | - ronde | N |  |  | O7720 |  |  | 89 | 0.001 | 0 | N
O7800 | RW99 | 12 | 6579 |  |  | Corset en acier traité pour arbres | Corset en acier traité pour arbres | kg | QP | O.4.10. | - corset en acier traité pour arbres | N |  |  | O7000 |  |  | 89 | 0.001 | 0 | N
O7900 | RW99 | 12 | 6580 |  |  | Entretien de mobilier urbain | Entretien de mobilier urbain | -- |  |  | - entretien de mobilier urbain | N |  |  | O7000 |  |  | 19 | 0 | 0 | O
O7910 | RW99 | 12 | 6581 |  |  | Nettoyage de mobilier urbain par système à haute-pression | Nettoyage de mobilier urbain par système à haute-pression | p | QP | O.4.11.1. | - nettoyage par système à haute-pression | N |  |  | O7900 |  |  | 19 | 0 | 0 | O
O7920 | RW99 | 12 | 6582 |  |  | Poncage de pièces en bois de mobilier urbain | Poncage de pièces en bois de mobilier urbain | m2 | QP | O.4.11.2. | - poncage de pièces en bois de mobilier urbain | N |  |  | O7900 |  |  | 19 | 0 | 0 | O
O7930 | RW99 | 12 | 6583 |  |  | Traitement de protection de mobilier urbain | Traitement de protection de mobilier urbain | -- |  |  | - traitement de protection | N |  |  | O7900 |  |  | 20 | 0 | 0 | O
O7931 | RW99 | 12 | 9473 |  | 0 | Traitement de protection de mobilier urbain | Traitement de protection de mobilier urbain | m2 | QP | O.4.11.4. | - par mètre carré | N |  |  | O7930 |  |  | 20 | 0 | 0 | O |  | 0 | 0 | 0
O7932 | RW99 | 12 | 9474 |  | 0 | Traitement de protection de mobilier urbain | Traitement de protection de mobilier urbain | p | QP | O.4.11.4. | - à la piéce | N |  |  | O7930 |  |  | 20 | 0 | 0 | O |  | 0 | 0 | 0
O7940 | RW99 | 12 | 9475 |  | 0 | Traitement anti-graffitis de mobilier urbain | Traitement anti-graffitis de mobilier urbain | m2 | QP | O.4.11.5. | - traitement anti-graffitis | N |  |  | O7900 |  |  | 20 | 0 | 0 | O |  | 0 | 0 | 0
O7950 | RW99 | 12 | 9476 |  | 0 | Brossage de pièces métalliques de mobilier urbain | Brossage de pièces métalliques de mobilier urbain | p | QP | O.4.11.3. | - brossage de pièces métalliques | N |  |  | O7900 |  |  | 20 | 0 | 0 | O |  | 0 | 0 | 0
O7960 | RW99 | 12 | 9477 |  | 0 | Vidange de poubelles et de mini-conteneurs | Vidange de poubelles et de mini-conteneurs | -- |  |  | - vidange de poubelles et de mini-conteneurs | N |  |  | O7900 |  |  | 99 | 0 | 0 | O |  | 0 | 0 | 0
O7961-E | RW99 | 12 | 9478 |  | 14 | Vidange de poubelles et de mini-conteneurs, 60 <= V < 90 l | Vidange de poubelles et de mini-conteneurs, volume : 60 <= V < 90 l, en vue d'une évacuation | p | QP | O.4.11.6. | - volume : 60 <= V < 90 l, en vue d'une évacuation | N |  |  | O7960 |  |  | 99 | 0 | 0 | O
O7962-E | RW99 | 12 | 9479 |  | 14 | Vidange de poubelles et de mini-conteneurs, 90 <= V < 120 l | Vidange de poubelles et de mini-conteneurs, volume : 90 <= V < 120 l, en vue d'une évacuation | p | QP | O.4.11.6. | - volume : 90 <= V < 120 l, en vue d'une évacuation | N |  |  | O7960 |  |  | 99 | 0 | 0 | O
O7963-E | RW99 | 12 | 9480 |  | 14 | Vidange de poubelles et de mini-conteneurs, 120 <= V < 180 l | Vidange de poubelles et de mini-conteneurs, volume : 120 <= V < 180 l, en vue d'une évacuation | p | QP | O.4.11.6. | - volume : 120 <= V < 180 l en vue d'une évacuation | N |  |  | O7960 |  |  | 99 | 0 | 0 | O
O7964-E | RW99 | 12 | 9481 |  | 14 | Vidange de poubelles et de mini-conteneurs, 180 <= V < 240 l | Vidange de poubelles et de mini-conteneurs, volume : 180 <= V < 240 l, en vue d'une évacuation | p | QP | O.4.11.6. | - volume : 180 <= V < 240 l en vue d'une évacuation | N |  |  | O7960 |  |  | 99 | 0 | 0 | O
O7970 | RW99 | 12 | 9482 |  | 0 | Nettoyage et désinfection de poubelles et de mini-conteneurs | Nettoyage et désinfection de poubelles et de mini-conteneurs | -- |  |  | - nettoyage/désinfection de poubelles/mini-conteneurs | N |  |  | O7900 |  |  | 26 | 0 | 0 | O |  | 0 | 0 | 0
O7971 | RW99 | 12 | 9483 |  | 0 | Nettoyage et désinfection de poubelles, 60 <= V < 90 l | Nettoyage et désinfection de poubelles et de mini-conteneurs, volume : 60 <= V < 90 l | p | QP | O.4.11.7. | - volume : 60 <= V < 90 l | N |  |  | O7970 |  |  | 26 | 0 | 0 | O |  | 0 | 0 | 0
O7972 | RW99 | 12 | 9484 |  | 0 | Nettoyage et désinfection de poubelles, 90 <= V < 120 l | Nettoyage et désinfection de poubelles et de mini-conteneurs, volume : 90 <= V < 120 l | p | QP | O.4.11.7. | - volume : 90 <= V < 120 l | N |  |  | O7970 |  |  | 26 | 0 | 0 | O |  | 0 | 0 | 0
O7973 | RW99 | 12 | 9554 |  | 0 | Nettoyage et désinfection de poubelles, 120 <= V < 180 l | Nettoyage et désinfection de poubelles et de mini-conteneurs, volume : 120 <= V < 180 l | p | QP | O.4.11.7. | - volume : 120 <= V < 180 l | N |  |  | O7970 |  |  | 26 | 0 | 0 | O |  | 0 | 0 | 0
O7974 | RW99 | 12 | 9555 |  | 0 | Nettoyage et désinfection de poubelles, 120 <= V < 240 l | Nettoyage et désinfection de poubelles et de mini-conteneurs, volume : 120 <= V < 240 l | p | QP | O.4.11.7. | - volume : 120 <= V < 240 l | N |  |  | O7970 |  |  | 26 | 0 | 0 | O |  | 0 | 0 | 0
P | RW99 | 13 | 6584 |  |  | CHAPITRE P : DISTRIBUTION D'EAU | CHAPITRE P : DISTRIBUTION D'EAU | -- |  |  | CHAPITRE P : DISTRIBUTION D'EAU | N | [5 empty] | 38 | 0 | 0 | N
P1000 | RW99 | 13 | 6585 | 301 |  | Canalisations | Canalisations | -- | -- | -- | Canalisations | N | O |  | P |  |  | 122 | 0 | 0 | N
P1100 | RW99 | 13 | 6586 | 301 |  | Tranchée pour canalisations | Tranchées pour canalisations | -- | -- | -- | - tranchée pour canalisations | N | O |  | P1000 |  |  | 122 | 0 | 0 | N
P1110 | RW99 | 13 | 6587 | 301 |  | Tranchée canalis en chaussée de voirie régionale,DN < 800 mm | Tranchées pour canalisations, en chaussée de voirie régionale/nationale DN < 800 mm | -- | -- | -- | - en chaussée de voirie régionale DN < 800 mm | N | O |  | P1100 |  |  | 122 | 0 | 0 | N
P1111 | RW99 | 13 | 6588 |  |  | Tranchée canal., chée voirie rég., pour conduite,DN80 à 150 | Tranchées pour canalisations, en chaussée de voirie régionale/nationale, pour conduite DN80 à 150 | m | QP | P.1.1.2.1. & E.5.1.2.2.1. | - pour conduite DN80 à 150 | N | O |  | P1110 |  |  | 15 | 0 | 0 | O
P1111 | RW99 | 13 | 31155 | 400 |  | Tranchée canal., chée voirie rég., pour conduite, < DN80 | Tranchées pour canalisations, en chaussée de voirie régionale/nationale, pour conduite < DN80 | m | QP | P.1.1.2 | - pour conduite < DN80 | N | O |  | P1110 |  |  | 15 | 0 | 0 | N | MA
P1112 | RW99 | 13 | 6589 | 400 |  | Tranchée canal., chée voirie rég., pour conduite,DN80 à 200 | Tranchées pour canalisations, en chaussée de voirie régionale/nationale, pour conduite DN80 à DN200 | m | QP | P.1.1.2 | - pour conduite DN80 à DN200 | N | O |  | P1110 |  |  | 15 | 0 | 0 | N | MA
P1113 | RW99 | 13 | 6590 |  |  | Tranchée canal., chée voirie rég., pour conduite,DN250 | Tranchées pour canalisations, en chaussée de voirie régionale/nationale, pour conduite DN250 | m | QP | P.1.1.2 | - pour conduite DN250 | N | O |  | P1110 |  |  | 15 | 0 | 0 | N | MI
P1114 | RW99 | 13 | 6591 |  |  | Tranchée canal., chée voirie rég., pour conduite,DN300 | Tranchées pour canalisations, en chaussée de voirie régionale/nationale, pour conduite DN300 | m | QP | P.1.1.2 | - pour conduite DN300 | N | O |  | P1110 |  |  | 15 | 0 | 0 | N | MI
P1115 | RW99 | 13 | 6592 |  |  | Tranchée canal., chée voirie rég., pour conduite,DN350 | Tranchées pour canalisations, en chaussée de voirie régionale/nationale, pour conduite DN350 | m | QP | P.1.1.2 | - pour conduite DN350 | N | O |  | P1110 |  |  | 15 | 0 | 0 | N | MI
P1116 | RW99 | 13 | 6593 |  |  | Tranchée canal., chée voirie rég., pour conduite,DN400 | Tranchées pour canalisations, en chaussée de voirie régionale/nationale, pour conduite DN400 | m | QP | P.1.1.2 | - pour conduite DN400 | N | O |  | P1110 |  |  | 15 | 0 | 0 | N | MI
P1117 | RW99 | 13 | 6594 |  |  | Tranchée canal., chée voirie rég., pour conduite,DN500 | Tranchées pour canalisations, en chaussée de voirie régionale/nationale, pour conduite DN500 | m | QP | P.1.1.2 | - pour conduite DN500 | N | O |  | P1110 |  |  | 15 | 0 | 0 | N | MI
P1118 | RW99 | 13 | 18176 |  |  | Tranchée canal., chée voirie rég., pour conduite,DN600 | Tranchées pour canalisations, en chaussée de voirie régionale/nationale, pour conduite DN600 | m | QP | P.1.1.2 | - pour conduite DN600 | N | O |  | P1110 |  |  | 15 | 0 | 0 | N | MI
P1119 | RW99 | 13 | 18177 |  |  | Tranchée canal., chée voirie rég., pour conduite,DN700 | Tranchées pour canalisations, en chaussée de voirie régionale/nationale, pour conduite DN700 | m | QP | P.1.1.2 | - pour conduite DN700 | N | O |  | P1110 |  |  | 15 | 0 | 0 | N | MI
P1120 | RW99 | 13 | 6595 | 301 |  | Tranchée canal., chée voirie rég., pour conduite,DN >= 800mm | Tranchées pour canalisations, en chaussée de voirie régionale/nationale, pour conduite DN >= 800 mm | -- | -- | -- | - en chaussée de voirie régionale DN >= 800 mm | N | O |  | P1100 |  |  | 15 | 0 | 0 | N
P1121 | RW99 | 13 | 6596 |  |  | Tranchée canal., chée voirie rég., pour conduite,DN800 | Tranchées pour canalisations, en chaussée de voirie régionale/nationale, pour conduite DN800 | m | QP | P.1.1.2 | - pour conduite DN800 | N | O |  | P1120 |  |  | 15 | 0 | 0 | N | MI
P1122 | RW99 | 13 | 6597 |  |  | Tranchée canal., chée voirie rég., pour conduite,DN900 | Tranchées pour canalisations, en chaussée de voirie régionale/nationale, pour conduite DN900 | m | QP | P.1.1.2 | - pour conduite DN900 | N | O |  | P1120 |  |  | 15 | 0 | 0 | N | MI
P1123 | RW99 | 13 | 6598 |  |  | Tranchée canal., chée voirie rég., pour tranchée commune | Tranchées pour canalisations, en chaussée de voirie régionale/nationale, pour tranchée commune | m | QP | P.1.1.2 | - pour tranchée commune | N | O |  | P1120 |  |  | 15 | 0 | 0 | N | MI
P1124 | RW99 | 13 | 6599 |  |  | Tuyau en acier, DN = 700 mm | Tuyau en acier, diamètre : DN = 700 mm | m | QP | P.1. & C.58.1. | - diamètre : DN = 700 mm | N |  |  | P1120 |  |  | 122 | 0 | 0 | O | SUP_RW99
P1125 | RW99 | 13 | 6600 |  |  | Tuyau en acier, DN = 800 mm | Tuyau en acier, diamètre : DN = 800 mm | m | QP | P.1. & C.58.1. | - diamètre : DN = 800 mm | N |  |  | P1120 |  |  | 122 | 0 | 0 | O | SUP_RW99
P1126 | RW99 | 13 | 6601 |  |  | Tuyau en acier, DN = 900 mm | Tuyau en acier, diamètre : DN = 900 mm | m | QP | P.1. & C.58.1. | - diamètre : DN = 900 mm | N |  |  | P1120 |  |  | 126 | 0 | 0 | O | SUP_RW99
P1127 | RW99 | 13 | 6602 |  |  | Tuyau en acier, DN = 1000 mm | Tuyau en acier, diamètre : DN = 1000 mm | m | QP | P.1. & C.58.1. | - diamètre : DN = 1000 mm | N |  |  | P1120 |  |  | 122 | 0 | 0 | O | SUP_RW99
P1130 | RW99 | 13 | 6603 | 301 |  | Tranchée canal., en chée de voirie communale DN < 800 mm | Tranchées pour canalisations, en chaussée de voirie communale DN < 800 mm | -- | -- | -- | - en chaussée de voirie communale DN < 800 mm | N | O |  | P1100 |  |  | 15 | 0 | 0 | N
P1131 | RW99 | 13 | 6604 |  |  | Tranchée canal., chée voirie com., pour conduite, DN80 à 150 | Tranchées pour canalisations, en chaussée de voirie communale, pour conduite DN80 à 150 | m | QP | P.1.1.2.1. & E.5.1.2.2.1. | - pour conduite DN80 à 150 | N | O |  | P1130 |  |  | 15 | 0 | 0 | O
P1131 | RW99 | 13 | 31156 | 400 |  | Tranchée canal., chée voirie com., pour conduite, < DN80 | Tranchées pour canalisations, en chaussée de voirie communale, pour conduite < DN80 | m | QP | P.1.1.2 | - pour conduite < DN80 | N | O |  | P1130 |  |  | 15 | 0 | 0 | N | MA
P1132 | RW99 | 13 | 6605 | 400 |  | Tranchée canal., chée voirie com., pour conduite, DN80 à 200 | Tranchées pour canalisations, en chaussée de voirie communale, pour conduite DN80 à DN200 | m | QP | P.1.1.2 | - pour conduite DN80 à DN200 | N | O |  | P1130 |  |  | 15 | 0 | 0 | N | MA
P1133 | RW99 | 13 | 6606 |  |  | Tranchée canal., chée voirie com., pour conduite, DN250 | Tranchées pour canalisations, en chaussée de voirie communale, pour conduite DN250 | m | QP | P.1.1.2 | - pour conduite DN250 | N | O |  | P1130 |  |  | 15 | 0 | 0 | N | MI
P1134 | RW99 | 13 | 6607 |  |  | Tranchée canal., chée voirie com., pour conduite, DN300 | Tranchées pour canalisations, en chaussée de voirie communale, pour conduite DN300 | m | QP | P.1.1.2 | - pour conduite DN300 | N | O |  | P1130 |  |  | 15 | 0 | 0 | N | MI
P1135 | RW99 | 13 | 6608 |  |  | Tranchée canal., chée voirie com., pour conduite, DN350 | Tranchées pour canalisations, en chaussée de voirie communale, pour conduite DN350 | m | QP | P.1.1.2 | - pour conduite DN350 | N | O |  | P1130 |  |  | 15 | 0 | 0 | N | MI
P1136 | RW99 | 13 | 6609 |  |  | Tranchée canal., chée voirie com., pour conduite, DN400 | Tranchées pour canalisations, en chaussée de voirie communale, pour conduite DN400 | m | QP | P.1.1.2 | - pour conduite DN400 | N | O |  | P1130 |  |  | 15 | 0 | 0 | N | MI
P1137 | RW99 | 13 | 6610 |  |  | Tranchée canal., chée voirie com., pour conduite, DN500 | Tranchées pour canalisations, en chaussée de voirie communale, pour conduite DN500 | m | QP | P.1.1.2 | - pour conduite DN500 | N | O |  | P1130 |  |  | 15 | 0 | 0 | N | MI
P1138 | RW99 | 13 | 18190 |  |  | Tranchée canal., chée voirie com., pour conduite, DN600 | Tranchées pour canalisations, en chaussée de voirie communale, pour conduite DN600 | m | QP | P.1.1.2 | - pour conduite DN600 | N | O |  | P1130 |  |  | 15 | 0 | 0 | N | MI
P1139 | RW99 | 13 | 18191 |  |  | Tranchée canal., chée voirie com., pour conduite, DN700 | Tranchées pour canalisations, en chaussée de voirie communale, pour conduite DN700 | m | QP | P.1.1.2 | - pour conduite DN700 | N | O |  | P1130 |  |  | 15 | 0 | 0 | N | MI
P1140 | RW99 | 13 | 6611 | 301 |  | Tranchée canal., chée voirie com., pour conduite,DN >= 800mm | Tranchées pour canalisations, en chaussée de voirie communale, pour conduite DN >= 800 mm | -- | -- | -- | - en chaussée de voirie communale DN >= 800 mm | N | O |  | P1100 |  |  | 15 | 0 | 0 | N
P1141 | RW99 | 13 | 6612 |  |  | Tranchée canal., chée voirie com., pour conduite, DN800 | Tranchées pour canalisations, en chaussée de voirie communale, pour conduite DN800 | m | QP | P.1.1.2 | - pour conduite DN800 | N | O |  | P1140 |  |  | 15 | 0 | 0 | N | MI
P1142 | RW99 | 13 | 6613 |  |  | Tranchée canal., chée voirie com., pour conduite, DN900 | Tranchées pour canalisations, en chaussée de voirie communale, pour conduite DN900 | m | QP | P.1.1.2 | - pour conduite DN900 | N | O |  | P1140 |  |  | 15 | 0 | 0 | N | MI
P1143 | RW99 | 13 | 6614 |  |  | Tranchée canal., chée voirie com., pour tranchée commune | Tranchées pour canalisations, en chaussée de voirie communale, pour tranchée commune | m | QP | P.1.1.2 | - pour tranchée commune | N | O |  | P1140 |  |  | 15 | 0 | 0 | N | MI
P1144 | RW99 | 13 | 6615 | 34 |  | Tuyau en acier à joints indéboitables, DN = 700 mm | Tuyau en acier à joints indéboitables, diamètre : DN = 700 mm | m | QP | P.1. | - diamètre : DN = 700 mm | N |  |  | P1140 |  |  | 122 | 0 | 0 | O | SUP_RW99
P1145 | RW99 | 13 | 6616 | 34 |  | Tuyau en acier à joints indéboitables, DN = 800 mm | Tuyau en acier à joints indéboitables, diamètre : DN = 800 mm | m | QP | P.1. | - diamètre : DN = 800 mm | N |  |  | P1140 |  |  | 122 | 0 | 0 | O | SUP_RW99
P1146 | RW99 | 13 | 6617 | 34 |  | Tuyau en acier à joints indéboitables, DN = 900 mm | Tuyau en acier à joints indéboitables, diamètre : DN = 900 mm | m | QP | P.1. | - diamètre : DN = 900 mm | N |  |  | P1140 |  |  | 122 | 0 | 0 | O | SUP_RW99
P1147 | RW99 | 13 | 6618 | 34 |  | Tuyau en acier à joints indéboitables, DN = 1000 mm | Tuyau en acier à joints indéboitables, diamètre : DN = 1000 mm | m | QP | P.1. | - diamètre : DN = 1000 mm | N |  |  | P1140 |  |  | 122 | 0 | 0 | O | SUP_RW99
P1150 | RW99 | 13 | 18196 |  |  | Tranchée canalisations, en accotement revêtu, DN < 800 mm | Tranchées pour canalisations, en accotement revêtu DN < 800 mm | -- | -- | -- | - en accotement revêtu DN < 800 mm | N | O |  | P1100 |  |  | 15 | 0 | 0 | N
P1151 | RW99 | 13 | 18197 |  |  | Tranchée canal., accotement revêtu, pour conduite,DN80 à 150 | Tranchées pour canalisations, en accotement revêtu, pour conduite, DN80 à 150 | m | QP | P.1.1.2.1. & E.5.1.2.2.1. | - pour conduite DN80 à 150 | N | O |  | P1150 |  |  | 15 | 0 | 0 | O
P1151 | RW99 | 13 | 31157 | 400 |  | Tranchée canal., accotement revêtu, pour conduite, < DN80 | Tranchées pour canalisations, en accotement revêtu, pour conduite, < DN80 | m | QP | P.1.1.2 | - pour conduite < DN80 | N | O |  | P1150 |  |  | 15 | 0 | 0 | N | MA
P1152 | RW99 | 13 | 18198 | 400 |  | Tranchée canal., accotement revêtu, pour conduite,DN80 à 200 | Tranchées pour canalisations, en accotement revêtu, pour conduite, DN80 à 200 | m | QP | P.1.1.2 | - pour conduite DN80 à DN200 | N | O |  | P1150 |  |  | 15 | 0 | 0 | N | MA
P1153 | RW99 | 13 | 18199 |  |  | Tranchée canal., accotement revêtu, pour conduite, DN250 | Tranchées pour canalisations, en accotement revêtu, pour conduite DN250 | m | QP | P.1.1.2 | - pour conduite DN250 | N | O |  | P1150 |  |  | 15 | 0 | 0 | N | MI
P1154 | RW99 | 13 | 18200 |  |  | Tranchée canal., accotement revêtu, pour conduite, DN300 | Tranchées pour canalisations, en accotement revêtu, pour conduite DN300 | m | QP | P.1.1.2 | - pour conduite DN300 | N | O |  | P1150 |  |  | 15 | 0 | 0 | N | MI
P1155 | RW99 | 13 | 18201 |  |  | Tranchée canal., accotement revêtu, pour conduite, DN350 | Tranchées pour canalisations, en accotement revêtu, pour conduite DN350 | m | QP | P.1.1.2 | - pour conduite DN350 | N | O |  | P1150 |  |  | 15 | 0 | 0 | N | MI
P1156 | RW99 | 13 | 18202 |  |  | Tranchée canal., accotement revêtu, pour conduite, DN400 | Tranchées pour canalisations, en accotement revêtu, pour conduite DN400 | m | QP | P.1.1.2 | - pour conduite DN400 | N | O |  | P1150 |  |  | 15 | 0 | 0 | N | MI
P1157 | RW99 | 13 | 18203 |  |  | Tranchée canal., accotement revêtu, pour conduite, DN500 | Tranchées pour canalisations, en accotement revêtu, pour conduite DN500 | m | QP | P.1.1.2 | - pour conduite DN500 | N | O |  | P1150 |  |  | 15 | 0 | 0 | N | MI
P1158 | RW99 | 13 | 18204 |  |  | Tranchée canal., accotement revêtu, pour conduite, DN600 | Tranchées pour canalisations, en accotement revêtu, pour conduite DN600 | m | QP | P.1.1.2 | - pour conduite DN600 | N | O |  | P1150 |  |  | 15 | 0 | 0 | N | MI
P1159 | RW99 | 13 | 18205 |  |  | Tranchée canal., accotement revêtu, pour conduite, DN700 | Tranchées pour canalisations, en accotement revêtu, pour conduite DN700 | m | QP | P.1.1.2 | - pour conduite DN700 | N | O |  | P1150 |  |  | 15 | 0 | 0 | N | MI
P1160 | RW99 | 13 | 18206 |  |  | Tranchée canal.,accotement revêtu, pour conduite DN>=800mm | Tranchées pour canalisations, en accotement revêtu, pour conduite DN >= 800 mm | -- | -- | -- | - en accotement revêtu DN >= 800 mm | N | O |  | P1100 |  |  | 15 | 0 | 0 | N
P1161 | RW99 | 13 | 18207 |  |  | Tranchée canal., accotement revêtu, pour conduite, DN800 | Tranchées pour canalisations, en accotement revêtu, pour conduite DN800 | m | QP | P.1.1.2 | - pour conduite DN800 | N | O |  | P1160 |  |  | 15 | 0 | 0 | N | MI
P1162 | RW99 | 13 | 18208 |  |  | Tranchée canal., accotement revêtu, pour conduite, DN900 | Tranchées pour canalisations, en accotement revêtu, pour conduite DN900 | m | QP | P.1.1.2 | - pour conduite DN900 | N | O |  | P1160 |  |  | 15 | 0 | 0 | N | MI
P1163 | RW99 | 13 | 18209 |  |  | Tranchée canal., accotement revêtu, pour tranchée commune | Tranchées pour canalisations, en accotement revêtu, pour tranchée commune | m | QP | P.1.1.2 | - pour tranchée commune | N | O |  | P1160 |  |  | 15 | 0 | 0 | N | MI
P1170 | RW99 | 13 | 18210 |  |  | Tranch.canal.,accot.non rev.ou zone non équipée DN < 800 mm | Tranchées pour canalisations, en accotement non revêtu ou en zone non équipée DN < 800 mm | -- | -- | -- | - en accot.non revêt.ou zone non équipée DN < 800 mm | N | O |  | P1100 |  |  | 15 | 0 | 0 | N
P1171 | RW99 | 13 | 18211 |  |  | Tranch.canal.,accot.non rev.ou zone non éq.,cond.DN80 à 150 | Tranchées pour canalisations, en accotement non revêtu ou en zone non équipée, pour conduite DN80 à 150 | m | QP | P.1.1.2.1. & E.5.1.2.2.1. | - pour conduite DN80 à 150 | N | O |  | P1170 |  |  | 15 | 0 | 0 | O
P1171 | RW99 | 13 | 31158 | 400 |  | Tranch.canal.,accot.non rev.ou zone non éq.,cond. < DN80 | Tranchées pour canalisations, en accotement non revêtu ou en zone non équipée, pour conduite < DN80 | m | QP | P.1.1.2 | - pour conduite < DN80 | N | O |  | P1170 |  |  | 15 | 0 | 0 | N | MA
P1172 | RW99 | 13 | 18212 | 400 |  | Tranch.canal.,accot.non rev.ou zone non éq.,cond.DN80 à 200 | Tranchées pour canalisations, en accotement non revêtu ou en zone non équipée, pour conduite DN80 à 200 | m | QP | P.1.1.2 | - pour conduite DN80 à 200 | N | O |  | P1170 |  |  | 15 | 0 | 0 | N | MA
P1173 | RW99 | 13 | 18213 |  |  | Tranchée canal.,accot.non rev.ou zone non éq.,conduite,DN250 | Tranchées pour canalisations, en accotement non revêtu ou en zone non équipée, pour conduite DN250 | m | QP | P.1.1.2 | - pour conduite DN250 | N | O |  | P1170 |  |  | 15 | 0 | 0 | N | MI
P1174 | RW99 | 13 | 18214 |  |  | Tranchée canal.,accot.non rev.ou zone non éq.,conduite,DN300 | Tranchées pour canalisations, en accotement non revêtu ou en zone non équipée, pour conduite DN300 | m | QP | P.1.1.2 | - pour conduite DN300 | N | O |  | P1170 |  |  | 15 | 0 | 0 | N | MI
P1175 | RW99 | 13 | 18215 |  |  | Tranchée canal.,accot.non rev.ou zone non éq.,conduite,DN350 | Tranchées pour canalisations, en accotement non revêtu ou en zone non équipée, pour conduite DN350 | m | QP | P.1.1.2 | - pour conduite DN350 | N | O |  | P1170 |  |  | 15 | 0 | 0 | N | MI
P1176 | RW99 | 13 | 18216 |  |  | Tranchée canal.,accot.non rev.ou zone non éq.,conduite,DN400 | Tranchées pour canalisations, en accotement non revêtu ou en zone non équipée, pour conduite DN400 | m | QP | P.1.1.2 | - pour conduite DN400 | N | O |  | P1170 |  |  | 15 | 0 | 0 | N | MI
P1177 | RW99 | 13 | 18217 |  |  | Tranchée canal.,accot.non rev.ou zone non éq.,conduite,DN500 | Tranchées pour canalisations, en accotement non revêtu ou en zone non équipée, pour conduite DN500 | m | QP | P.1.1.2 | - pour conduite DN500 | N | O |  | P1170 |  |  | 15 | 0 | 0 | N | MI
P1178 | RW99 | 13 | 18218 |  |  | Tranchée canal.,accot.non rev.ou zone non éq.,conduite,DN600 | Tranchées pour canalisations, en accotement non revêtu ou en zone non équipée, pour conduite DN600 | m | QP | P.1.1.2 | - pour conduite DN600 | N | O |  | P1170 |  |  | 15 | 0 | 0 | N | MI
P1179 | RW99 | 13 | 18219 |  |  | Tranchée canal.,accot.non rev.ou zone non éq.,conduite,DN700 | Tranchées pour canalisations, en accotement non revêtu ou en zone non équipée, pour conduite DN700 | m | QP | P.1.1.2 | - pour conduite DN700 | N | O |  | P1170 |  |  | 15 | 0 | 0 | N | MI
P1180 | RW99 | 13 | 18220 |  |  | Tranch.canal.,accot.non rev.ou zone non équipée DN >= 800 mm | Tranchées pour canalisations, en accotement non revêtu ou en zone non équipée, pour conduite DN >= 800 mm | -- | -- | -- | - en accot.non revêt.ou zone non équipée DN >= 800 mm | N | O |  | P1100 |  |  | 15 | 0 | 0 | N
P1181 | RW99 | 13 | 18221 |  |  | Tranchée canal.,accot.non rev.ou zone non éq.,conduite,DN800 | Tranchées pour canalisations, en accotement non revêtu ou en zone non équipée, pour conduite DN800 | m | QP | P.1.1.2 | - pour conduite DN800 | N | O |  | P1180 |  |  | 15 | 0 | 0 | N | MI
P1182 | RW99 | 13 | 18222 |  |  | Tranchée canal.,accot.non rev.ou zone non éq.,conduite,DN900 | Tranchées pour canalisations, en accotement non revêtu ou en zone non équipée, pour conduite DN900 | m | QP | P.1.1.2 | - pour conduite DN900 | N | O |  | P1180 |  |  | 15 | 0 | 0 | N | MI
P1183 | RW99 | 13 | 18223 |  |  | Tranchée canal.,accot.non rev.ou zone non éq.,tranchée comm. | Tranchées pour canalisations, en accotement non revêtu ou en zone non équipée, pour tranchée commune | m | QP | P.1.1.2 | - pour tranchée commune | N | O |  | P1180 |  |  | 15 | 0 | 0 | N | MI
P1190 | RW99 | 13 | 31159 |  |  | Tranchée canal., faible prof., pr enf. instal. prov. | Tranchées pour canalisations à faible profondeur, pour enfouissement d'installations provisoires | -- | -- | -- | - à faible profondeur, pr enf. instal. prov. | N | O |  | P1100 |  |  | 15 | 0 | 0 | N
P1191 | RW99 | 13 | 31160 |  |  | Tranchée canal., faible prof., pr enf. instal. prov. <DN80 | Tranchées pour canalisations, en accotement non revêtu ou en zone non équipée, pour conduite < DN 80 | m | QP | P.1.1.2 | - pour conduite < DN 80 | N | O |  | P1190 |  |  | 15 | 0 | 0 | N
P1192 | RW99 | 13 | 31161 |  |  | Tranchée canal, faible prof, pr enf instal prov DN 80 à 200 | Tranchées pour canalisations, en accotement non revêtu ou en zone non équipée, pour conduite DN 80 à DN200 | m | QP | P.1.1.2 | - pour conduite DN 80 à DN200 | N | O |  | P1190 |  |  | 15 | 0 | 0 | N
P1200 | RW99 | 13 | 6619 | 301 |  | Fouilles regard pour appareils ou petits ouvrages | Canalisations, fouille pour regard pour appareils ou petits ouvrages | m3 | QP | P.1.1.2.1. | - fouilles pour regard pour appareils ou petits ouvrages | N | O |  | P1000 |  |  | 15 | 0 | 0 | N
P1210 | RW99 | 13 | 6620 |  |  | Tuyau en fonte, DN <= 300 mm | Tuyau en fonte, diamètre : DN <= 300 mm | -- |  |  | - diamètre : DN <= 300 mm | N |  |  | P1200 |  |  | 123 | 0 | 0 | O | SUP_RW99
P1210 | RW99 | 13 | 31162 | 400 |  | Fouilles de reconnaissance | Canalisations, fouilles, fouilles de reconnaissance | -- | -- | -- | - fouilles de reconnaissance | N | O |  | P1200 |  |  | 15 | 0 | 0 | N | MA
P1211 | RW99 | 13 | 31163 | 400 |  | Fouilles de recon. en chée de voirie rég., 0,6<=prof<=1.2m | Canalisations, fouilles, fouilles de reconnaissance, en chausée de voirie régionale, 0,6 <= prof <= 1.2 m | m3 | QP | P.1.1.2. | - en chée de voirie rég., 0,6 <= prof <= 1.2 m | N | O |  | P1210 |  |  | 15 | 0 | 0 | N | MA
P1211 | RW99 | 13 | 6621 |  |  | Tuyau en fonte, DN = 60 mm | Tuyau en fonte, diamètre : DN = 60 mm | m | QP | P.1. & C.58.2. | - diamètre : DN = 60 mm | N |  |  | P1210 |  |  | 123 | 0 | 0 | O | SUP_RW99
P1212 | RW99 | 13 | 6622 |  |  | Tuyau en fonte, DN = 80 mm | Tuyau en fonte, diamètre : DN = 80 mm | m | QP | P.1. & C.58.2. | - diamètre : DN = 80 mm | N |  |  | P1210 |  |  | 123 | 0 | 0 | O | SUP_RW99
P1212 | RW99 | 13 | 31164 | 400 |  | Fouilles de recon. en chée de voirie rég., prof > 1.2m | Canalisations, fouilles, fouilles de reconnaissance, en chausée de voirie régionale, prof > 1.2m | m3 | QP | P.1.1.2. | - en chée de voirie rég., prof > 1.2m | N | O |  | P1210 |  |  | 15 | 0 | 0 | N | MA
P1213 | RW99 | 13 | 31165 | 400 |  | Fouilles de recon. en chée de voirie com., 0,6<=prof<=1.2m | Canalisations, fouilles, fouilles de reconnaissance, en chausée de voirie communale, 0,6 <= prof <= 1.2 m | m3 | QP | P.1.1.2. | - en chée de voirie com., 0,6 <= prof <= 1.2 m | N | O |  | P1210 |  |  | 15 | 0 | 0 | N | MA
P1213 | RW99 | 13 | 6623 |  |  | Tuyau en fonte, DN = 100 mm | Tuyau en fonte, diamètre : DN = 100 mm | m | QP | P.1. & C.58.2. | - diamètre : DN = 100 mm | N |  |  | P1210 |  |  | 123 | 0 | 0 | O | SUP_RW99
P1214 | RW99 | 13 | 6624 |  |  | Tuyau en fonte, DN = 150 mm | Tuyau en fonte, diamètre : DN = 150 mm | m | QP | P.1. & C.58.2. | - diamètre : DN = 150 mm | N |  |  | P1210 |  |  | 123 | 0 | 0 | O | SUP_RW99
P1214 | RW99 | 13 | 31166 | 400 |  | Fouilles de recon. en chée de voirie com., prof > 1.2m | Canalisations, fouilles, fouilles de reconnaissance, en chausée de voirie communale, prof > 1.2m | m3 | QP | P.1.1.2. | - en chée de voirie com., prof > 1.2m | N | O |  | P1210 |  |  | 15 | 0 | 0 | N | MA
P1215 | RW99 | 13 | 31167 | 400 |  | Fouilles de recon. en accotement revêtu, 0,6<=prof<=1.2m | Canalisations, fouilles, fouilles de reconnaissance, en accotement revêtu, 0,6 <= prof <= 1.2 m | m3 | QP | P.1.1.2. | - en accotement revêtu, 0,6 <= prof <= 1.2 m | N | O |  | P1210 |  |  | 15 | 0 | 0 | N | MA
P1215 | RW99 | 13 | 6625 |  |  | Tuyau en fonte, DN = 200 mm | Tuyau en fonte, diamètre : DN = 200 mm | m | QP | P.1. & C.58.2. | - diamètre : DN = 200 mm | N |  |  | P1210 |  |  | 123 | 0 | 0 | O | SUP_RW99
P1216 | RW99 | 13 | 6626 |  |  | Tuyau en fonte, DN = 250 mm | Tuyau en fonte, diamètre : DN = 250 mm | m | QP | P.1. & C.58.2. | - diamètre : DN = 250 mm | N |  |  | P1210 |  |  | 123 | 0 | 0 | O | SUP_RW99
P1216 | RW99 | 13 | 31168 | 400 |  | Fouilles de recon. en accotement revêtu, prof > 1.2m | Canalisations, fouilles, fouilles de reconnaissance, en accotement revêtu, prof > 1.2m | m3 | QP | P.1.1.2. | - en accotement revêtu, prof > 1.2m | N | O |  | P1210 |  |  | 15 | 0 | 0 | N | MA
P1217 | RW99 | 13 | 31169 | 400 |  | fouilles de recon. accot non-rev/zone n eq., 0,6<=prof<=1.2m | Canalisations, fouilles, fouilles de reconnaissance, en accotement non-revêtu ou en zone non équipée, 0,6 <= prof <= 1.2 m | m3 | QP | P.1.1.2. | - accot non-rev/zone non equip. , 0,6<=prof<=1.2m | N | O |  | P1210 |  |  | 15 | 0 | 0 | N | MA
P1217 | RW99 | 13 | 6627 |  |  | Tuyau en fonte, DN = 300 mm | Tuyau en fonte, diamètre : DN = 300 mm | m | QP | P.1. & C.58.2. | - diamètre : DN = 300 mm | N |  |  | P1210 |  |  | 123 | 0 | 0 | O | SUP_RW99
P1218 | RW99 | 13 | 31170 |  |  | Fouilles de recon. accot non-rev/zone non equip., prof>1.2m | Canalisations, fouilles, fouilles de reconnaissance, en accotement non-revêtu ou en zone non équipée, prof > 1.2m | m3 | QP | P.1.1.2. | - accot non-rev/zone non equip., prof > 1.2m | N | O |  | P1210 |  |  | 15 | 0 | 0 | N
P1220 | RW99 | 13 | 31171 | 400 |  | Fouilles de reconnaissance à faible profondeur | Canalisations, fouilles, fouilles de reconnaissance à faible profondeur | -- | -- | -- | - fouilles de reconnaissance à faible profondeur | N | O |  | P1200 |  |  | 15 | 0 | 0 | N | MA
P1220 | RW99 | 13 | 6628 |  |  | Tuyau en fonte, DN > 300 mm | Tuyau en fonte, diamètre : DN > 300 mm | -- |  |  | - diamètre : DN > 300 mm | N |  |  | P1200 |  |  | 123 | 0 | 0 | O | SUP_RW99
P1221 | RW99 | 13 | 6629 |  |  | Tuyau en fonte, DN = 400 mm | Tuyau en fonte, diamètre : DN = 400 mm | m | QP | P.1. & C.58.2. | - diamètre : DN = 400 mm | N |  |  | P1220 |  |  | 123 | 0 | 0 | O | SUP_RW99
P1221 | RW99 | 13 | 31172 | 400 |  | Fouilles de recon. faible prof en chée de voirie rég. <=0.6m | Canalisations, fouilles, fouilles de reconnaissance à faible profondeur, en chausée de voirie régionale, prof <= 0.6m | m3 | QP | P.1.1.2. | - en chée de voirie rég., prof <= 0.6m | N | O |  | P1220 |  |  | 15 | 0 | 0 | N | MA
P1222 | RW99 | 13 | 31173 | 400 |  | Fouilles de recon. faible prof en chée de voirie com. <=0.6m | Canalisations, fouilles, fouilles de reconnaissance à faible profondeur, en chausée de voirie communale, prof <= 0.6m | m3 | QP | P.1.1.2. | - en chée de voirie com., prof <= 0.6m | N | O |  | P1220 |  |  | 15 | 0 | 0 | N | MA
P1222 | RW99 | 13 | 6630 |  |  | Tuyau en fonte, DN = 500 mm | Tuyau en fonte, diamètre : DN = 500 mm | m | QP | P.1. & C.58.2. | - diamètre : DN = 500 mm | N |  |  | P1220 |  |  | 123 | 0 | 0 | O | SUP_RW99
P1223 | RW99 | 13 | 6631 |  |  | Tuyau en fonte, DN = 600 mm | Tuyau en fonte, diamètre : DN = 600 mm | m | QP | P.1. & C.58.2. | - diamètre : DN = 600 mm | N |  |  | P1220 |  |  | 123 | 0 | 0 | O | SUP_RW99
P1223 | RW99 | 13 | 31174 | 400 |  | Fouilles de recon. faible prof en accotement revêtu <=0.6m | Canalisations, fouilles, fouilles de reconnaissance à faible profondeur, en accotement revêtu, prof <= 0.6m | m3 | QP | P.1.1.2. | - en accotement revêtu, prof <= 0.6m | N | O |  | P1220 |  |  | 15 | 0 | 0 | N | MA
P1224 | RW99 | 13 | 31175 | 400 |  | Fouilles de recon. faible prof accot non-rev/zone n eq.<=0.6 | Canalisations, fouilles, fouilles de reconnaissance à faible profondeur, en accotement non-revêtu ou zone non équipée, prof <= 0.6m | m3 | QP | P.1.1.2. | - accotement non-rev/zone non equip., prof <= 0.6m | N | O |  | P1220 |  |  | 15 | 0 | 0 | N | MA
P1224 | RW99 | 13 | 6632 |  |  | Tuyau en fonte, DN = 700 mm | Tuyau en fonte, diamètre : DN = 700 mm | m | QP | P.1. & C.58.2. | - diamètre : DN = 700 mm | N |  |  | P1220 |  |  | 123 | 0 | 0 | O | SUP_RW99
P1225 | RW99 | 13 | 6633 |  |  | Tuyau en fonte, DN = 800 mm | Tuyau en fonte, diamètre : DN = 800 mm | m | QP | P.1. & C.58.2. | - diamètre : DN = 800 mm | N |  |  | P1220 |  |  | 123 | 0 | 0 | O | SUP_RW99
P1226 | RW99 | 13 | 6634 |  |  | Tuyau en fonte, DN = 900 mm | Tuyau en fonte, diamètre : DN = 900 mm | m | QP | P.1. & C.58.2. | - diamètre : DN = 900 mm | N |  |  | P1220 |  |  | 123 | 0 | 0 | O | SUP_RW99
P1227 | RW99 | 13 | 6635 |  |  | Tuyau en fonte, DN = 1000 mm | Tuyau en fonte, diamètre : DN = 1000 mm | m | QP | P.1. & C.58.2. | - diamètre : DN = 1000 mm | N |  |  | P1220 |  |  | 123 | 0 | 0 | O | SUP_RW99
P1230 | RW99 | 13 | 6636 |  |  | Tuyau en fonte à joints indéboitables, DN <= 300 mm | Tuyau en fonte à joints indéboitables, diamètre : DN <= 300 mm | -- |  |  | - diamètre : DN <= 300 mm, à joints indéboitables | N |  |  | P1200 |  |  | 123 | 0 | 0 | O | SUP_RW99
P1230 | RW99 | 13 | 31176 | 400 |  | Fouilles de reconnaissance pr implantation CV et appareil | Canalisations, fouilles, fouilles de reconnaissance pour implantation de chambre de visite et d'appareil | -- | -- | -- | - fouilles de reconnaissance pr impl. CV et appareil | N | O |  | P1200 |  |  | 15 | 0 | 0 | N | MA
P1231 | RW99 | 13 | 31177 | 400 |  | Fouilles de recon. pr CV/Appareil en chée de voirie reg. | Canalisations, fouilles, fouilles de reconnaissance pour implantation de chambre de visite et d'appareil, en chaussée de voirie régionale | m3 | QP | P.1.1.2. | - en chaussée de voirie régionale | N | O |  | P1230 |  |  | 15 | 0 | 0 | N | MA
P1231 | RW99 | 13 | 6637 |  |  | Tuyau en fonte à joints indéboitables, DN = 60 mm | Tuyau en fonte à joints indéboitables, diamètre : DN = 60 mm | m | QP | P.1. | - diamètre : DN = 60 mm | N |  |  | P1230 |  |  | 123 | 0 | 0 | O | SUP_RW99
P1232 | RW99 | 13 | 6638 |  |  | Tuyau en fonte à joints indéboitables, DN = 80 mm | Tuyau en fonte à joints indéboitables, diamètre : DN = 80 mm | m | QP | P.1. | - diamètre : DN = 80 mm | N |  |  | P1230 |  |  | 123 | 0 | 0 | O | SUP_RW99
P1232 | RW99 | 13 | 31178 | 400 |  | Fouilles de recon. pr CV/Appareil en chée de voirie com. | Canalisations, fouilles, fouilles de reconnaissance pour implantation de chambre de visite et d'appareil, en chaussée de voirie communale | m3 | QP | P.1.1.2. | - en chaussée de voirie communale | N | O |  | P1230 |  |  | 15 | 0 | 0 | N | MA
P1233 | RW99 | 13 | 31179 | 400 |  | Fouilles de recon. pr CV/Appareil en accotement revêtu | Canalisations, fouilles, fouilles de reconnaissance pour implantation de chambre de visite et d'appareil, en accotement revêtu | m3 | QP | P.1.1.2. | - en accotement revêtu | N | O |  | P1230 |  |  | 15 | 0 | 0 | N | MA
P1233 | RW99 | 13 | 6639 |  |  | Tuyau en fonte à joints indéboitables, DN = 100 mm | Tuyau en fonte à joints indéboitables, diamètre : DN = 100 mm | m | QP | P.1. | - diamètre : DN = 100 mm | N |  |  | P1230 |  |  | 123 | 0 | 0 | O | SUP_RW99
P1234 | RW99 | 13 | 6640 |  |  | Tuyau en fonte à joints indéboitables, DN = 150 mm | Tuyau en fonte à joints indéboitables, diamètre : DN = 150 mm | m | QP | P.1. | - diamètre : DN = 150 mm | N |  |  | P1230 |  |  | 123 | 0 | 0 | O | SUP_RW99
P1234 | RW99 | 13 | 31180 | 400 |  | Fouilles de recon. pr CV/App en accot non-revêtu/zone non eq | Canalisations, fouilles, fouilles de reconnaissance pour implantation de chambre de visite et d'appareil, en accotement non-revêtu ou zone non équipée | m3 | QP | P.1.1.2. | - en accotement non-revêtu ou zone non équipée | N | O |  | P1230 |  |  | 15 | 0 | 0 | N | MA
P1235 | RW99 | 13 | 6641 | 34 |  | Tuyau en fonte à joints indéboitables, DN = 200 mm | Tuyau en fonte à joints indéboitables, diamètre : DN = 200 mm | m | QP | P.1. | - diamètre : DN = 200 mm | N |  |  | P1230 |  |  | 123 | 0 | 0 | O | SUP_RW99
P1236 | RW99 | 13 | 6642 | 34 |  | Tuyau en fonte à joints indéboitables, DN = 250 mm | Tuyau en fonte à joints indéboitables, diamètre : DN = 250 mm | m | QP | P.1. | - diamètre : DN = 250 mm | N |  |  | P1230 |  |  | 123 | 0 | 0 | O | SUP_RW99
P1237 | RW99 | 13 | 6643 | 34 |  | Tuyau en fonte à joints indéboitables, DN = 300 mm | Tuyau en fonte à joints indéboitables, diamètre : DN = 300 mm | m | QP | P.1. | - diamètre : DN = 300 mm | N |  |  | P1230 |  |  | 123 | 0 | 0 | O | SUP_RW99
P1240 | RW99 | 13 | 6644 |  |  | Tuyau en fonte à joints indéboitables, DN > 300 mm | Tuyau en fonte à joints indéboitables, diamètre : DN > 300 mm | -- |  |  | - diamètre : DN > 300 mm, à joints indéboitables | N |  |  | P1200 |  |  | 123 | 0 | 0 | O | SUP_RW99
P1240 | RW99 | 13 | 31181 | 400 |  | Fouilles de reconnaissance pour dépose d'appareil | Canalisations, fouilles, fouilles de reconnaissance pour dépose d'appareil | -- | -- | -- | - fouilles de reconnaissance pour dépose d'appareil | N | O |  | P1200 |  |  | 15 | 0 | 0 | N | MA
P1241 | RW99 | 13 | 31182 | 400 |  | Fouilles de recon. pr pose appareil en chée de voirie reg. | Canalisations, fouilles, fouilles de reconnaissance pour dépose d'appareil, en chaussée de voirie régionale | m3 | QP | P.1.1.2. | - en chaussée de voirie régionale | N | O |  | P1240 |  |  | 15 | 0 | 0 | N | MA
P1241 | RW99 | 13 | 6645 |  |  | Tuyau en fonte à joints indéboitables, DN = 400 mm | Tuyau en fonte à joints indéboitables, diamètre : DN = 400 mm | m | QP | P.1. | - diamètre : DN = 400 mm | N |  |  | P1240 |  |  | 123 | 0 | 0 | O | SUP_RW99
P1242 | RW99 | 13 | 6646 |  |  | Tuyau en fonte à joints indéboitables, DN = 500 mm | Tuyau en fonte à joints indéboitables, diamètre : DN = 500 mm | m | QP | P.1. | - diamètre : DN = 500 mm | N |  |  | P1240 |  |  | 123 | 0 | 0 | O | SUP_RW99
P1242 | RW99 | 13 | 31183 | 400 |  | Fouilles de recon. pr pose appareil en chée de voirie com. | Canalisations, fouilles, fouilles de reconnaissance pour dépose d'appareil, en chaussée de voirie communale | m3 | QP | P.1.1.2. | - en chaussée de voirie communale | N | O |  | P1240 |  |  | 15 | 0 | 0 | N | MA
P1243 | RW99 | 13 | 31184 | 400 |  | Fouilles de recon. pr pose appareil en accotement revêtu | Canalisations, fouilles, fouilles de reconnaissance pour dépose d'appareil, en accotement revêtu | m3 | QP | P.1.1.2. | - en accotement revêtu | N | O |  | P1240 |  |  | 15 | 0 | 0 | N | MA
P1243 | RW99 | 13 | 6647 |  |  | Tuyau en fonte à joints indéboitables, DN = 600 mm | Tuyau en fonte à joints indéboitables, diamètre : DN = 600 mm | m | QP | P.1. | - diamètre : DN = 600 mm | N |  |  | P1240 |  |  | 123 | 0 | 0 | O | SUP_RW99
P1244 | RW99 | 13 | 6648 |  |  | Tuyau en fonte à joints indéboitables, DN = 700 mm | Tuyau en fonte à joints indéboitables, diamètre : DN = 700 mm | m | QP | P.1. | - diamètre : DN = 700 mm | N |  |  | P1240 |  |  | 123 | 0 | 0 | O | SUP_RW99
P1244 | RW99 | 13 | 31185 | 400 |  | Fouilles de recon. pr pose app en accot non-revêtu/zone n eq | Canalisations, fouilles, fouilles de reconnaissance pour dépose d'appareil, en accotement non-revêtu ou zone non équipée | m3 | QP | P.1.1.2. | - en accotement non-revêtu ou zone non équipée | N | O |  | P1240 |  |  | 15 | 0 | 0 | N | MA
P1245 | RW99 | 13 | 6649 | 34 |  | Tuyau en fonte à joints indéboitables, DN = 800 mm | Tuyau en fonte à joints indéboitables, diamètre : DN = 800 mm | m | QP | P.1. | - diamètre : DN = 800 mm | N |  |  | P1240 |  |  | 123 | 0 | 0 | O | SUP_RW99
P1246 | RW99 | 13 | 6650 | 34 |  | Tuyau en fonte à joints indéboitables, DN = 900 mm | Tuyau en fonte à joints indéboitables, diamètre : DN = 900 mm | m | QP | P.1. | - diamètre : DN = 900 mm | N |  |  | P1240 |  |  | 123 | 0 | 0 | O | SUP_RW99
P1247 | RW99 | 13 | 6651 | 34 |  | Tuyau en fonte à joints indéboitables, DN = 1000 mm | Tuyau en fonte à joints indéboitables, diamètre : DN = 1000 mm | m | QP | P.1. | - diamètre : DN = 1000 mm | N |  |  | P1240 |  |  | 123 | 0 | 0 | O | SUP_RW99
P1250 | RW99 | 13 | 31186 |  |  | Remblais spéciaux | Canalisations, fouilles, remblais spéciaux | -- | -- | -- | - remblais spéciaux | N | O |  | P1200 |  |  | 15 | 0 | 0 | N
P1251 | RW99 | 13 | 31187 |  |  | Remblais spéciaux, empierrement de type 2 | Canalisations, fouilles, remblais spéciaux, empierrement de type 2 | m3 | QP | P.1.1.2. & F.3.1. | - empierrement de type 2 | N | O |  | P1250 |  |  | 15 | 0 | 0 | N
P1252 | RW99 | 13 | 31188 |  |  | Remblais spéciaux, terre stabilisée à la chaux (2% CaO) | Canalisations, fouilles, remblais spéciaux, terre stabilisée à la chaux (2% CaO) | m3 | QP | P.1.1.2. | - terre stabilisée à la chaux (2% CaO) | N | O |  | P1250 |  |  | 15 | 0 | 0 | N
P1253 | RW99 | 13 | 31189 |  |  | Remblais spéciaux, sable stabilisé à 50 kg de Ciment/m3 | Canalisations, fouilles, remblais spéciaux, sable stabilisé à 50 kg de Ciment/m3 | m3 | QP | P.1.1.2. | - sable stabilisé à 50 kg de Ciment/m3 | N | O |  | P1250 |  |  | 15 | 0 | 0 | N
P1254 | RW99 | 13 | 31190 |  |  | Remblais spéciaux, sable | Canalisations, fouilles, remblais spéciaux, sable | m3 | QP | P.1.1.2. | - sable | N | O |  | P1250 |  |  | 15 | 0 | 0 | N
P1255 | RW99 | 13 | 31191 |  |  | Remblais spéciaux, matériaux autocompactant réexcavable | Canalisations, fouilles, remblais spéciaux, matériaux autocompactant réexcavable | m3 | QP | P.1.1.2. | - matériaux autocompactant réexcavable | N | O |  | P1250 |  |  | 15 | 0 | 0 | N
P1300 | RW99 | 13 | 6652 | 301 |  | Passage sous élément linéaire | Canalisations, passage sous élément linéaire | p | QP | P.1.1.2.1. | - passage sous élément linéaire | N | O |  | P1000 |  |  | 15 | 0 | 0 | N
P1310 | RW99 | 13 | 6653 | 35 |  | Tuyau en polyéthylène, PE 32 - série 2,5 | Tuyau en polyéthylène, PE 32 - série 2,5 | -- |  |  | - PE 32 - série 2,5 | N |  |  | P1300 |  |  | 121 | 0 | 0 | O | SUP_RW99
P1311 | RW99 | 13 | 6654 | 35 |  | Tuyau en polyéthylène, PE 32 - série 2,5, DE = 32 mm | Tuyau en polyéthylène, PE 32 - série 2,5, diamètre : DE = 32 mm | m | QP | P.1. | - diamètre : DE = 32 mm | N |  |  | P1310 |  |  | 121 | 0 | 0 | O | SUP_RW99
P1312 | RW99 | 13 | 6655 | 35 |  | Tuyau en polyéthylène, PE 32 - série 2,5, DE = 40 mm | Tuyau en polyéthylène, PE 32 - série 2,5, diamètre : DE = 40 mm | m | QP | P.1. | - diamètre : DE = 40 mm | N |  |  | P1310 |  |  | 121 | 0 | 0 | O | SUP_RW99
P1313 | RW99 | 13 | 6656 | 35 |  | Tuyau en polyéthylène, PE 32 - série 2,5, DE = 50 mm | Tuyau en polyéthylène, PE 32 - série 2,5, diamètre : DE = 50 mm | m | QP | P.1. | - diamètre : DE = 50 mm | N |  |  | P1310 |  |  | 121 | 0 | 0 | O | SUP_RW99
P1320 | RW99 | 13 | 6657 | 35 |  | Tuyau en polyéthylène, PE 63 - série S4 | Tuyau en polyéthylène, PE 63 - série S4 | -- |  |  | - PE 63 - série S4 | N |  |  | P1300 |  |  | 121 | 0 | 0 | O | SUP_RW99
P1321 | RW99 | 13 | 6658 | 35 |  | Tuyau en polyéthylène, PE 63 - série S4, DE = 63 mm | Tuyau en polyéthylène, PE 63 - série S4, diamètre : DE = 63 mm | m | QP | P.1. | - diamètre : DE = 63 mm | N |  |  | P1320 |  |  | 121 | 0 | 0 | O | SUP_RW99
P1322 | RW99 | 13 | 6659 | 35 |  | Tuyau en polyéthylène, PE 63 - série S4, DE = 75 mm | Tuyau en polyéthylène, PE 63 - série S4, diamètre : DE = 75 mm | m | QP | P.1. | - diamètre : DE = 75 mm | N |  |  | P1320 |  |  | 121 | 0 | 0 | O | SUP_RW99
P1323 | RW99 | 13 | 6660 | 35 |  | Tuyau en polyéthylène, PE 63 - série S4, DE = 90 mm | Tuyau en polyéthylène, PE 63 - série S4, diamètre : DE = 90 mm | m | QP | P.1. | - diamètre : DE = 90 mm | N |  |  | P1320 |  |  | 121 | 0 | 0 | O | SUP_RW99
P1324 | RW99 | 13 | 6661 | 35 |  | Tuyau en polyéthylène, PE 63 - série S4, DE = 110 mm | Tuyau en polyéthylène, PE 63 - série S4, diamètre : DE = 110 mm | m | QP | P.1. | - diamètre : DE = 110 mm | N |  |  | P1320 |  |  | 121 | 0 | 0 | O | SUP_RW99
P1325 | RW99 | 13 | 6662 | 35 |  | Tuyau en polyéthylène, PE 63 - série S4, DE = 160 mm | Tuyau en polyéthylène, PE 63 - série S4, diamètre : DE = 160 mm | m | QP | P.1. | - diamètre : DE = 160 mm | N |  |  | P1320 |  |  | 121 | 0 | 0 | O | SUP_RW99
P1326 | RW99 | 13 | 6663 | 35 |  | Tuyau en polyéthylène, PE 63 - série S4, DE = 225 mm | Tuyau en polyéthylène, PE 63 - série S4, diamètre : DE = 225 mm | m | QP | P.1. | - diamètre : DE = 225 mm | N |  |  | P1320 |  |  | 121 | 0 | 0 | O | SUP_RW99
P1330 | RW99 | 13 | 9488 |  | 0 | Tuyau en polyéthylène, PE 80 - SDR 11 (PN12,5) | Tuyau en polyéthylène, PE 80 - SDR 11 (PN12,5) | -- |  |  | - PE 80 - SDR 11 (PN12,5) | N |  |  | P1300 |  |  | 121 | 0 | 0 | O | SUP_RW99 | 0 | 0 | 0
P1331 | RW99 | 13 | 9489 |  | 0 | Tuyau en polyéthylène, PE 80 - SDR 11 (PN12,5), DE = 32 mm | Tuyau en polyéthylène, PE 80 - SDR 11 (PN12,5), diamètre : DE = 32 mm | m | QP | P.1. & C.58.3. | - diamètre : DE = 32 mm | N |  |  | P1330 |  |  | 121 | 0 | 0 | O | SUP_RW99 | 0 | 0 | 0
P1332 | RW99 | 13 | 9490 |  | 0 | Tuyau en polyéthylène, PE 80 - SDR 11 (PN12,5), DE = 40 mm | Tuyau en polyéthylène, PE 80 - SDR 11 (PN12,5), diamètre : DE = 40 mm | m | QP | P.1. & C.58.3. | - diamètre : DE = 40 mm | N |  |  | P1330 |  |  | 121 | 0 | 0 | O | SUP_RW99 | 0 | 0 | 0
P1333 | RW99 | 13 | 9491 |  | 0 | Tuyau en polyéthylène, PE 80 - SDR 11 (PN12,5), DE = 50 mm | Tuyau en polyéthylène, PE 80 - SDR 11 (PN12,5), diamètre : DE = 50 mm | m | QP | P.1. & C.58.3. | - diamètre : DE = 50 mm | N |  |  | P1330 |  |  | 121 | 0 | 0 | O | SUP_RW99 | 0 | 0 | 0
P1340 | RW99 | 13 | 9492 |  | 0 | Tuyau en polyéthylène, PE 40 - SDR 6 (PN12) | Tuyau en polyéthylène, PE 40 - SDR 6 (PN12) | -- |  |  | - PE 40 - SDR 6 (PN12) | N |  |  | P1300 |  |  | 121 | 0 | 0 | O | SUP_RW99 | 0 | 0 | 0
P1341 | RW99 | 13 | 9493 |  | 0 | Tuyau en polyéthylène, PE 40 - SDR 6 (PN12), DE = 32 mm | Tuyau en polyéthylène, PE 40 - SDR 6 (PN12), diamètre : DE = 32 mm | m | QP | P.1. & C.58.3. | - diamètre : DE = 32 mm | N |  |  | P1340 |  |  | 121 | 0 | 0 | O | SUP_RW99 | 0 | 0 | 0
P1342 | RW99 | 13 | 9494 |  | 0 | Tuyau en polyéthylène, PE 40 - SDR 6 (PN12), DE = 40 mm | Tuyau en polyéthylène, PE 40 - SDR 6 (PN12), diamètre : DE = 40 mm | m | QP | P.1. & C.58.3. | - diamètre : DE = 40 mm | N |  |  | P1340 |  |  | 121 | 0 | 0 | O | SUP_RW99 | 0 | 0 | 0
P1343 | RW99 | 13 | 9495 |  | 0 | Tuyau en polyéthylène, PE 40 - SDR 6 (PN12), DE = 50 mm | Tuyau en polyéthylène, PE 40 - SDR 6 (PN12), diamètre : DE = 50 mm | m | QP | P.1. & C.58.3. | - diamètre : DE = 50 mm | N |  |  | P1340 |  |  | 121 | 0 | 0 | O | SUP_RW99 | 0 | 0 | 0
P1350 | RW99 | 13 | 9497 |  | 0 | Tuyau en polyéthylène, PE 100 - SDR 17 (PN10) | Tuyau en polyéthylène, PE 100 - SDR 17 (PN10) | -- |  |  | - PE 100 - SDR 17 (PN10) | N |  |  | P1300 |  |  | 121 | 0 | 0 | O | SUP_RW99 | 0 | 0 | 0
P1350 | RW99 | 13 | 31192 | 400 |  | Élements rocheux | Canalisations, passage sous élément linéaire, éléments rocheux | -- | -- | -- | - éléments rocheux | N | O |  | P1300 |  |  | 15 | 0 | 0 | N | MA
P1351 | RW99 | 13 | 31193 | 400 |  | Élements rocheux de catégorie 1 | Canalisations, passage sous élément linéaire, éléments rocheux de catégorie 1 | m3 | QP | P.1.1.2. | - de catégorie 1 | N | O |  | P1350 |  |  | 15 | 0 | 0 | N | MA
P1351 | RW99 | 13 | 9498 |  | 0 | Tuyau en polyéthylène, PE 100 - SDR 17 (PN10), DE = 63 mm | Tuyau en polyéthylène, PE 100 - SDR 17 (PN10), diamètre : DE = 63 mm | m | QP | P.1. & C.58.3. | - diamètre : DE = 63 mm | N |  |  | P1350 |  |  | 121 | 0 | 0 | O | SUP_RW99 | 0 | 0 | 0
P1352 | RW99 | 13 | 9500 |  | 0 | Tuyau en polyéthylène, PE 100 - SDR 17 (PN10), DE = 75 mm | Tuyau en polyéthylène, PE 100 - SDR 17 (PN10), diamètre : DE = 75 mm | m | QP | P.1. & C.58.3. | - diamètre : DE = 75 mm | N |  |  | P1350 |  |  | 121 | 0 | 0 | O | SUP_RW99 | 0 | 0 | 0
P1352 | RW99 | 13 | 31194 | 400 |  | Élements rocheux de catégorie 2 | Canalisations, passage sous élément linéaire, éléments rocheux de catégorie 2 | m3 | QP | P.1.1.2. | - de catégorie 2 | N | O |  | P1350 |  |  | 15 | 0 | 0 | N | MA
P1353 | RW99 | 13 | 9501 |  | 0 | Tuyau en polyéthylène, PE 100 - SDR 17 (PN10), DE = 90 mm | Tuyau en polyéthylène, PE 100 - SDR 17 (PN10), diamètre : DE = 90 mm | m | QP | P.1. & C.58.3. | - diamètre : DE = 90 mm | N |  |  | P1350 |  |  | 121 | 0 | 0 | O | SUP_RW99 | 0 | 0 | 0
P1354 | RW99 | 13 | 9502 |  | 0 | Tuyau en polyéthylène, PE 100 - SDR 17 (PN10), DE = 110 mm | Tuyau en polyéthylène, PE 100 - SDR 17 (PN10), diamètre : DE = 110 mm | m | QP | P.1. & C.58.3. | - diamètre : DE = 110 mm | N |  |  | P1350 |  |  | 121 | 0 | 0 | O | SUP_RW99 | 0 | 0 | 0
P1355 | RW99 | 13 | 9503 |  | 0 | Tuyau en polyéthylène, PE 100 - SDR 17 (PN10), DE = 160 mm | Tuyau en polyéthylène, PE 100 - SDR 17 (PN10), diamètre : DE = 160 mm | m | QP | P.1. & C.58.3. | - diamètre : DE = 160 mm | N |  |  | P1350 |  |  | 121 | 0 | 0 | O | SUP_RW99 | 0 | 0 | 0
P1356 | RW99 | 13 | 9504 |  | 0 | Tuyau en polyéthylène, PE 100 - SDR 17 (PN10), DE = 225 mm | Tuyau en polyéthylène, PE 100 - SDR 17 (PN10), diamètre : DE = 225 mm | m | QP | P.1. & C.58.3. | - diamètre : DE = 225 mm | N |  |  | P1350 |  |  | 121 | 0 | 0 | O | SUP_RW99 | 0 | 0 | 0
P1400 | RW99 | 13 | 6664 | 301 |  | Enrobage pour canalisations | Enrobage pour canalisations | -- | -- | -- | - enrobage pour canalisations | N | O |  | P1000 |  |  | 120 | 0 | 0 | N
P1410 | RW99 | 13 | 6665 |  |  | Enrobage pour canalisations pour conduite DE32 | Enrobage pour canalisations, pour conduite DE32 | m | QP | P.1.1.2. | - pour conduite DE32 | N | O |  | P1400 |  |  | 26 | 0 | 0 | N | MI
P1411 | RW99 | 13 | 6666 |  |  | Tuyau en chlorure de polyvinyle , série 6,3 P16, DN = 63 mm | Tuyau en chlorure de polyvinyle (PVC), série 6,3 P16, diamètre : DN = 63 mm | m | QP | P.1. & C.58.4. | - diamètre : DN = 63 mm | N |  |  | P1410 |  |  | 120 | 0 | 0 | O | SUP_RW99
P1412 | RW99 | 13 | 6667 |  |  | Tuyau en chlorure de polyvinyle , série 6,3 P16, DN = 75 mm | Tuyau en chlorure de polyvinyle (PVC), série 6,3 P16, diamètre : DN = 75 mm | m | QP | P.1. & C.58.4. | - diamètre : DN = 75 mm | N |  |  | P1410 |  |  | 120 | 0 | 0 | O | SUP_RW99
P1413 | RW99 | 13 | 6668 |  |  | Tuyau en chlorure de polyvinyle , série 6,3 P16, DN = 90 mm | Tuyau en chlorure de polyvinyle (PVC), série 6,3 P16, diamètre : DN = 90 mm | m | QP | P.1. & C.58.4. | - diamètre : DN = 90 mm | N |  |  | P1410 |  |  | 120 | 0 | 0 | O | SUP_RW99
P1414 | RW99 | 13 | 6669 |  |  | Tuyau en chlorure de polyvinyle , série 6,3 P16, DN = 110 mm | Tuyau en chlorure de polyvinyle (PVC), série 6,3 P16, diamètre : DN = 110 mm | m | QP | P.1. & C.58.4. | - diamètre : DN = 110 mm | N |  |  | P1410 |  |  | 120 | 0 | 0 | O | SUP_RW99
P1415 | RW99 | 13 | 6670 |  |  | Tuyau en chlorure de polyvinyle , série 6,3 P16, DN = 160 mm | Tuyau en chlorure de polyvinyle (PVC), série 6,3 P16, diamètre : DN = 160 mm | m | QP | P.1. & C.58.4. | - diamètre : DN = 160 mm | N |  |  | P1410 |  |  | 120 | 0 | 0 | O | SUP_RW99
P1416 | RW99 | 13 | 6671 |  |  | Tuyau en chlorure de polyvinyle , série 6,3 P16, DN = 225 mm | Tuyau en chlorure de polyvinyle (PVC), série 6,3 P16, diamètre : DN = 225 mm | m | QP | P.1. & C.58.4. | - diamètre : DN = 225 mm | N |  |  | P1410 |  |  | 120 | 0 | 0 | O | SUP_RW99
P1420 | RW99 | 13 | 6672 |  |  | Enrobage pour canalisations pour conduite DE50 | Enrobage pour canalisations, pour conduite DE50 | m | QP | P.1.1.2. | - pour conduite DE50 | N | O |  | P1400 |  |  | 26 | 0 | 0 | N | MI
P1421 | RW99 | 13 | 6673 |  |  | Tuyau PVC à joints indéboitables, série 6,3 P16, DN = 63 mm | Tuyau en chlorure de polyvinyle (PVC), série 6,3 P16, à joints indéboitables, diamètre : DN = 63 mm | m | QP | P.1. & C.58.4. | - diamètre : DN = 63 mm | N |  |  | P1420 |  |  | 120 | 0 | 0 | O | SUP_RW99
P1422 | RW99 | 13 | 6674 |  |  | Tuyau PVC à joints indéboitables, série 6,3 P16, DN = 75 mm | Tuyau en chlorure de polyvinyle (PVC), série 6,3 P16, à joints indéboitables, diamètre : DN = 75 mm | m | QP | P.1. & C.58.4. | - diamètre : DN = 75 mm | N |  |  | P1420 |  |  | 120 | 0 | 0 | O | SUP_RW99
P1423 | RW99 | 13 | 6675 |  |  | Tuyau PVC à joints indéboitables, série 6,3 P16, DN = 90 mm | Tuyau en chlorure de polyvinyle (PVC), série 6,3 P16, à joints indéboitables, diamètre : DN = 90 mm | m | QP | P.1. & C.58.4. | - diamètre : DN = 90 mm | N |  |  | P1420 |  |  | 120 | 0 | 0 | O | SUP_RW99
P1424 | RW99 | 13 | 6676 |  |  | Tuyau PVC à joints indéboitables, série 6,3 P16, DN = 110 mm | Tuyau en chlorure de polyvinyle (PVC), série 6,3 P16, à joints indéboitables, diamètre : DN = 110 mm | m | QP | P.1. & C.58.4. | - diamètre : DN = 110 mm | N |  |  | P1420 |  |  | 120 | 0 | 0 | O | SUP_RW99
P1425 | RW99 | 13 | 6677 |  |  | Tuyau PVC à joints indéboitables, série 6,3 P16, DN = 160 mm | Tuyau en chlorure de polyvinyle (PVC), série 6,3 P16, à joints indéboitables, diamètre : DN = 160 mm | m | QP | P.1. & C.58.4. | - diamètre : DN = 160 mm | N |  |  | P1420 |  |  | 120 | 0 | 0 | O | SUP_RW99
P1426 | RW99 | 13 | 6678 |  |  | Tuyau PVC à joints indéboitables, série 6,3 P16, DN = 225 mm | Tuyau en chlorure de polyvinyle (PVC), série 6,3 P16, à joints indéboitables, diamètre : DN = 225 mm | m | QP | P.1. & C.58.4. | - diamètre : DN = 225 mm | N |  |  | P1420 |  |  | 120 | 0 | 0 | O | SUP_RW99
P1430 | RW99 | 13 | 18229 |  |  | Enrobage pour canalisations pour conduite DE63 | Enrobage pour canalisations, pour conduite DE63 | m | QP | P.1.1.2. | - pour conduite DE63 | N | O |  | P1400 |  |  | 26 | 0 | 0 | N | MI
P1440 | RW99 | 13 | 18230 |  |  | Enrobage pour canalisations pour conduite DN < 700mm | Enrobage pour canalisations, pour conduite DN < 700mm | -- | -- | -- | - pour conduite DN < 700mm | N | O |  | P1400 |  |  | 26 | 0 | 0 | N
P1441 | RW99 | 13 | 18231 |  |  | Enrobage pour canalisations pour conduite,DN80 à 150 | Enrobage pour canalisations, pour conduite DN80 à 150 | m | QP | P.1.1.2.2.3.6. | - pour conduite DN80 à 150 | N | O |  | P1440 |  |  | 26 | 0 | 0 | O
P1441 | RW99 | 13 | 31195 | 400 |  | Enrobage pour canalisations pour conduite, < DN80 | Enrobage pour canalisations, pour conduite < DN80 | m | QP | P.1.1.2. | - pour conduite < DN80 | N | O |  | P1440 |  |  | 26 | 0 | 0 | N | MA
P1442 | RW99 | 13 | 18232 | 400 |  | Enrobage pour canalisations pour conduite,DN80 à 200 | Enrobage pour canalisations, pour conduite DN80 à 200 | m | QP | P.1.1.2. | - pour conduite DN80 à 200 | N | O |  | P1440 |  |  | 26 | 0 | 0 | N | MA
P1443 | RW99 | 13 | 18233 |  |  | Enrobage pour canalisations pour conduite,DN250 | Enrobage pour canalisations, pour conduite DN250 | m | QP | P.1.1.2.2.3.6. | - pour conduite DN250 | N | O |  | P1440 |  |  | 26 | 0 | 0 | N
P1444 | RW99 | 13 | 18234 |  |  | Enrobage pour canalisations pour conduite,DN300 | Enrobage pour canalisations, pour conduite DN300 | m | QP | P.1.1.2. | - pour conduite DN300 | N | O |  | P1440 |  |  | 26 | 0 | 0 | N | MI
P1445 | RW99 | 13 | 18235 |  |  | Enrobage pour canalisations pour conduite,DN350 | Enrobage pour canalisations, pour conduite DN350 | m | QP | P.1.1.2. | - pour conduite DN350 | N | O |  | P1440 |  |  | 26 | 0 | 0 | N | MI
P1446 | RW99 | 13 | 18236 |  |  | Enrobage pour canalisations pour conduite,DN400 | Enrobage pour canalisations, pour conduite DN400 | m | QP | P.1.1.2. | - pour conduite DN400 | N | O |  | P1440 |  |  | 26 | 0 | 0 | N | MI
P1447 | RW99 | 13 | 18237 |  |  | Enrobage pour canalisations pour conduite,DN500 | Enrobage pour canalisations, pour conduite DN500 | m | QP | P.1.1.2. | - pour conduite DN500 | N | O |  | P1440 |  |  | 26 | 0 | 0 | N | MI
P1448 | RW99 | 13 | 18238 |  |  | Enrobage pour canalisations pour conduite,DN600 | Enrobage pour canalisations, pour conduite DN600 | m | QP | P.1.1.2. | - pour conduite DN600 | N | O |  | P1440 |  |  | 26 | 0 | 0 | N | MI
P1449 | RW99 | 13 | 18239 |  |  | Enrobage pour canalisations pour conduite,DN600 | Enrobage pour canalisations, pour conduite DN600 | m | QP | P.1.1.2.2.3.6. | - pour conduite DN600 | N | O |  | P1440 |  |  | 26 | 0 | 0 | O
P1450 | RW99 | 13 | 18240 |  |  | Enrobage pour canalisations pour conduite DN >= 700mm | Enrobage pour canalisations, pour conduite DN >= 700mm | -- | -- | -- | - pour conduite DN >= 700mm | N | O |  | P1400 |  |  | 26 | 0 | 0 | N
P1451 | RW99 | 13 | 18241 |  |  | Enrobage pour canalisations pour conduite,DN700 | Enrobage pour canalisations, pour conduite DN700 | m | QP | P.1.1.2. | - pour conduite DN700 | N | O |  | P1450 |  |  | 26 | 0 | 0 | N | MI
P1452 | RW99 | 13 | 18242 |  |  | Enrobage pour canalisations pour conduite,DN800 | Enrobage pour canalisations, pour conduite DN800 | m | QP | P.1.1.2. | - pour conduite DN800 | N | O |  | P1450 |  |  | 26 | 0 | 0 | N | MI
P1453 | RW99 | 13 | 18243 |  |  | Enrobage pour canalisations pour conduite,DN900 | Enrobage pour canalisations, pour conduite DN900 | m | QP | P.1.1.2. | - pour conduite DN900 | N | O |  | P1450 |  |  | 26 | 0 | 0 | N | MI
P1454 | RW99 | 13 | 18244 |  |  | Enrobage pour canalisations pour tranchée commune | Enrobage pour canalisations, pour tranchée commune | m | QP | P.1.1.2. | - pour tranchée commune | N | O |  | P1450 |  |  | 26 | 0 | 0 | N | MI
P1500 | RW99 | 13 | 18245 |  |  | Canalisations, tuyau | Canalisations, tuyau | -- | -- | -- | - tuyau | N | O |  | P1000 |  |  |  | 0 | 0 | N
P1510 | RW99 | 13 | 18246 |  |  | Canalisations, tuyau en acier DN < 600 mm | Canalisations, tuyau en acier DN < 600 mm | -- | -- | -- | - en acier DN < 600 mm | N | O |  | P1500 |  |  | 122 | 0 | 0 | N
P1511 | RW99 | 13 | 18247 |  |  | Canalisations, tuyau en acier, DN <= 80 mm | Canalisations, tuyau en acier, diamètre DN <= 80 mm | m | QP | P.1.1.2. & C.58.1. | - diamètre : DN <= 80 mm | N | O |  | P1510 |  |  | 122 | 0 | 0 | N | MI
P1512 | RW99 | 13 | 18248 |  |  | Canalisations, tuyau en acier, DN = 100 mm | Canalisations, tuyau en acier, diamètre DN = 100 mm | m | QP | P.1.1.2. & C.58.1. | - diamètre : DN = 100 mm | N | O |  | P1510 |  |  | 122 | 0 | 0 | N | MI
P1513 | RW99 | 13 | 18249 |  |  | Canalisations, tuyau en acier, DN = 150 mm | Canalisations, tuyau en acier, diamètre DN = 150 mm | m | QP | P.1.1.2. & C.58.1. | - diamètre : DN = 150 mm | N | O |  | P1510 |  |  | 122 | 0 | 0 | N | MI
P1514 | RW99 | 13 | 18250 |  |  | Canalisations, tuyau en acier, DN = 200 mm | Canalisations, tuyau en acier, diamètre DN = 200 mm | m | QP | P.1.1.2. & C.58.1. | - diamètre : DN = 200 mm | N | O |  | P1510 |  |  | 122 | 0 | 0 | N | MI
P1515 | RW99 | 13 | 18251 |  |  | Canalisations, tuyau en acier, DN = 250 mm | Canalisations, tuyau en acier, diamètre DN = 250 mm | m | QP | P.1.1.2. & C.58.1. | - diamètre : DN = 250 mm | N | O |  | P1510 |  |  | 122 | 0 | 0 | N | MI
P1516 | RW99 | 13 | 18252 |  |  | Canalisations, tuyau en acier, DN = 300 mm | Canalisations, tuyau en acier, diamètre DN = 300 mm | m | QP | P.1.1.2. & C.58.1. | - diamètre : DN = 300 mm | N | O |  | P1510 |  |  | 122 | 0 | 0 | N | MI
P1517 | RW99 | 13 | 18253 |  |  | Canalisations, tuyau en acier, DN = 350 mm | Canalisations, tuyau en acier, diamètre DN = 350 mm | m | QP | P.1.1.2. & C.58.1. | - diamètre : DN = 350 mm | N | O |  | P1510 |  |  | 122 | 0 | 0 | N | MI
P1518 | RW99 | 13 | 18254 |  |  | Canalisations, tuyau en acier, DN = 400 mm | Canalisations, tuyau en acier, diamètre DN = 400 mm | m | QP | P.1.1.2. & C.58.1. | - diamètre : DN = 400 mm | N | O |  | P1510 |  |  | 122 | 0 | 0 | N | MI
P1519 | RW99 | 13 | 18255 |  |  | Canalisations, tuyau en acier, DN = 500 mm | Canalisations, tuyau en acier, diamètre DN = 500 mm | m | QP | P.1.1.2.2. & C.58.1. | - diamètre : DN = 500 mm | N | O |  | P1510 |  |  | 122 | 0 | 0 | N
P1520 | RW99 | 13 | 18256 |  |  | Canalisations, tuyau en acier, DN >= 600 mm | Canalisations, tuyau en acier, diamètre DN = 600 mm | -- | -- | -- | - en acier DN >= 600 mm | N | O |  | P1500 |  |  | 122 | 0 | 0 | N
P1521 | RW99 | 13 | 18257 |  |  | Canalisations, tuyau en acier, DN = 600 mm | Canalisations, tuyau en acier, diamètre DN >= 600 mm | m | QP | P.1.1.2. & C.58.1. | - diamètre : DN = 600 mm | N | O |  | P1520 |  |  | 122 | 0 | 0 | N | MI
P1522 | RW99 | 13 | 18258 |  |  | Canalisations, tuyau en acier, DN = 700 mm | Canalisations, tuyau en acier, diamètre DN = 700 mm | m | QP | P.1.1.2. & C.58.1. | - diamètre : DN = 700 mm | N | O |  | P1520 |  |  | 122 | 0 | 0 | N | MI
P1523 | RW99 | 13 | 18259 |  |  | Canalisations, tuyau en acier, DN = 800 mm | Canalisations, tuyau en acier, diamètre DN = 800 mm | m | QP | P.1.1.2. & C.58.1. | - diamètre : DN = 800 mm | N | O |  | P1520 |  |  | 122 | 0 | 0 | N | MI
P1524 | RW99 | 13 | 18260 |  |  | Canalisations, tuyau en acier, DN = 900 mm | Canalisations, tuyau en acier, diamètre DN = 900 mm | m | QP | P.1.1.2. & C.58.1. | - diamètre : DN = 900 mm | N | O |  | P1520 |  |  | 122 | 0 | 0 | N | MI
P1530 | RW99 | 13 | 18261 |  |  | Canalisations, tuyau en fonte DN < 600 mm | Canalisations, tuyau en fonte DN < 600 mm | -- | -- | -- | - en fonte DN < 600 mm | N | O |  | P1500 |  |  | 123 | 0 | 0 | N
P1531 | RW99 | 13 | 18262 |  |  | Canalisations, tuyau en fonte, DN <= 80 mm | Canalisations, tuyau en fonte, diamètre DN <= 80 mm | m | QP | P.1.1.2. & C.58.2. | - diamètre : DN <= 80 mm | N | O |  | P1530 |  |  | 123 | 0 | 0 | N | MI
P1532 | RW99 | 13 | 18263 |  |  | Canalisations, tuyau en fonte, DN = 100 mm | Canalisations, tuyau en fonte, diamètre DN = 100 mm | m | QP | P.1.1.2. & C.58.2. | - diamètre : DN = 100 mm | N | O |  | P1530 |  |  | 123 | 0 | 0 | N | MI
P1533 | RW99 | 13 | 18264 |  |  | Canalisations, tuyau en fonte, DN = 150 mm | Canalisations, tuyau en fonte, diamètre DN = 150 mm | m | QP | P.1.1.2. & C.58.2. | - diamètre : DN = 150 mm | N | O |  | P1530 |  |  | 123 | 0 | 0 | N | MI
P1534 | RW99 | 13 | 18265 |  |  | Canalisations, tuyau en fonte, DN = 200 mm | Canalisations, tuyau en fonte, diamètre DN = 200 mm | m | QP | P.1.1.2. & C.58.2. | - diamètre : DN = 200 mm | N | O |  | P1530 |  |  | 123 | 0 | 0 | N | MI
P1535 | RW99 | 13 | 18266 |  |  | Canalisations, tuyau en fonte, DN = 250 mm | Canalisations, tuyau en fonte, diamètre DN = 250 mm | m | QP | P.1.1.2. & C.58.2. | - diamètre : DN = 250 mm | N | O |  | P1530 |  |  | 123 | 0 | 0 | N | MI
P1536 | RW99 | 13 | 18267 |  |  | Canalisations, tuyau en fonte, DN = 300 mm | Canalisations, tuyau en fonte, diamètre DN = 300 mm | m | QP | P.1.1.2. & C.58.2. | - diamètre : DN = 300 mm | N | O |  | P1530 |  |  | 123 | 0 | 0 | N | MI
P1537 | RW99 | 13 | 18268 |  |  | Canalisations, tuyau en fonte, DN = 350 mm | Canalisations, tuyau en fonte, diamètre DN = 350 mm | m | QP | P.1.1.2. & C.58.2. | - diamètre : DN = 350 mm | N | O |  | P1530 |  |  | 123 | 0 | 0 | N | MI
P1538 | RW99 | 13 | 18269 |  |  | Canalisations, tuyau en fonte, DN = 400 mm | Canalisations, tuyau en fonte, diamètre DN = 400 mm | m | QP | P.1.1.2. & C.58.2. | - diamètre : DN = 400 mm | N | O |  | P1530 |  |  | 123 | 0 | 0 | N | MI
P1539 | RW99 | 13 | 18270 |  |  | Canalisations, tuyau en fonte, DN = 500 mm | Canalisations, tuyau en fonte, diamètre DN = 500 mm | m | QP | P.1.1.2. & C.58.2. | - diamètre : DN = 500 mm | N | O |  | P1530 |  |  | 123 | 0 | 0 | N | MI
P1540 | RW99 | 13 | 18271 |  |  | Canalisations, tuyau en fonte, DN >= 600 mm | Canalisations, tuyau en fonte, diamètre DN >= 600 mm | -- | -- | -- | - en fonte DN >= 600 mm | N | O |  | P1500 |  |  | 123 | 0 | 0 | N
P1541 | RW99 | 13 | 18272 |  |  | Canalisations, tuyau en fonte, DN = 600 mm | Canalisations, tuyau en fonte, diamètre DN = 600 mm | m | QP | P.1.1.2. & C.58.2. | - diamètre : DN = 600 mm | N | O |  | P1540 |  |  | 123 | 0 | 0 | N | MI
P1542 | RW99 | 13 | 18273 |  |  | Canalisations, tuyau en fonte, DN = 700 mm | Canalisations, tuyau en fonte, diamètre DN = 700 mm | m | QP | P.1.1.2. & C.58.2. | - diamètre : DN = 700 mm | N | O |  | P1540 |  |  | 123 | 0 | 0 | N | MI
P1543 | RW99 | 13 | 18274 |  |  | Canalisations, tuyau en fonte, DN = 800 mm | Canalisations, tuyau en fonte, diamètre DN = 800 mm | m | QP | P.1.1.2. & C.58.2. | - diamètre : DN = 800 mm | N | O |  | P1540 |  |  | 123 | 0 | 0 | N | MI
P1544 | RW99 | 13 | 18275 |  |  | Canalisations, tuyau en fonte, DN = 900 mm | Canalisations, tuyau en fonte, diamètre DN = 900 mm | m | QP | P.1.1.2. & C.58.2. | - diamètre : DN = 900 mm | N | O |  | P1540 |  |  | 123 | 0 | 0 | N | MI
P1550 | RW99 | 13 | 18276 |  |  | Canalisations, tuyau en polyéthylène DE < 315 mm | Canalisations, tuyau en polyéthylène DE < 315 mm | -- | -- | -- | - en polyéthylène DE < 315 mm | N | O |  | P1500 |  |  | 121 | 0 | 0 | N
P1551 | RW99 | 13 | 18277 |  |  | Canalisations, tuyau en polyéthylène, DE = 32 mm | Canalisations, tuyau en polyéthylène, diamètre DE = 32 mm | m | QP | P.1.1.2. & C.58.3. | - diamètre : DE = 32 mm | N | O |  | P1550 |  |  | 121 | 0 | 0 | N | MI
P1552 | RW99 | 13 | 18278 |  |  | Canalisations, tuyau en polyéthylène, DE = 50 mm | Canalisations, tuyau en polyéthylène, diamètre DE = 50 mm | m | QP | P.1.1.2. & C.58.3. | - diamètre : DE = 50 mm | N | O |  | P1550 |  |  | 121 | 0 | 0 | N | MI
P1553 | RW99 | 13 | 18279 |  |  | Canalisations, tuyau en polyéthylène, DE = 63 mm | Canalisations, tuyau en polyéthylène, diamètre DE = 63 mm | m | QP | P.1.1.2. & C.58.3. | - diamètre : DE = 63 mm | N | O |  | P1550 |  |  | 121 | 0 | 0 | N | MI
P1554 | RW99 | 13 | 18280 |  |  | Canalisations, tuyau en polyéthylène, DE = 75 mm | Canalisations, tuyau en polyéthylène, diamètre DE = 75 mm | m | QP | P.1.1.2. & C.58.3. | - diamètre : DE = 75 mm | N | O |  | P1550 |  |  | 121 | 0 | 0 | N | MI
P1555 | RW99 | 13 | 18281 |  |  | Canalisations, tuyau en polyéthylène, DE = 90 mm | Canalisations, tuyau en polyéthylène, diamètre DE = 90 mm | m | QP | P.1.1.2. & C.58.3. | - diamètre : DE = 90 mm | N | O |  | P1550 |  |  | 121 | 0 | 0 | N | MI
P1556 | RW99 | 13 | 18282 |  |  | Canalisations, tuyau en polyéthylène, DE = 110 mm | Canalisations, tuyau en polyéthylène, diamètre DE = 110 mm | m | QP | P.1.1.2. & C.58.3. | - diamètre : DE = 110 mm | N | O |  | P1550 |  |  | 121 | 0 | 0 | N | MI
P1557 | RW99 | 13 | 18283 |  |  | Canalisations, tuyau en polyéthylène, DE = 125 mm | Canalisations, tuyau en polyéthylène, diamètre DE = 125 mm | m | QP | P.1.1.2. & C.58.3. | - diamètre : DE = 125 mm | N | O |  | P1550 |  |  | 121 | 0 | 0 | N | MI
P1558 | RW99 | 13 | 18284 |  |  | Canalisations, tuyau en polyéthylène, DE = 160 mm | Canalisations, tuyau en polyéthylène, diamètre DE = 160 mm | m | QP | P.1.1.2. & C.58.3. | - diamètre : DE = 160 mm | N | O |  | P1550 |  |  | 121 | 0 | 0 | N | MI
P1559 | RW99 | 13 | 18285 |  |  | Canalisations, tuyau en polyéthylène, DE = 225 mm | Canalisations, tuyau en polyéthylène, diamètre DE = 225 mm | m | QP | P.1.1.2. & C.58.3. | - diamètre : DE = 225 mm | N | O |  | P1550 |  |  | 121 | 0 | 0 | N | MI
P1560 | RW99 | 13 | 18286 |  |  | Canalisations, tuyau en polyéthylène, DE >= 315 mm | Canalisations, tuyau en polyéthylène, diamètre DE >= 315 mm | -- | -- | -- | - en polyéthylène DE >= 315 mm | N | O |  | P1500 |  |  | 121 | 0 | 0 | N
P1561 | RW99 | 13 | 18287 |  |  | Canalisations, tuyau en polyéthylène, DE = 315 mm | Canalisations, tuyau en polyéthylène, diamètre DE = 315 mm | m | QP | P.1.1.2. & C.58.3. | - diamètre : DE = 315 mm | N | O |  | P1560 |  |  | 121 | 0 | 0 | N | MI
P1562 | RW99 | 13 | 18288 |  |  | Canalisations, tuyau en polyéthylène, DE = 400 mm | Canalisations, tuyau en polyéthylène, diamètre DE = 400 mm | m | QP | P.1.1.2. & C.58.3. | - diamètre : DE = 400 mm | N | O |  | P1560 |  |  | 121 | 0 | 0 | N | MI
P1570 | RW99 | 13 | 18289 |  |  | Canalisations, tuyau en chlorure de polyvinyle (PVC) | Canalisations, tuyau en chlorure de polyvinyle (PVC) | -- | -- | -- | - en chlorure de polyvinyle (PVC) | N | O |  | P1500 |  |  | 120 | 0 | 0 | N
P1571 | RW99 | 13 | 18290 |  |  | Canalisations, tuyau en PVC, DN = 90 mm | Canalisations, tuyau en chlorure de polyvinyle (PVC), diamètre DN = 90 mm | m | QP | P.1.1.2. & C.58.4. | - diamètre : DN = 90 mm | N | O |  | P1570 |  |  | 120 | 0 | 0 | N | MI
P1572 | RW99 | 13 | 18291 |  |  | Canalisations, tuyau en PVC, DN = 110 mm | Canalisations, tuyau en chlorure de polyvinyle (PVC), diamètre DN = 110 mm | m | QP | P.1.1.2. & C.58.4. | - diamètre : DN = 110 mm | N | O |  | P1570 |  |  | 120 | 0 | 0 | N | MI
P1573 | RW99 | 13 | 18292 |  |  | Canalisations, tuyau en PVC, DN = 160 mm | Canalisations, tuyau en chlorure de polyvinyle (PVC), diamètre DN = 160 mm | m | QP | P.1.1.2. & C.58.4. | - diamètre : DN = 160 mm | N | O |  | P1570 |  |  | 120 | 0 | 0 | N | MI
P1574 | RW99 | 13 | 18293 |  |  | Canalisations, tuyau en PVC, DN = 225 mm | Canalisations, tuyau en chlorure de polyvinyle (PVC), diamètre DN = 225 mm | m | QP | P.1.1.2. & C.58.4. | - diamètre : DN = 225 mm | N | O |  | P1570 |  |  | 120 | 0 | 0 | N | MI
P1580 | RW99 | 13 | 31196 |  |  | Canalisations, verrouillage des joints DN < 600 mm | Canalisations, verrouillage des joints DN < 600 mm | -- | -- | -- | - verrouillage des joints DN < 600 mm | N | O |  | P1500 |  |  | 124 | 0 | 0 | N
P1581 | RW99 | 13 | 31197 |  |  | Canalisations, verrouillage des joints, DN <= 80 mm | Canalisations, verrouillage des joints, diamètre DN <= 80 mm | p | QP | P.1.1.2. | - diamètre : DN <= 80 mm | N | O |  | P1580 |  |  | 124 | 0 | 0 | N
P1582 | RW99 | 13 | 31198 |  |  | Canalisations, verrouillage des joints, DN = 100 mm | Canalisations, verrouillage des joints, diamètre DN = 100 mm | p | QP | P.1.1.2. | - diamètre : DN = 100 mm | N | O |  | P1580 |  |  | 124 | 0 | 0 | N
P1583 | RW99 | 13 | 31199 |  |  | Canalisations, verrouillage des joints, DN = 150 mm | Canalisations, verrouillage des joints, diamètre DN = 150 mm | p | QP | P.1.1.2. | - diamètre : DN = 150 mm | N | O |  | P1580 |  |  | 124 | 0 | 0 | N
P1584 | RW99 | 13 | 31200 |  |  | Canalisations, verrouillage des joints, DN = 200 mm | Canalisations, verrouillage des joints, diamètre DN = 200 mm | p | QP | P.1.1.2. | - diamètre : DN = 200 mm | N | O |  | P1580 |  |  | 124 | 0 | 0 | N
P1585 | RW99 | 13 | 31201 |  |  | Canalisations, verrouillage des joints, DN = 250 mm | Canalisations, verrouillage des joints, diamètre DN = 250 mm | p | QP | P.1.1.2. | - diamètre : DN = 250 mm | N | O |  | P1580 |  |  | 124 | 0 | 0 | N
P1586 | RW99 | 13 | 31202 |  |  | Canalisations, verrouillage des joints, DN = 300 mm | Canalisations, verrouillage des joints, diamètre DN = 300 mm | p | QP | P.1.1.2. | - diamètre : DN = 300 mm | N | O |  | P1580 |  |  | 124 | 0 | 0 | N
P1587 | RW99 | 13 | 31203 |  |  | Canalisations, verrouillage des joints, DN = 350 mm | Canalisations, verrouillage des joints, diamètre DN = 350 mm | p | QP | P.1.1.2. | - diamètre : DN = 350 mm | N | O |  | P1580 |  |  | 124 | 0 | 0 | N
P1588 | RW99 | 13 | 31204 |  |  | Canalisations, verrouillage des joints, DN = 400 mm | Canalisations, verrouillage des joints, diamètre DN = 400 mm | p | QP | P.1.1.2. | - diamètre : DN = 400 mm | N | O |  | P1580 |  |  | 124 | 0 | 0 | N
P1589 | RW99 | 13 | 31205 |  |  | Canalisations, verrouillage des joints, DN = 500 mm | Canalisations, verrouillage des joints, diamètre DN = 500 mm | p | QP | P.1.1.2. | - diamètre : DN = 500 mm | N | O |  | P1580 |  |  | 124 | 0 | 0 | N
P1590 | RW99 | 13 | 31206 |  |  | Canalisations, verrouillage des joints, DN >= 600 mm | Canalisations, verrouillage des joints, diamètre DN >= 600 mm | -- | -- | -- | - ancrage pour conduite DN >= 600 mm | N | O |  | P1500 |  |  | 124 | 0 | 0 | N
P1591 | RW99 | 13 | 31207 |  |  | Canalisations, verrouillage des joints, DN = 600 mm | Canalisations, verrouillage des joints, diamètre DN = 600 mm | p | QP | P.1.1.2. | - diamètre : DN = 600 mm | N | O |  | P1590 |  |  | 124 | 0 | 0 | N
P1592 | RW99 | 13 | 31208 |  |  | Canalisations, verrouillage des joints, DN = 700 mm | Canalisations, verrouillage des joints, diamètre DN = 700 mm | p | QP | P.1.1.2. | - diamètre : DN = 700 mm | N | O |  | P1590 |  |  | 124 | 0 | 0 | N
P1593 | RW99 | 13 | 31209 |  |  | Canalisations, verrouillage des joints, DN = 800 mm | Canalisations, verrouillage des joints, diamètre DN = 800 mm | p | QP | P.1.1.2. | - diamètre : DN = 800 mm | N | O |  | P1590 |  |  | 124 | 0 | 0 | N
P1594 | RW99 | 13 | 31210 |  |  | Canalisations, verrouillage des joints, DN = 900 mm | Canalisations, verrouillage des joints, diamètre DN = 900 mm | p | QP | P.1.1.2. | - diamètre : DN = 900 mm | N | O |  | P1590 |  |  | 124 | 0 | 0 | N
P1600 | RW99 | 13 | 18294 |  |  | Canalisations, divers | Canalisations, divers | -- | -- | -- | - divers | N | O |  | P1000 |  |  |  | 0 | 0 | N
P1610 | RW99 | 13 | 18295 | 400 |  | Canalisations, massif de butée et d'ancrage en béton | Canalisations, massif de butée et d'ancrage en béton | m3 | QP | P.1.1.2. | - massif de butée et d'ancrage en béton | N | O |  | P1600 |  |  | 28 | 0 | 0 | N | MA
P1620 | RW99 | 13 | 18296 |  |  | Canalisations, ancrage pour conduite DN < 600 mm | Canalisations, ancrage pour conduite DN < 600 mm | -- | -- | -- | - ancrage pour conduite DN < 600 mm | N | O |  | P1600 |  |  | 124 | 0 | 0 | N
P1621 | RW99 | 13 | 18297 | 400 |  | Canalisations, ancrage pour conduite, DN <= 80 mm | Canalisations, ancrage pour conduite, diamètre DN <= 80 mm | p | QP | P.1.1.2. | - diamètre : DN <= 80 mm | N | O |  | P1620 |  |  | 124 | 0 | 0 | N | MA
P1622 | RW99 | 13 | 18298 |  |  | Canalisations, ancrage pour conduite, DN = 100 mm | Canalisations, ancrage pour conduite, diamètre DN = 100 mm | p | QP | P.1.1.2. | - diamètre : DN = 100 mm | N | O |  | P1620 |  |  | 124 | 0 | 0 | N | MI
P1623 | RW99 | 13 | 18299 |  |  | Canalisations, ancrage pour conduite, DN = 150 mm | Canalisations, ancrage pour conduite, diamètre DN = 150 mm | p | QP | P.1.1.2. | - diamètre : DN = 150 mm | N | O |  | P1620 |  |  | 124 | 0 | 0 | N | MI
P1624 | RW99 | 13 | 18300 |  |  | Canalisations, ancrage pour conduite, DN = 200 mm | Canalisations, ancrage pour conduite, diamètre DN = 200 mm | p | QP | P.1.1.2. | - diamètre : DN = 200 mm | N | O |  | P1620 |  |  | 124 | 0 | 0 | N | MI
P1625 | RW99 | 13 | 18301 |  |  | Canalisations, ancrage pour conduite, DN = 250 mm | Canalisations, ancrage pour conduite, diamètre DN = 250 mm | p | QP | P.1.1.2. | - diamètre : DN = 250 mm | N | O |  | P1620 |  |  | 124 | 0 | 0 | N | MI
P1626 | RW99 | 13 | 18302 |  |  | Canalisations, ancrage pour conduite, DN = 300 mm | Canalisations, ancrage pour conduite, diamètre DN = 300 mm | p | QP | P.1.1.2. | - diamètre : DN = 300 mm | N | O |  | P1620 |  |  | 124 | 0 | 0 | N | MI
P1627 | RW99 | 13 | 18303 |  |  | Canalisations, ancrage pour conduite, DN = 350 mm | Canalisations, ancrage pour conduite, diamètre DN = 350 mm | p | QP | P.1.1.2. | - diamètre : DN = 350 mm | N | O |  | P1620 |  |  | 124 | 0 | 0 | N | MI
P1628 | RW99 | 13 | 18304 |  |  | Canalisations, ancrage pour conduite, DN = 400 mm | Canalisations, ancrage pour conduite, diamètre DN = 400 mm | p | QP | P.1.1.2. | - diamètre : DN = 400 mm | N | O |  | P1620 |  |  | 124 | 0 | 0 | N | MI
P1629 | RW99 | 13 | 18305 |  |  | Canalisations, ancrage pour conduite, DN = 500 mm | Canalisations, ancrage pour conduite, diamètre DN = 500 mm | p | QP | P.1.1.2. | - diamètre : DN = 500 mm | N | O |  | P1620 |  |  | 124 | 0 | 0 | N | MI
P1630 | RW99 | 13 | 18306 |  |  | Canalisations, ancrage pour conduite, DN >= 600 mm | Canalisations, ancrage pour conduite, diamètre DN >= 600 mm | -- | -- | -- | - ancrage pour conduite DN >= 600 mm | N | O |  | P1600 |  |  | 124 | 0 | 0 | N
P1631 | RW99 | 13 | 18307 |  |  | Canalisations, ancrage pour conduite, DN = 600 mm | Canalisations, ancrage pour conduite, diamètre DN = 600 mm | p | QP | P.1.1.2. | - diamètre : DN = 600 mm | N | O |  | P1630 |  |  | 124 | 0 | 0 | N | MI
P1632 | RW99 | 13 | 18308 |  |  | Canalisations, ancrage pour conduite, DN = 700 mm | Canalisations, ancrage pour conduite, diamètre DN = 700 mm | p | QP | P.1.1.2. | - diamètre : DN = 700 mm | N | O |  | P1630 |  |  | 124 | 0 | 0 | N | MI
P1633 | RW99 | 13 | 18309 |  |  | Canalisations, ancrage pour conduite, DN = 800 mm | Canalisations, ancrage pour conduite, diamètre DN = 800 mm | p | QP | P.1.1.2. | - diamètre : DN = 800 mm | N | O |  | P1630 |  |  | 124 | 0 | 0 | N | MI
P1634 | RW99 | 13 | 18310 |  |  | Canalisations, ancrage pour conduite, DN = 900 mm | Canalisations, ancrage pour conduite, diamètre DN = 900 mm | p | QP | P.1.1.2. | - diamètre : DN = 900 mm | N | O |  | P1630 |  |  | 124 | 0 | 0 | N | MI
P1640 | RW99 | 13 | 18311 |  |  | Canalisations, signalisation de repérage | Canalisations, signalisation de repérage | -- | -- | -- | - signalisation de repérage | N | O |  | P1600 |  |  | 124 | 0 | 0 | N
P1641 | RW99 | 13 | 18312 |  |  | Canalisations, signalisation de repérage,plaque signalétique | Canalisations, signalisation de repérage, plaque signalétique | p | QP | P.1. | - plaque signalétique | N | O |  | P1640 |  |  | 124 | 0 | 0 | N
P1642 | RW99 | 13 | 18313 |  |  | Canalisations, signalisation de repérage, poteau support | Canalisations, signalisation de repérage, poteau support | p | QP | P.1. | - poteau support | N | O |  | P1640 |  |  | 124 | 0 | 0 | N
P1643 | RW99 | 13 | 18314 |  |  | Canalisations, signalisation de repérage, pavé repère | Canalisations, signalisation de repérage, pavé repère | p | QP | P.1. | - pavé repère | N | O |  | P1640 |  |  | 124 | 0 | 0 | N
P1644 | RW99 | 13 | 18315 |  |  | Canalisations, signalisation de repérage, borne repère | Canalisations, signalisation de repérage, borne repère | p | QP | P.1. | - borne repère | N | O |  | P1640 |  |  | 124 | 0 | 0 | N
P1650 | RW99 | 13 | 18316 |  |  | Canalisations, verrouillage des joints | Canalisations, verrouillage des joints | p | QP | P.1.1.2.2.3.1.4.2. | - verrouillage des joints | N | O |  | P1600 |  |  | 124 | 0 | 0 | O
P1650 | RW99 | 13 | 31211 | 400 |  | Canalisations, encadrement pour vanne, BI, pavé repère | Canalisations, encadrement pour vanne, BI, pavé repère | -- | -- | -- | - encadrement pour vanne, BI, pavé repère | N | O |  | P1600 |  |  | 124 | 0 | 0 | N | MA
P1651 | RW99 | 13 | 31212 |  |  | Encadrement pour bouche à clef, en béton armé | Canalisations, encadrement pour vanne, BI, pavé repère, encadrement pour bouche à clef, en béton armé | p | QP | P.1.1.2. | - encadrement pour bouche à clef, en béton armé | N | O |  | P1600 |  |  | 124 | 0 | 0 | N
P1652 | RW99 | 13 | 31213 |  |  | Encadrement pour bouche à clef, en matériaux composites | Canalisations, encadrement pour vanne, BI, pavé repère, encadrement pour bouche à clef, en matériaux composites | p | QP | P.1.1.2. | - encadrement pour bouche à clef, en mat. compos. | N | O |  | P1600 |  |  | 124 | 0 | 0 | N
P1653 | RW99 | 13 | 31214 |  |  | Encadrement pour bouche d'incendie, en béton armé | Canalisations, encadrement pour vanne, BI, pavé repère, encadrement pour bouche d'incendie, en béton armé | p | QP | P.1.1.2. | - encadrement pour BI, en béton armé | N | O |  | P1600 |  |  | 124 | 0 | 0 | N
P1654 | RW99 | 13 | 31215 |  |  | Encadrement pour bouche d'incendie, en matériaux composites | Canalisations, encadrement pour vanne, BI, pavé repère, encadrement pour bouche d'incendie, en matériaux composites | p | QP | P.1.1.2. | - encadrement pour BI, en matériaux composites | N | O |  | P1600 |  |  | 124 | 0 | 0 | N
P1655 | RW99 | 13 | 31216 |  |  | Encadrement pour pavé repère, en béton armé | Canalisations, encadrement pour vanne, BI, pavé repère, encadrement pour pavé repère, en béton armé | p | QP | P.1.1.2. | - encadrement pour pavé repère, en béton armé | N | O |  | P1600 |  |  | 124 | 0 | 0 | N
P1656 | RW99 | 13 | 31217 |  |  | Encadrement pour pavé repère, en matériaux composites | Canalisations, encadrement pour vanne, BI, pavé repère, encadrement pavé repère, en matériaux composites | p | QP | P.1.1.2. | - encadrement pour pavé repère, en mat. compos. | N | O |  | P1600 |  |  | 124 | 0 | 0 | N
P1660 | RW99 | 13 | 18317 |  |  | Canalisations, épreuve | Canalisations, épreuve | PG | PG | P.1.1.8. | - épreuve | N | O |  | P1600 |  |  | 124 | 0 | 0 | N
P1670 | RW99 | 13 | 18318 |  |  | Canalisations, contrôle des soudures | Canalisations, contrôle des soudures | -- | -- | -- | - contrôle des soudures | N | O |  | P1600 |  |  | 124 | 0 | 0 | N
P1671 | RW99 | 13 | 18319 |  |  | Canalisations, contrôle des soudures, sur conduite en acier | Canalisations, contrôle des soudures, sur conduite en acier | p | QP | P.1.1.2. | - sur conduite en acier | N | O |  | P1670 |  |  | 124 | 0 | 0 | N | MI
P1672 | RW99 | 13 | 18320 |  |  | Canalisations,contrôle soudures sur conduite en polyéthylène | Canalisations, contrôle des soudures, sur conduite en polyéthylène | p | QP | P.1.1.2. | - sur conduite en polyéthylène | N | O |  | P1670 |  |  | 124 | 0 | 0 | N | MI
P1680 | RW99 | 13 | 18321 | 400 |  | Canalisations, interventions sur réseaux existants - dépose | Canalisations, interventions sur réseaux existants - dépose | -- | -- | -- | - interventions sur réseaux existants - dépose | N | O |  | P1600 |  |  | 124 | 0 | 0 | N | MA
P1681 | RW99 | 13 | 18322 |  |  | Canal.,interv.rés.exist.,démont.de bouche/poteau | Canalisations, interventions sur réseaux existants - dépose, démontage de bouche ou de poteau d'incendie | p | QP | P.1.1.7.2. | - démontage de bouche/poteau | N | O |  | P1680 |  |  | 124 | 0 | 0 | N | MI
P1682 | RW99 | 13 | 18323 |  |  | Canal.,interv.rés.exist.,dépose appareils en terre | Canalisations, interventions sur réseaux existants - dépose, dépose d'appareils en terre | p | QP | P.1.1.7.2. | - dépose d'appareils en terre | N | O |  | P1680 |  |  | 124 | 0 | 0 | N | MI
P1683 | RW99 | 13 | 18324 |  |  | Canal.,interv.rés.exist.,dépose appareils en chambre | Canalisations, interventions sur réseaux existants - dépose, dépose d'appareils en chambre | p | QP | P.1.1.7.2. | - dépose d'appareils en chambre | N | O |  | P1680 |  |  | 124 | 0 | 0 | N | MI
P1684 | RW99 | 13 | 18325 |  |  | Canal.,interv.rés.exist.,enlèvem.pavés-repères désaffectés | Canalisations, interventions sur réseaux existants - dépose, enlèvement des pavés-repères désaffectés | p | QP | P.1.1.7.2. | - enlèvement des pavés-repères désaffectés | N | O |  | P1680 |  |  | 124 | 0 | 0 | N | MI
P1685 | RW99 | 13 | 18326 |  |  | Canal.,interv.rés.exist.,démol.,combl.et recép. CV aband. | Canalisations, interventions sur réseaux existants - dépose, démolition, comblement et recépage de chambre de visite abandonnée | p | QP | P.1.1.7.2. | - démolition,comblement, recépage CV abandonné | N | O |  | P1680 |  |  | 124 | 0 | 0 | N | MI
P1686 | RW99 | 13 | 18327 |  |  | Canal.,interv.rés.exist.,démol.,bouch.cond.désaffectée /bét. | Canalisations, interventions sur réseaux existants - dépose, démolition, bouchonnage de conduite désaffectée - au béton | m3 | QP | P.1.1.7.2. | - bouchonnage de conduite désaffectée - au béton | N | O |  | P1680 |  |  | 124 | 0 | 0 | N | MI
P1687 | RW99 | 13 | 18328 |  |  | Canal.,interv.rés.exist.,démol.,bouch.cond.désaff./p.spéc. | Canalisations, interventions sur réseaux existants - dépose, démolition, bouchonnage de conduite désaffectée - pièce spéciale | p | QP | P.1.1.7.2. | - bouchonnage conduite désaffectée - pièce spéc. | N | O |  | P1680 |  |  | 124 | 0 | 0 | N | MI
P1688 | RW99 | 13 | 31218 |  |  | Canal.,interv.rés.exist., dépose de dalle de CV | Canalisations, interventions sur réseaux existants - dépose, dépose de dalle de chambre de visite | p | QP | P.1.1.7.2. | - dépose de dalle de chambre de visite | N | O |  | P1680 |  |  | 124 | 0 | 0 | N
P1689 | RW99 | 13 | 31219 |  |  | Canal.,interv.rés.exist., dépose de trapillon | Canalisations, interventions sur réseaux existants - dépose, dépose de trapillon | p | QP | P.1.1.7.2. | - dépose de trapillon | N | O |  | P1680 |  |  | 124 | 0 | 0 | N
P1690 | RW99 | 13 | 31220 |  |  | Canalisations, interventions sur réseaux existants - repose | Canalisations, interventions sur réseaux existants - repose | -- | -- | -- | - interventions sur réseaux existants - repose | N | O |  | P1600 |  |  | 124 | 0 | 0 | N
P1691 | RW99 | 13 | 31221 |  |  | Canal.,interv.rés.exist.,repose de bouche/poteau | Canalisations, interventions sur réseaux existants - repose, repose de bouche/poteau | p | QP | P.1.1.7.3. | - repose de bouche/poteau | N | O |  | P1690 |  |  | 124 | 0 | 0 | N
P1692 | RW99 | 13 | 31222 |  |  | Canal.,interv.rés.exist.,repose d'appareils en terre | Canalisations, interventions sur réseaux existants - repose, repose d'appareils en terre | p | QP | P.1.1.7.3. | - repose d'appareils en terre | N | O |  | P1690 |  |  | 124 | 0 | 0 | N
P1693 | RW99 | 13 | 31223 |  |  | Canal.,interv.rés.exist.,repose d'appareils en chambre | Canalisations, interventions sur réseaux existants - repose, repose d'appareils en chambre | p | QP | P.1.1.7.3. | - repose d'appareils en chambre | N | O |  | P1690 |  |  | 124 | 0 | 0 | N
P1694 | RW99 | 13 | 31224 |  |  | Canal.,interv.rés.exist.,repose de dalle de CV | Canalisations, interventions sur réseaux existants - repose, repose de dalle de chambre de visite | p | QP | P.1.1.7.3. | - repose de dalle de chambre de visite | N | O |  | P1690 |  |  | 124 | 0 | 0 | N
P1695 | RW99 | 13 | 31225 |  |  | Canal.,interv.rés.exist.,repose de trapillon | Canalisations, interventions sur réseaux existants - repose, repose de trapillon | p | QP | P.1.1.7.3. | - repose trapillon | N | O |  | P1690 |  |  | 124 | 0 | 0 | N
P2000 | RW99 | 13 | 6679 |  |  | Raccord | Raccord | -- |  |  | Raccord | N |  |  | P |  |  | 123 | 0 | 0 | N
P2100 | RW99 | 13 | 6680 |  |  | Raccord, bride-emboîtement | Raccord, bride-emboîtement | -- | -- | -- | - bride-emboîtement | N | O |  | P2000 |  |  | 122 | 0 | 0 | N
P2110 | RW99 | 13 | 6681 |  |  | Raccord, bride-emboîtement / conduite métallique DN < 600 mm | Raccord, bride-emboîtement pour conduite métallique DN < 600 mm | -- | -- | -- | - pour conduite métallique DN < 600 mm | N | O |  | P2100 |  |  | 122 | 0 | 0 | N
P2111 | RW99 | 13 | 6682 | 400 |  | Raccord, bride-emboîtement pour cond.métall., DN <= 80 mm | Raccord, bride-emboîtement pour conduite métallique, diamètre : DN <= 80 mm | p | QP | P.1.1.2. & C.58. | - diamètre : DN <= 80 mm | N | O |  | P2110 |  |  | 122 | 0 | 0 | N | MA
P2112 | RW99 | 13 | 6683 |  |  | Raccord, bride-emboîtement pour cond.métall., DN = 100 mm | Raccord, bride-emboîtement pour conduite métallique, diamètre : DN = 100 mm | p | QP | P.1.1.2. & C.58. | - diamètre : DN = 100 mm | N | O |  | P2110 |  |  | 122 | 0 | 0 | N | MI
P2113 | RW99 | 13 | 6684 |  |  | Raccord, bride-emboîtement pour cond.métall., DN = 150 mm | Raccord, bride-emboîtement pour conduite métallique, diamètre : DN = 150 mm | p | QP | P.1.1.2. & C.58. | - diamètre : DN = 150 mm | N | O |  | P2110 |  |  | 122 | 0 | 0 | N | MI
P2114 | RW99 | 13 | 6685 |  |  | Raccord, bride-emboîtement pour cond.métall., DN = 200 mm | Raccord, bride-emboîtement pour conduite métallique, diamètre : DN = 200 mm | p | QP | P.1.1.2. & C.58. | - diamètre : DN = 200 mm | N | O |  | P2110 |  |  | 122 | 0 | 0 | N | MI
P2115 | RW99 | 13 | 6686 |  |  | Raccord, bride-emboîtement pour cond.métall., DN = 250 mm | Raccord, bride-emboîtement pour conduite métallique, diamètre : DN = 250 mm | p | QP | P.1.1.2. & C.58. | - diamètre : DN = 250 mm | N | O |  | P2110 |  |  | 122 | 0 | 0 | N | MI
P2116 | RW99 | 13 | 6687 |  |  | Raccord, bride-emboîtement pour cond.métall., DN = 300 mm | Raccord, bride-emboîtement pour conduite métallique, diamètre : DN = 300 mm | p | QP | P.1.1.2. & C.58. | - diamètre : DN = 300 mm | N | O |  | P2110 |  |  | 122 | 0 | 0 | N | MI
P2117 | RW99 | 13 | 18338 |  |  | Raccord, bride-emboîtement pour cond.métall., DN = 350 mm | Raccord, bride-emboîtement pour conduite métallique, diamètre : DN = 350 mm | p | QP | P.1.1.2. & C.58. | - diamètre : DN = 350 mm | N | O |  | P2110 |  |  | 122 | 0 | 0 | N | MI
P2118 | RW99 | 13 | 18339 |  |  | Raccord, bride-emboîtement pour cond.métall., DN = 400 mm | Raccord, bride-emboîtement pour conduite métallique, diamètre : DN = 400 mm | p | QP | P.1.1.2. & C.58. | - diamètre : DN = 400 mm | N | O |  | P2110 |  |  | 122 | 0 | 0 | N | MI
P2119 | RW99 | 13 | 18340 |  |  | Raccord, bride-emboîtement pour cond.métall., DN = 500 mm | Raccord, bride-emboîtement pour conduite métallique, diamètre : DN = 500 mm | p | QP | P.1.1.2. & C.58. | - diamètre : DN = 500 mm | N | O |  | P2110 |  |  | 122 | 0 | 0 | N | MI
P2120 | RW99 | 13 | 6688 | 301 |  | Raccord, bride-emboîtement pour cond.métall., DN >= 600 mm | Raccord, bride-emboîtement pour conduite métallique, diamètre : DN >= 600 mm | -- | -- | -- | - pour conduite métallique DN >= 600 mm | N | O |  | P2100 |  |  | 122 | 0 | 0 | N
P2121 | RW99 | 13 | 6689 |  |  | Raccord, bride-emboîtement pour cond.métall., DN = 600 mm | Raccord, bride-emboîtement pour conduite métallique, diamètre : DN = 600 mm | p | QP | P.1.1.2. & C.58. | - diamètre : DN = 600 mm | N | O |  | P2120 |  |  | 122 | 0 | 0 | N | MI
P2122 | RW99 | 13 | 6690 |  |  | Raccord, bride-emboîtement pour cond.métall., DN = 700 mm | Raccord, bride-emboîtement pour conduite métallique, diamètre : DN = 700 mm | p | QP | P.1.1.2. & C.58. | - diamètre : DN = 700 mm | N | O |  | P2120 |  |  | 122 | 0 | 0 | N | MI
P2123 | RW99 | 13 | 6691 |  |  | Raccord, bride-emboîtement pour cond.métall., DN = 800 mm | Raccord, bride-emboîtement pour conduite métallique, diamètre : DN = 800 mm | p | QP | P.1.1.2. & C.58. | - diamètre : DN = 800 mm | N | O |  | P2120 |  |  | 122 | 0 | 0 | N | MI
P2124 | RW99 | 13 | 6692 |  |  | Raccord, bride-emboîtement pour cond.métall., DN = 900 mm | Raccord, bride-emboîtement pour conduite métallique, diamètre : DN = 900 mm | p | QP | P.1.1.2. & C.58. | - diamètre : DN = 900 mm | N | O |  | P2120 |  |  | 122 | 0 | 0 | N | MI
P2125 | RW99 | 13 | 6693 |  |  | Bride-emboitement pour conduite métallique, DN = 800 mm | Bride-emboitement pour conduite métallique, diamètre : DN = 800 mm | p | QP | P.1. & C.58. | - diamètre : DN = 800 mm | N |  |  | P2120 |  |  | 123 | 0 | 0 | O | SUP_RW99
P2126 | RW99 | 13 | 6694 |  |  | Bride-emboitement pour conduite métallique, DN = 900 mm | Bride-emboitement pour conduite métallique, diamètre : DN = 900 mm | p | QP | P.1. & C.58. | - diamètre : DN = 900 mm | N |  |  | P2120 |  |  | 123 | 0 | 0 | O | SUP_RW99
P2127 | RW99 | 13 | 6695 |  |  | Bride-emboitement pour conduite métallique, DN = 1000 mm | Bride-emboitement pour conduite métallique, diamètre : DN = 1000 mm | p | QP | P.1. & C.58. | - diamètre : DN = 1000 mm | N |  |  | P2120 |  |  | 123 | 0 | 0 | O | SUP_RW99
P2130 | RW99 | 13 | 6696 | 301 |  | Raccord, bride-emboîtement pour conduite en PVC | Raccord, bride-emboîtement pour conduite en PVC | -- | -- | -- | - pour conduite en PVC | N | O |  | P2100 |  |  | 120 | 0 | 0 | N
P2131 | RW99 | 13 | 6697 |  |  | Raccord, bride-emboîtement pour conduite en PVC, DN = 90 mm | Raccord, bride-emboîtement pour conduite en PVC, diamètre : DN = 90 mm | p | QP | P.1.1.2. & C.58. | - diamètre : DN = 90 mm | N | O |  | P2130 |  |  | 120 | 0 | 0 | N | MI
P2132 | RW99 | 13 | 6698 |  |  | Raccord, bride-emboîtement pour conduite en PVC, DN = 110 mm | Raccord, bride-emboîtement pour conduite en PVC, diamètre : DN = 110 mm | p | QP | P.1.1.2. & C.58. | - diamètre : DN = 110 mm | N | O |  | P2130 |  |  | 120 | 0 | 0 | N | MI
P2133 | RW99 | 13 | 6699 |  |  | Raccord, bride-emboîtement pour conduite en PVC, DN = 160 mm | Raccord, bride-emboîtement pour conduite en PVC, diamètre : DN = 160 mm | p | QP | P.1.1.2. & C.58. | - diamètre : DN = 160 mm | N | O |  | P2130 |  |  | 120 | 0 | 0 | N | MI
P2134 | RW99 | 13 | 6700 |  |  | Raccord, bride-emboîtement pour conduite en PVC, DN = 225 mm | Raccord, bride-emboîtement pour conduite en PVC, diamètre : DN = 225 mm | p | QP | P.1.1.2. & C.58. | - diamètre : DN = 225 mm | N | O |  | P2130 |  |  | 120 | 0 | 0 | N | MI
P2135 | RW99 | 13 | 6701 |  |  | Bride-emboitement pour conduite en PVC, DE = 225 mm | Bride-emboitement pour conduite en PVC, diamètre : DE = 225 mm | p | QP | P.1. & C.58. | - diamètre : DE = 225 mm | N |  |  | P2130 |  |  | 120 | 0 | 0 | O | SUP_RW99
P2140 | RW99 | 13 | 6702 | 301 |  | Raccord, bride-emboîtement pour conduite en PE | Raccord, bride-emboîtement pour conduite en PE | -- | -- | -- | - pour conduite en PE | N | O |  | P2100 |  |  | 121 | 0 | 0 | N
P2141 | RW99 | 13 | 6703 |  |  | Raccord, bride-emboîtement pour conduite en PE, DN = 90 mm | Raccord, bride-emboîtement pour conduite en PE, diamètre : DN = 90 mm | m | QP | P.1.1.2. & C.58. | - diamètre : DE = 90 mm | N | O |  | P2140 |  |  | 121 | 0 | 0 | N | MI
P2142 | RW99 | 13 | 6704 |  |  | Raccord, bride-emboîtement pour conduite en PE, DN = 110 mm | Raccord, bride-emboîtement pour conduite en PE, diamètre : DN = 110 mm | m | QP | P.1.1.2. & C.58. | - diamètre : DE = 110 mm | N | O |  | P2140 |  |  | 121 | 0 | 0 | N | MI
P2143 | RW99 | 13 | 6705 |  |  | Raccord, bride-emboîtement pour conduite en PE, DN = 125 mm | Raccord, bride-emboîtement pour conduite en PE, diamètre : DN = 125 mm | m | QP | P.1.1.2. & C.58. | - diamètre : DE = 125 mm | N | O |  | P2140 |  |  | 121 | 0 | 0 | N | MI
P2144 | RW99 | 13 | 6706 |  |  | Raccord, bride-emboîtement pour conduite en PE, DN = 160 mm | Raccord, bride-emboîtement pour conduite en PE, diamètre : DN = 160 mm | m | QP | P.1.1.2. & C.58. | - diamètre : DE = 160 mm | N | O |  | P2140 |  |  | 121 | 0 | 0 | N | MI
P2145 | RW99 | 13 | 6707 |  |  | Raccord, bride-emboîtement pour conduite en PE, DN = 225 mm | Raccord, bride-emboîtement pour conduite en PE, diamètre : DN = 225 mm | m | QP | P.1.1.2. & C.58. | - diamètre : DE = 225 mm | N | O |  | P2140 |  |  | 121 | 0 | 0 | N | MI
P2146 | RW99 | 13 | 6708 |  |  | Bride-uni pour conduite métallique, DN = 300 mm | Bride-uni pour conduite métallique, diamètre : DN = 300 mm | p | QP | P.1. & C.58. | - diamètre : DN = 300 mm | N |  |  | P2140 |  |  | 123 | 0 | 0 | O | SUP_RW99
P2150 | RW99 | 13 | 6709 |  |  | Bride-uni pour conduite métallique, DN > 300 mm | Bride-uni pour conduite métallique, diamètre : DN > 300 mm | -- |  | P.1. & C.58. | - bride-uni pour conduite métallique, DN > 300 mm | N |  |  | P2100 |  |  | 123 | 0 | 0 | O | SUP_RW99
P2151 | RW99 | 13 | 6710 |  |  | Bride-uni pour conduite métallique, DN = 400 mm | Bride-uni pour conduite métallique, diamètre : DN = 400 mm | p | QP | P.1. & C.58. | - diamètre : DN = 400 mm | N |  |  | P2150 |  |  | 123 | 0 | 0 | O | SUP_RW99
P2152 | RW99 | 13 | 6711 |  |  | Bride-uni pour conduite métallique, DN = 500 mm | Bride-uni pour conduite métallique, diamètre : DN = 500 mm | p | QP | P.1. & C.58. | - diamètre : DN = 500 mm | N |  |  | P2150 |  |  | 123 | 0 | 0 | O | SUP_RW99
P2153 | RW99 | 13 | 6712 |  |  | Bride-uni pour conduite métallique, DN = 600 mm | Bride-uni pour conduite métallique, diamètre : DN = 600 mm | p | QP | P.1. & C.58. | - diamètre : DN = 600 mm | N |  |  | P2150 |  |  | 123 | 0 | 0 | O | SUP_RW99
P2154 | RW99 | 13 | 6713 |  |  | Bride-uni pour conduite métallique, DN = 700 mm | Bride-uni pour conduite métallique, diamètre : DN = 700 mm | p | QP | P.1. & C.58. | - diamètre : DN = 700 mm | N |  |  | P2150 |  |  | 123 | 0 | 0 | O | SUP_RW99
P2155 | RW99 | 13 | 6714 |  |  | Bride-uni pour conduite métallique, DN = 800 mm | Bride-uni pour conduite métallique, diamètre : DN = 800 mm | p | QP | P.1. & C.58. | - diamètre : DN = 800 mm | N |  |  | P2150 |  |  | 123 | 0 | 0 | O | SUP_RW99
P2156 | RW99 | 13 | 6715 |  |  | Bride-uni pour conduite métallique, DN = 900 mm | Bride-uni pour conduite métallique, diamètre : DN = 900 mm | p | QP | P.1. & C.58. | - diamètre : DN = 900 mm | N |  |  | P2150 |  |  | 123 | 0 | 0 | O | SUP_RW99
P2157 | RW99 | 13 | 6716 |  |  | Bride-uni pour conduite métallique, DN = 1000 mm | Bride-uni pour conduite métallique, diamètre : DN = 1000 mm | p | QP | P.1. & C.58. | - diamètre : DN = 1000 mm | N |  |  | P2150 |  |  | 123 | 0 | 0 | O | SUP_RW99
P2160 | RW99 | 13 | 6717 |  |  | Bride-uni pour conduite en PVC | Bride-uni pour conduite en PVC | -- |  |  | - bride-uni pour conduite en PVC | N |  |  | P2100 |  |  | 120 | 0 | 0 | O | SUP_RW99
P2161 | RW99 | 13 | 6718 |  |  | Bride-uni pour conduite en PVC, DE = 75 mm | Bride-uni pour conduite en PVC, diamètre : DE = 75 mm | p | QP | P.1. & C.58. | - diamètre : DE = 75 mm | N |  |  | P2160 |  |  | 120 | 0 | 0 | O | SUP_RW99
P2162 | RW99 | 13 | 6719 |  |  | Bride-uni pour conduite en PVC, DE = 90 mm | Bride-uni pour conduite en PVC, diamètre : DE = 90 mm | p | QP | P.1. & C.58. | - diamètre : DE = 90 mm | N |  |  | P2160 |  |  | 120 | 0 | 0 | O | SUP_RW99
P2163 | RW99 | 13 | 6720 |  |  | Bride-uni pour conduite en PVC, DE = 110 mm | Bride-uni pour conduite en PVC, diamètre : DE = 110 mm | p | QP | P.1. & C.58. | - diamètre : DE = 110 mm | N |  |  | P2160 |  |  | 120 | 0 | 0 | O | SUP_RW99
P2164 | RW99 | 13 | 6721 |  |  | Bride-uni pour conduite en PVC, DE = 160 mm | Bride-uni pour conduite en PVC, diamètre : DE = 160 mm | p | QP | P.1. & C.58. | - diamètre : DE = 160 mm | N |  |  | P2160 |  |  | 120 | 0 | 0 | O | SUP_RW99
P2165 | RW99 | 13 | 6722 |  |  | Bride-uni pour conduite en PVC, DE = 225 mm | Bride-uni pour conduite en PVC, diamètre : DE = 225 mm | p | QP | P.1. & C.58. | - diamètre : DE = 225 mm | N |  |  | P2160 |  |  | 120 | 0 | 0 | O | SUP_RW99
P2200 | RW99 | 13 | 6723 | 301 |  | Raccord, bride-uni | Raccord, bride-uni | -- | -- | -- | - bride-uni | N | O |  | P2000 |  |  | 122 | 0 | 0 | N
P2210 | RW99 | 13 | 6724 | 301 |  | Raccord, bride-uni pour conduite métallique DN < 600 mm | Raccord, bride-uni pour conduite métallique DN < 600 mm | -- | -- | -- | - pour conduite métallique DN < 600 mm | N | O |  | P2200 |  |  | 122 | 0 | 0 | N
P2211 | RW99 | 13 | 6725 | 400 |  | Raccord, bride-uni pour conduite métallique, DN <= 80 mm | Raccord, bride-uni pour conduite métallique, diamètre : DN <= 80 mm | p | QP | P.1.1.2. & C.58. | - diamètre : DN <= 80 mm | N | O |  | P2210 |  |  | 122 | 0 | 0 | N | MA
P2212 | RW99 | 13 | 6726 |  |  | Raccord, bride-uni pour conduite métallique, DN = 100 mm | Raccord, bride-uni pour conduite métallique, diamètre : DN = 100 mm | p | QP | P.1.1.2. & C.58. | - diamètre : DN = 100 mm | N | O |  | P2210 |  |  | 122 | 0 | 0 | N | MI
P2213 | RW99 | 13 | 6727 |  |  | Raccord, bride-uni pour conduite métallique, DN = 150 mm | Raccord, bride-uni pour conduite métallique, diamètre : DN = 150 mm | p | QP | P.1.1.2. & C.58. | - diamètre : DN = 150 mm | N | O |  | P2210 |  |  | 122 | 0 | 0 | N | MI
P2214 | RW99 | 13 | 6728 |  |  | Raccord, bride-uni pour conduite métallique, DN = 200 mm | Raccord, bride-uni pour conduite métallique, diamètre : DN = 200 mm | p | QP | P.1.1.2. & C.58. | - diamètre : DN = 200 mm | N | O |  | P2210 |  |  | 122 | 0 | 0 | N | MI
P2215 | RW99 | 13 | 6729 |  |  | Raccord, bride-uni pour conduite métallique, DN = 250 mm | Raccord, bride-uni pour conduite métallique, diamètre : DN = 250 mm | p | QP | P.1.1.2. & C.58. | - diamètre : DN = 250 mm | N | O |  | P2210 |  |  | 122 | 0 | 0 | N | MI
P2216 | RW99 | 13 | 6730 |  |  | Raccord, bride-uni pour conduite métallique, DN = 300 mm | Raccord, bride-uni pour conduite métallique, diamètre : DN = 300 mm | p | QP | P.1.1.2. & C.58. | - diamètre : DN = 300 mm | N | O |  | P2210 |  |  | 122 | 0 | 0 | N | MI
P2217 | RW99 | 13 | 6731 |  |  | Raccord, bride-uni pour conduite métallique, DN = 350 mm | Raccord, bride-uni pour conduite métallique, diamètre : DN = 350 mm | p | QP | P.1.1.2. & C.58. | - diamètre : DN = 350 mm | N | O |  | P2210 |  |  | 122 | 0 | 0 | N | MI
P2218 | RW99 | 13 | 18366 |  |  | Raccord, bride-uni pour conduite métallique, DN = 400 mm | Raccord, bride-uni pour conduite métallique, diamètre : DN = 400 mm | p | QP | P.1.1.2. & C.58. | - diamètre : DN = 400 mm | N | O |  | P2210 |  |  | 122 | 0 | 0 | N | MI
P2219 | RW99 | 13 | 18367 |  |  | Raccord, bride-uni pour conduite métallique, DN = 500 mm | Raccord, bride-uni pour conduite métallique, diamètre : DN = 500 mm | p | QP | P.1.1.2. & C.58. | - diamètre : DN = 500 mm | N | O |  | P2210 |  |  | 122 | 0 | 0 | N | MI
P2220 | RW99 | 13 | 6732 | 301 |  | Raccord, bride-uni pour conduite métallique, DN >= 600 mm | Raccord, bride-uni pour conduite métallique, diamètre : DN >= 600 mm | -- | -- | -- | - pour conduite métallique DN >= 600 mm | N | O |  | P2200 |  |  | 122 | 0 | 0 | N
P2221 | RW99 | 13 | 6733 |  |  | Raccord, bride-uni pour conduite métallique, DN = 600 mm | Raccord, bride-uni pour conduite métallique, diamètre : DN = 600 mm | p | QP | P.1.1.2. & C.58. | - diamètre : DN = 600 mm | N | O |  | P2220 |  |  | 122 | 0 | 0 | N | MI
P2222 | RW99 | 13 | 6734 |  |  | Raccord, bride-uni pour conduite métallique, DN = 700 mm | Raccord, bride-uni pour conduite métallique, diamètre : DN = 700 mm | p | QP | P.1.1.2. & C.58. | - diamètre : DN = 700 mm | N | O |  | P2220 |  |  | 122 | 0 | 0 | N | MI
P2223 | RW99 | 13 | 6735 |  |  | Raccord, bride-uni pour conduite métallique, DN = 800 mm | Raccord, bride-uni pour conduite métallique, diamètre : DN = 800 mm | p | QP | P.1.1.2. & C.58. | - diamètre : DN = 800 mm | N | O |  | P2220 |  |  | 122 | 0 | 0 | N | MI
P2224 | RW99 | 13 | 6736 |  |  | Raccord, bride-uni pour conduite métallique, DN = 900 mm | Raccord, bride-uni pour conduite métallique, diamètre : DN = 900 mm | p | QP | P.1.1.2. & C.58. | - diamètre : DN = 900 mm | N | O |  | P2220 |  |  | 122 | 0 | 0 | N | MI
P2225 | RW99 | 13 | 6737 |  |  | Coude, 1/4", BB, DN = 800 mm | Coude, 1/4", BB, diamètre : DN = 800 mm | p | QP | P.1. & C.58. | - diamètre : DN = 800 mm | N |  |  | P2220 |  |  | 124 | 0 | 0 | O | SUP_RW99
P2226 | RW99 | 13 | 6738 |  |  | Coude, 1/4", BB, DN = 900 mm | Coude, 1/4", BB, diamètre : DN = 900 mm | p | QP | P.1. & C.58. | - diamètre : DN = 900 mm | N |  |  | P2220 |  |  | 124 | 0 | 0 | O | SUP_RW99
P2227 | RW99 | 13 | 6739 |  |  | Coude, 1/4", BB, DN = 1000 mm | Coude, 1/4", BB, diamètre : DN = 1000 mm | p | QP | P.1. & C.58. | - diamètre : DN = 1000 mm | N |  |  | P2220 |  |  | 124 | 0 | 0 | O | SUP_RW99
P2230 | RW99 | 13 | 6740 | 301 |  | Raccord, bride-uni pour conduite en PVC | Raccord, bride-uni pour conduite en PVC | -- | -- | -- | - pour conduite en PVC | N | O |  | P2200 |  |  | 120 | 0 | 0 | N
P2231 | RW99 | 13 | 6741 |  |  | Raccord, bride-uni pour conduite en PVC, DN = 90 mm | Raccord, bride-uni pour conduite en PVC, diamètre : DN = 90 mm | p | QP | P.1.1.2. & C.58. | - diamètre : DN = 90 mm | N | O |  | P2230 |  |  | 120 | 0 | 0 | N | MI
P2232 | RW99 | 13 | 6742 |  |  | Raccord, bride-uni pour conduite en PVC, DN = 110 mm | Raccord, bride-uni pour conduite en PVC, diamètre : DN = 110 mm | p | QP | P.1.1.2. & C.58. | - diamètre : DN = 110 mm | N | O |  | P2230 |  |  | 120 | 0 | 0 | N | MI
P2233 | RW99 | 13 | 6743 |  |  | Raccord, bride-uni pour conduite en PVC, DN = 160 mm | Raccord, bride-uni pour conduite en PVC, diamètre : DN = 160 mm | p | QP | P.1.1.2. & C.58. | - diamètre : DN = 160 mm | N | O |  | P2230 |  |  | 120 | 0 | 0 | N | MI
P2234 | RW99 | 13 | 6744 |  |  | Raccord, bride-uni pour conduite en PVC, DN = 225 mm | Raccord, bride-uni pour conduite en PVC, diamètre : DN = 225 mm | p | QP | P.1.1.2. & C.58. | - diamètre : DN = 225 mm | N | O |  | P2230 |  |  | 120 | 0 | 0 | N | MI
P2235 | RW99 | 13 | 6745 |  |  | Coude, 1/8", BB, DN = 200 mm | Coude, 1/8", BB, diamètre : DN = 200 mm | p | QP | P.1. & C.58. | - diamètre : DN = 200 mm | N |  |  | P2230 |  |  | 124 | 0 | 0 | O | SUP_RW99
P2236 | RW99 | 13 | 6746 |  |  | Coude, 1/8", BB, DN = 250 mm | Coude, 1/8", BB, diamètre : DN = 250 mm | p | QP | P.1. & C.58. | - diamètre : DN = 250 mm | N |  |  | P2230 |  |  | 124 | 0 | 0 | O | SUP_RW99
P2237 | RW99 | 13 | 6747 |  |  | Coude, 1/8", BB, DN = 300 mm | Coude, 1/8", BB, diamètre : DN = 300 mm | p | QP | P.1. & C.58. | - diamètre : DN = 300 mm | N |  |  | P2230 |  |  | 124 | 0 | 0 | O | SUP_RW99
P2240 | RW99 | 13 | 6748 | 301 |  | Raccord, bride-uni pour conduite en PE | Raccord, bride-uni pour conduite en PE | -- | -- | -- | - pour conduite en PE | N | O |  | P2200 |  |  | 121 | 0 | 0 | N
P2241 | RW99 | 13 | 6749 |  |  | Raccord, bride-uni pour conduite en PE, DN = 90 mm | Raccord, bride-uni pour conduite en PE, diamètre : DN = 90 mm | m | QP | P.1.1.2. & C.58. | - diamètre : DE = 90 mm | N | O |  | P2240 |  |  | 121 | 0 | 0 | N | MI
P2242 | RW99 | 13 | 6750 |  |  | Raccord, bride-uni pour conduite en PE, DN = 110 mm | Raccord, bride-uni pour conduite en PE, diamètre : DN = 110 mm | m | QP | P.1.1.2. & C.58. | - diamètre : DE = 110 mm | N | O |  | P2240 |  |  | 121 | 0 | 0 | N | MI
P2243 | RW99 | 13 | 6751 |  |  | Raccord, bride-uni pour conduite en PE, DN = 125 mm | Raccord, bride-uni pour conduite en PE, diamètre : DN = 125 mm | m | QP | P.1.1.2. & C.58. | - diamètre : DE = 125 mm | N | O |  | P2240 |  |  | 121 | 0 | 0 | N | MI
P2244 | RW99 | 13 | 6752 |  |  | Raccord, bride-uni pour conduite en PE, DN = 160 mm | Raccord, bride-uni pour conduite en PE, diamètre : DN = 160 mm | m | QP | P.1.1.2. & C.58. | - diamètre : DE = 160 mm | N | O |  | P2240 |  |  | 121 | 0 | 0 | N | MI
P2245 | RW99 | 13 | 6753 |  |  | Raccord, bride-uni pour conduite en PE, DN = 225 mm | Raccord, bride-uni pour conduite en PE, diamètre : DN = 225 mm | m | QP | P.1.1.2. & C.58. | - diamètre : DE = 225 mm | N | O |  | P2240 |  |  | 121 | 0 | 0 | N | MI
P2246 | RW99 | 13 | 6754 |  |  | Coude, 1/8", BB, DN = 900 mm | Coude, 1/8", BB, diamètre : DN = 900 mm | p | QP | P.1. & C.58. | - diamètre : DN = 900 mm | N |  |  | P2240 |  |  | 124 | 0 | 0 | O | SUP_RW99
P2247 | RW99 | 13 | 6755 |  |  | Coude, 1/8", BB, DN = 1000 mm | Coude, 1/8", BB, diamètre : DN = 1000 mm | p | QP | P.1. & C.58. | - diamètre : DN = 1000 mm | N |  |  | P2240 |  |  | 124 | 0 | 0 | O | SUP_RW99
P2250 | RW99 | 13 | 6756 |  |  | Coude, 1/16", BB, DN <= 300 mm | Coude, 1/16", BB, diamètre : DN <= 300 mm | -- |  |  | - 1/16", BB, diamètre : DN <= 300 mm | N |  |  | P2200 |  |  | 124 | 0 | 0 | O | SUP_RW99
P2251 | RW99 | 13 | 6757 |  |  | Coude, 1/16", BB, DN = 60 mm | Coude, 1/16", BB, diamètre : DN = 60 mm | p | QP | P.1. & C.58. | - diamètre : DN = 60 mm | N |  |  | P2250 |  |  | 124 | 0 | 0 | O | SUP_RW99
P2252 | RW99 | 13 | 6758 |  |  | Coude, 1/16", BB, DN = 80 mm | Coude, 1/16", BB, diamètre : DN = 80 mm | p | QP | P.1. & C.58. | - diamètre : DN = 80 mm | N |  |  | P2250 |  |  | 124 | 0 | 0 | O | SUP_RW99
P2253 | RW99 | 13 | 6759 |  |  | Coude, 1/16", BB, DN = 100 mm | Coude, 1/16", BB, diamètre : DN = 100 mm | p | QP | P.1. & C.58. | - diamètre : DN = 100 mm | N |  |  | P2250 |  |  | 124 | 0 | 0 | O | SUP_RW99
P2254 | RW99 | 13 | 6760 |  |  | Coude, 1/16", BB, DN = 150 mm | Coude, 1/16", BB, diamètre : DN = 150 mm | p | QP | P.1. & C.58. | - diamètre : DN = 150 mm | N |  |  | P2250 |  |  | 124 | 0 | 0 | O | SUP_RW99
P2255 | RW99 | 13 | 6761 |  |  | Coude, 1/16", BB, DN = 200 mm | Coude, 1/16", BB, diamètre : DN = 200 mm | p | QP | P.1. & C.58. | - diamètre : DN = 200 mm | N |  |  | P2250 |  |  | 124 | 0 | 0 | O | SUP_RW99
P2256 | RW99 | 13 | 6762 |  |  | Coude, 1/16", BB, DN = 250 mm | Coude, 1/16", BB, diamètre : DN = 250 mm | p | QP | P.1. & C.58. | - diamètre : DN = 250 mm | N |  |  | P2250 |  |  | 124 | 0 | 0 | O | SUP_RW99
P2257 | RW99 | 13 | 6763 |  |  | Coude, 1/16", BB, DN = 300 mm | Coude, 1/16", BB, diamètre : DN = 300 mm | p | QP | P.1. & C.58. | - diamètre : DN = 300 mm | N |  |  | P2250 |  |  | 124 | 0 | 0 | O | SUP_RW99
P2260 | RW99 | 13 | 6764 |  |  | Coude, 1/16", BB, DN > 300 mm | Coude, 1/16", BB, diamètre : DN > 300 mm | -- |  |  | - 1/16", BB, diamètre : DN > 300 mm | N |  |  | P2200 |  |  | 124 | 0 | 0 | O | SUP_RW99
P2261 | RW99 | 13 | 6765 |  |  | Coude, 1/16", BB, DN = 400 mm | Coude, 1/16", BB, diamètre : DN = 400 mm | p | QP | P.1. & C.58. | - diamètre : DN = 400 mm | N |  |  | P2260 |  |  | 124 | 0 | 0 | O | SUP_RW99
P2262 | RW99 | 13 | 6766 |  |  | Coude, 1/16", BB, DN = 500 mm | Coude, 1/16", BB, diamètre : DN = 500 mm | p | QP | P.1. & C.58. | - diamètre : DN = 500 mm | N |  |  | P2260 |  |  | 124 | 0 | 0 | O | SUP_RW99
P2263 | RW99 | 13 | 6767 |  |  | Coude, 1/16", BB, DN = 600 mm | Coude, 1/16", BB, diamètre : DN = 600 mm | p | QP | P.1. & C.58. | - diamètre : DN = 600 mm | N |  |  | P2260 |  |  | 124 | 0 | 0 | O | SUP_RW99
P2264 | RW99 | 13 | 6768 |  |  | Coude, 1/16", BB, DN = 700 mm | Coude, 1/16", BB, diamètre : DN = 700 mm | p | QP | P.1. & C.58. | - diamètre : DN = 700 mm | N |  |  | P2260 |  |  | 124 | 0 | 0 | O | SUP_RW99
P2265 | RW99 | 13 | 6769 |  |  | Coude, 1/16", BB, DN = 800 mm | Coude, 1/16", BB, diamètre : DN = 800 mm | p | QP | P.1. & C.58. | - diamètre : DN = 800 mm | N |  |  | P2260 |  |  | 124 | 0 | 0 | O | SUP_RW99
P2266 | RW99 | 13 | 6770 |  |  | Coude, 1/16", BB, DN = 900 mm | Coude, 1/16", BB, diamètre : DN = 900 mm | p | QP | P.1. & C.58. | - diamètre : DN = 900 mm | N |  |  | P2260 |  |  | 124 | 0 | 0 | O | SUP_RW99
P2267 | RW99 | 13 | 6771 |  |  | Coude, 1/16", BB, DN = 1000 mm | Coude, 1/16", BB, diamètre : DN = 1000 mm | p | QP | P.1. & C.58. | - diamètre : DN = 1000 mm | N |  |  | P2260 |  |  | 124 | 0 | 0 | O | SUP_RW99
P2270 | RW99 | 13 | 6772 |  |  | Coude, 1/32", BB, DN <= 300 mm | Coude, 1/32", BB, diamètre : DN <= 300 mm | -- |  |  | - 1/32", BB, diamètre : DN <= 300 mm | N |  |  | P2200 |  |  | 124 | 0 | 0 | O | SUP_RW99
P2271 | RW99 | 13 | 6773 |  |  | Coude, 1/32", BB, DN = 60 mm | Coude, 1/32", BB, diamètre : DN = 60 mm | p | QP | P.1. & C.58. | - diamètre : DN = 60 mm | N |  |  | P2270 |  |  | 124 | 0 | 0 | O | SUP_RW99
P2272 | RW99 | 13 | 6774 |  |  | Coude, 1/32", BB, DN = 80 mm | Coude, 1/32", BB, diamètre : DN = 80 mm | p | QP | P.1. & C.58. | - diamètre : DN = 80 mm | N |  |  | P2270 |  |  | 124 | 0 | 0 | O | SUP_RW99
P2273 | RW99 | 13 | 6775 |  |  | Coude, 1/32", BB, DN = 100 mm | Coude, 1/32", BB, diamètre : DN = 100 mm | p | QP | P.1. & C.58. | - diamètre : DN = 100 mm | N |  |  | P2270 |  |  | 124 | 0 | 0 | O | SUP_RW99
P2274 | RW99 | 13 | 6776 |  |  | Coude, 1/32", BB, DN = 150 mm | Coude, 1/32", BB, diamètre : DN = 150 mm | p | QP | P.1. & C.58. | - diamètre : DN = 150 mm | N |  |  | P2270 |  |  | 124 | 0 | 0 | O | SUP_RW99
P2275 | RW99 | 13 | 6777 |  |  | Coude, 1/32", BB, DN = 200 mm | Coude, 1/32", BB, diamètre : DN = 200 mm | p | QP | P.1. & C.58. | - diamètre : DN = 200 mm | N |  |  | P2270 |  |  | 124 | 0 | 0 | O | SUP_RW99
P2276 | RW99 | 13 | 6778 |  |  | Coude, 1/32", BB, DN = 250 mm | Coude, 1/32", BB, diamètre : DN = 250 mm | p | QP | P.1. & C.58. | - diamètre : DN = 250 mm | N |  |  | P2270 |  |  | 124 | 0 | 0 | O | SUP_RW99
P2277 | RW99 | 13 | 6779 |  |  | Coude, 1/32", BB, DN = 300 mm | Coude, 1/32", BB, diamètre : DN = 300 mm | p | QP | P.1. & C.58. | - diamètre : DN = 300 mm | N |  |  | P2270 |  |  | 124 | 0 | 0 | O | SUP_RW99
P2280 | RW99 | 13 | 6780 |  |  | Coude, 1/32", BB, DN > 300 mm | Coude, 1/32", BB, diamètre : DN > 300 mm | -- |  |  | - 1/32", BB, diamètre : DN > 300 mm | N |  |  | P2200 |  |  | 124 | 0 | 0 | O | SUP_RW99
P2281 | RW99 | 13 | 6781 |  |  | Coude, 1/32", BB, DN = 400 mm | Coude, 1/32", BB, diamètre : DN = 400 mm | p | QP | P.1. & C.58. | - diamètre : DN = 400 mm | N |  |  | P2280 |  |  | 124 | 0 | 0 | O | SUP_RW99
P2282 | RW99 | 13 | 6782 |  |  | Coude, 1/32", BB, DN = 500 mm | Coude, 1/32", BB, diamètre : DN = 500 mm | p | QP | P.1. & C.58. | - diamètre : DN = 500 mm | N |  |  | P2280 |  |  | 124 | 0 | 0 | O | SUP_RW99
P2283 | RW99 | 13 | 6783 |  |  | Coude, 1/32", BB, DN = 600 mm | Coude, 1/32", BB, diamètre : DN = 600 mm | p | QP | P.1. & C.58. | - diamètre : DN = 600 mm | N |  |  | P2280 |  |  | 124 | 0 | 0 | O | SUP_RW99
P2284 | RW99 | 13 | 6784 |  |  | Coude, 1/32", BB, DN = 700 mm | Coude, 1/32", BB, diamètre : DN = 700 mm | p | QP | P.1. & C.58. | - diamètre : DN = 700 mm | N |  |  | P2280 |  |  | 124 | 0 | 0 | O | SUP_RW99
P2285 | RW99 | 13 | 6785 |  |  | Coude, 1/32", BB, DN = 800 mm | Coude, 1/32", BB, diamètre : DN = 800 mm | p | QP | P.1. & C.58. | - diamètre : DN = 800 mm | N |  |  | P2280 |  |  | 124 | 0 | 0 | O | SUP_RW99
P2286 | RW99 | 13 | 6786 |  |  | Coude, 1/32", BB, DN = 900 mm | Coude, 1/32", BB, diamètre : DN = 900 mm | p | QP | P.1. & C.58. | - diamètre : DN = 900 mm | N |  |  | P2280 |  |  | 124 | 0 | 0 | O | SUP_RW99
P2287 | RW99 | 13 | 6787 |  |  | Coude, 1/32", BB, DN = 1000 mm | Coude, 1/32", BB, diamètre : DN = 1000 mm | p | QP | P.1. & C.58. | - diamètre : DN = 1000 mm | N |  |  | P2280 |  |  | 124 | 0 | 0 | O | SUP_RW99
P2300 | RW99 | 13 | 6788 | 301 |  | Raccord, manchon EE | Raccord, manchon EE | -- | -- | -- | - manchon EE | N | O |  | P2000 |  |  | 122 | 0 | 0 | N
P2310 | RW99 | 13 | 6789 | 301 |  | Raccord, manchon EE pour conduite métallique D < 600 mm | Raccord, manchon EE pour conduite métallique D < 600 mm | -- | -- | -- | - pour conduite métallique D < 600 mm | N | O |  | P2300 |  |  | 122 | 0 | 0 | N
P2311 | RW99 | 13 | 6790 | 400 |  | Raccord, manchon EE pour conduite métallique, DN <= 80 mm | Raccord, manchon EE pour conduite métallique, diamètre : DN <= 80 mm | p | QP | P.1.1.2. & C.58. | - diamètre : DN <= 80 mm | N | O |  | P2310 |  |  | 122 | 0 | 0 | N | MA
P2312 | RW99 | 13 | 6791 |  |  | Raccord, manchon EE pour conduite métallique, DN = 100 mm | Raccord, manchon EE pour conduite métallique, diamètre : DN = 100 mm | p | QP | P.1.1.2. & C.58. | - diamètre : DN = 100 mm | N | O |  | P2310 |  |  | 122 | 0 | 0 | N | MI
P2313 | RW99 | 13 | 6792 |  |  | Raccord, manchon EE pour conduite métallique, DN = 150 mm | Raccord, manchon EE pour conduite métallique, diamètre : DN = 150 mm | p | QP | P.1.1.2. & C.58. | - diamètre : DN = 150 mm | N | O |  | P2310 |  |  | 122 | 0 | 0 | N | MI
P2314 | RW99 | 13 | 6793 |  |  | Raccord, manchon EE pour conduite métallique, DN = 200 mm | Raccord, manchon EE pour conduite métallique, diamètre : DN = 200 mm | p | QP | P.1.1.2. & C.58. | - diamètre : DN = 200 mm | N | O |  | P2310 |  |  | 122 | 0 | 0 | N | MI
P2315 | RW99 | 13 | 6794 |  |  | Raccord, manchon EE pour conduite métallique, DN = 250 mm | Raccord, manchon EE pour conduite métallique, diamètre : DN = 250 mm | p | QP | P.1.1.2. & C.58. | - diamètre : DN = 250 mm | N | O |  | P2310 |  |  | 122 | 0 | 0 | N | MI
P2316 | RW99 | 13 | 6795 |  |  | Raccord, manchon EE pour conduite métallique, DN = 300 mm | Raccord, manchon EE pour conduite métallique, diamètre : DN = 300 mm | p | QP | P.1.1.2. & C.58. | - diamètre : DN = 300 mm | N | O |  | P2310 |  |  | 122 | 0 | 0 | N | MI
P2317 | RW99 | 13 | 6796 |  |  | Raccord, manchon EE pour conduite métallique, DN = 350 mm | Raccord, manchon EE pour conduite métallique, diamètre : DN = 350 mm | p | QP | P.1.1.2. & C.58. | - diamètre : DN = 350 mm | N | O |  | P2310 |  |  | 122 | 0 | 0 | N | MI
P2318 | RW99 | 13 | 18393 |  |  | Raccord, manchon EE pour conduite métallique, DN = 400 mm | Raccord, manchon EE pour conduite métallique, diamètre : DN = 400 mm | p | QP | P.1.1.2. & C.58. | - diamètre : DN = 400 mm | N | O |  | P2310 |  |  | 122 | 0 | 0 | N | MI
P2319 | RW99 | 13 | 18394 |  |  | Raccord, manchon EE pour conduite métallique, DN = 500 mm | Raccord, manchon EE pour conduite métallique, diamètre : DN = 500 mm | p | QP | P.1.1.2. & C.58. | - diamètre : DN = 500 mm | N | O |  | P2310 |  |  | 122 | 0 | 0 | N | MI
P2320 | RW99 | 13 | 6797 | 301 |  | Raccord, manchon EE pour conduite métallique, D >= 600 mm | Raccord, manchon EE pour conduite métallique, diamètre : D >= 600 mm | -- | -- | -- | - pour conduite métallique D >= 600 mm | N | O |  | P2300 |  |  | 122 | 0 | 0 | N
P2321 | RW99 | 13 | 6798 |  |  | Raccord, manchon EE pour conduite métallique, DN = 600 mm | Raccord, manchon EE pour conduite métallique, diamètre : DN = 600 mm | p | QP | P.1.1.2. & C.58. | - diamètre : DN = 600 mm | N | O |  | P2320 |  |  | 122 | 0 | 0 | N | MI
P2322 | RW99 | 13 | 6799 |  |  | Raccord, manchon EE pour conduite métallique, DN = 700 mm | Raccord, manchon EE pour conduite métallique, diamètre : DN = 700 mm | p | QP | P.1.1.2. & C.58. | - diamètre : DN = 700 mm | N | O |  | P2320 |  |  | 122 | 0 | 0 | N | MI
P2323 | RW99 | 13 | 6800 |  |  | Raccord, manchon EE pour conduite métallique, DN = 800 mm | Raccord, manchon EE pour conduite métallique, diamètre : DN = 800 mm | p | QP | P.1.1.2. & C.58. | - diamètre : DN = 800 mm | N | O |  | P2320 |  |  | 122 | 0 | 0 | N | MI
P2324 | RW99 | 13 | 6801 |  |  | Raccord, manchon EE pour conduite métallique, DN = 900 mm | Raccord, manchon EE pour conduite métallique, diamètre : DN = 900 mm | p | QP | P.1.1.2. & C.58. | - diamètre : DN = 900 mm | N | O |  | P2320 |  |  | 122 | 0 | 0 | N | MI
P2325 | RW99 | 13 | 6802 |  |  | Coude à patin, 1/4, BB, DN = 800 mm | Coude à patin, 1/4, BB, diamètre : DN = 800 mm | p | QP | P.1. & C.58. | - diamètre : DN = 800 mm | N |  |  | P2320 |  |  | 124 | 0 | 0 | O | SUP_RW99
P2326 | RW99 | 13 | 6803 |  |  | Coude à patin, 1/4, BB, DN = 900 mm | Coude à patin, 1/4, BB, diamètre : DN = 900 mm | p | QP | P.1. & C.58. | - diamètre : DN = 900 mm | N |  |  | P2320 |  |  | 124 | 0 | 0 | O | SUP_RW99
P2327 | RW99 | 13 | 6804 |  |  | Coude à patin, 1/4, BB, DN = 1000 mm | Coude à patin, 1/4, BB, diamètre : DN = 1000 mm | p | QP | P.1. & C.58. | - diamètre : DN = 1000 mm | N |  |  | P2320 |  |  | 124 | 0 | 0 | O | SUP_RW99
P2330 | RW99 | 13 | 31226 |  |  | Raccord, manchon EE, pour conduite en PE | Raccord, manchon EE, pour conduite en PE | -- | -- | -- | - pour conduite en PE | N | O |  | P2300 |  |  | 121 | 0 | 0 | N
P2331 | RW99 | 13 | 31227 |  |  | Raccord, manchon EE pour conduite en PE, DN = 90 mm | Raccord, manchon EE pour conduite en PE, diamètre : DN = 90 mm | p | QP | P.1.1.2. & C.58. | - diamètre : DE = 90 mm | N | O |  | P2330 |  |  | 121 | 0 | 0 | N
P2332 | RW99 | 13 | 31228 |  |  | Raccord, manchon EE pour conduite en PE, DN = 110 mm | Raccord, manchon EE pour conduite en PE, diamètre : DN = 110 mm | p | QP | P.1.1.2. & C.58. | - diamètre : DE = 110 mm | N | O |  | P2330 |  |  | 121 | 0 | 0 | N
P2333 | RW99 | 13 | 31229 |  |  | Raccord, manchon EE pour conduite en PE, DN = 125 mm | Raccord, manchon EE pour conduite en PE, diamètre : DN = 125 mm | p | QP | P.1.1.2. & C.58. | - diamètre : DE = 125 mm | N | O |  | P2330 |  |  | 121 | 0 | 0 | N
P2334 | RW99 | 13 | 31230 |  |  | Raccord, manchon EE pour conduite en PE, DN = 160 mm | Raccord, manchon EE pour conduite en PE, diamètre : DN = 160 mm | p | QP | P.1.1.2. & C.58. | - diamètre : DE = 160 mm | N | O |  | P2330 |  |  | 121 | 0 | 0 | N
P2335 | RW99 | 13 | 31231 |  |  | Raccord, manchon EE pour conduite en PE, DN = 225 mm | Raccord, manchon EE pour conduite en PE, diamètre : DN = 225 mm | p | QP | P.1.1.2. & C.58. | - diamètre : DE = 225 mm | N | O |  | P2330 |  |  | 121 | 0 | 0 | N
P2336 | RW99 | 13 | 31232 |  |  | Raccord, manchon EE pour conduite en PE, DN = 315 mm | Raccord, manchon EE pour conduite en PE, diamètre : DN = 315 mm | p | QP | P.1.1.2. & C.58. | - diamètre : DE = 315 mm | N | O |  | P2330 |  |  | 121 | 0 | 0 | N
P2337 | RW99 | 13 | 31233 |  |  | Raccord, manchon EE pour conduite en PE, DN = 400 mm | Raccord, manchon EE pour conduite en PE, diamètre : DN = 400 mm | p | QP | P.1.1.2. & C.58. | - diamètre : DE = 400 mm | N | O |  | P2330 |  |  | 121 | 0 | 0 | N
P2400 | RW99 | 13 | 6805 | 301 |  | Raccord, coude pour conduite métallique > 1/16. | Raccord, coude pour conduite métallique > 1/16. | -- | -- | -- | - coude pour conduite métallique > 1/16. | N | O |  | P2000 |  |  | 122 | 0 | 0 | N
P2410 | RW99 | 13 | 6806 | 301 |  | Raccord, coude pour conduite métallique, 1/4, BB,DN < 600 mm | Raccord, coude pour conduite métallique, 1/4, BB DN < 600 mm | -- | -- | -- | - 1/4, BB DN < 600 mm | N | O |  | P2400 |  |  | 122 | 0 | 0 | N
P2411 | RW99 | 13 | 6807 | 400 |  | Raccord, coude pour conduite métallique, 1/4, BB,DN <= 80 mm | Raccord, coude pour conduite métallique, 1/4, BB, diamètre : DN <= 80 mm | p | QP | P.1.1.2. & C.58. | - diamètre : DN <= 80 mm | N | O |  | P2410 |  |  | 122 | 0 | 0 | N | MA
P2412 | RW99 | 13 | 6808 |  |  | Raccord, coude pour cond.métallique, 1/4, BB,DN = 100 mm | Raccord, coude pour conduite métallique, 1/4, BB, diamètre : DN = 100 mm | p | QP | P.1.1.2. & C.58. | - diamètre : DN = 100 mm | N | O |  | P2410 |  |  | 122 | 0 | 0 | N | MI
P2413 | RW99 | 13 | 6809 |  |  | Raccord, coude pour cond.métallique, 1/4, BB, DN = 150 mm | Raccord, coude pour conduite métallique, 1/4, BB, diamètre : DN = 150 mm | p | QP | P.1.1.2. & C.58. | - diamètre : DN = 150 mm | N | O |  | P2410 |  |  | 122 | 0 | 0 | N | MI
P2414 | RW99 | 13 | 6810 |  |  | Raccord, coude pour cond.métallique, 1/4, BB, DN = 200 mm | Raccord, coude pour conduite métallique, 1/4, BB, diamètre : DN = 200 mm | p | QP | P.1.1.2. & C.58. | - diamètre : DN = 200 mm | N | O |  | P2410 |  |  | 122 | 0 | 0 | N | MI
P2415 | RW99 | 13 | 6811 |  |  | Raccord, coude pour cond.métallique, 1/4, BB, DN = 250 mm | Raccord, coude pour conduite métallique, 1/4, BB, diamètre : DN = 250 mm | p | QP | P.1.1.2. & C.58. | - diamètre : DN = 250 mm | N | O |  | P2410 |  |  | 122 | 0 | 0 | N | MI
P2416 | RW99 | 13 | 6812 |  |  | Raccord, coude pour cond.métallique, 1/4, BB, DN = 300 mm | Raccord, coude pour conduite métallique, 1/4, BB, diamètre : DN = 300 mm | p | QP | P.1.1.2. & C.58. | - diamètre : DN = 300 mm | N | O |  | P2410 |  |  | 122 | 0 | 0 | N | MI
P2417 | RW99 | 13 | 6813 |  |  | Raccord, coude pour cond.métallique, 1/4, BB, DN = 350 mm | Raccord, coude pour conduite métallique, 1/4, BB, diamètre : DN = 350 mm | p | QP | P.1.1.2. & C.58. | - diamètre : DN = 350 mm | N | O |  | P2410 |  |  | 122 | 0 | 0 | N | MI
P2418 | RW99 | 13 | 18409 |  |  | Raccord, coude pour cond.métallique, 1/4, BB, DN = 400 mm | Raccord, coude pour conduite métallique, 1/4, BB, diamètre : DN = 400 mm | p | QP | P.1.1.2. & C.58. | - diamètre : DN = 400 mm | N | O |  | P2410 |  |  | 122 | 0 | 0 | N | MI
P2419 | RW99 | 13 | 18410 |  |  | Raccord, coude pour cond.métallique, 1/4, BB, DN = 500 mm | Raccord, coude pour conduite métallique, 1/4, BB, diamètre : DN = 500 mm | p | QP | P.1.1.2. & C.58. | - diamètre : DN = 500 mm | N | O |  | P2410 |  |  | 122 | 0 | 0 | N | MI
P2420 | RW99 | 13 | 6814 | 301 |  | Raccord, coude pour cond.métallique, 1/4, BB, DN >= 600 mm | Raccord, coude pour conduite métallique, 1/4, BB, diamètre : DN >= 600 mm | -- | -- | -- | - 1/4, BB DN >= 600 mm | N | O |  | P2400 |  |  | 122 | 0 | 0 | N
P2421 | RW99 | 13 | 6815 |  |  | Raccord, coude pour cond.métallique, 1/4, BB, DN = 600 mm | Raccord, coude pour conduite métallique, 1/4, BB, diamètre : DN = 600 mm | p | QP | P.1.1.2. & C.58. | - diamètre : DN = 600 mm | N | O |  | P2420 |  |  | 122 | 0 | 0 | N | MI
P2422 | RW99 | 13 | 6816 |  |  | Raccord, coude pour cond.métallique, 1/4, BB, DN = 700 mm | Raccord, coude pour conduite métallique, 1/4, BB, diamètre : DN = 700 mm | p | QP | P.1.1.2. & C.58. | - diamètre : DN = 700 mm | N | O |  | P2420 |  |  | 122 | 0 | 0 | N | MI
P2423 | RW99 | 13 | 6817 |  |  | Raccord, coude pour cond.métallique, 1/4, BB, DN = 800 mm | Raccord, coude pour conduite métallique, 1/4, BB, diamètre : DN = 800 mm | p | QP | P.1.1.2. & C.58. | - diamètre : DN = 800 mm | N | O |  | P2420 |  |  | 122 | 0 | 0 | N | MI
P2424 | RW99 | 13 | 6818 |  |  | Raccord, coude pour cond.métallique, 1/4, BB, DN = 900 mm | Raccord, coude pour conduite métallique, 1/4, BB, diamètre : DN = 900 mm | p | QP | P.1.1.2. & C.58. | - diamètre : DN = 900 mm | N | O |  | P2420 |  |  | 122 | 0 | 0 | N | MI
P2425 | RW99 | 13 | 6819 |  |  | Té, BBB, DN = 800 mm | Té, BBB, diamètre : DN = 800 mm | p | QP | P.1. & C.58. | - diamètre : DN = 800 mm | N |  |  | P2420 |  |  | 124 | 0 | 0 | O | SUP_RW99
P2426 | RW99 | 13 | 6820 |  |  | Té, BBB, DN = 900 mm | Té, BBB, diamètre : DN = 900 mm | p | QP | P.1. & C.58. | - diamètre : DN = 900 mm | N |  |  | P2420 |  |  | 124 | 0 | 0 | O | SUP_RW99
P2427 | RW99 | 13 | 6821 |  |  | Té, BBB, DN = 1000 mm | Té, BBB, diamètre : DN = 1000 mm | p | QP | P.1. & C.58. | - diamètre : DN = 1000 mm | N |  |  | P2420 |  |  | 124 | 0 | 0 | O | SUP_RW99
P2430 | RW99 | 13 | 6822 | 301 |  | Raccord, coude pour conduite métallique, 1/4, EE DN < 600 mm | Raccord, coude pour conduite métallique, 1/4, EE DN < 600 mm | -- | -- | -- | - 1/4, EE DN < 600 mm | N | O |  | P2400 |  |  | 122 | 0 | 0 | N
P2431 | RW99 | 13 | 6823 | 400 |  | Raccord, coude pour cond.métallique, 1/4, EE, DN <= 80 mm | Raccord, coude pour conduite métallique, 1/4, EE, diamètre : DN <= 80 mm | p | QP | P.1.1.2. & C.58. | - diamètre : DN <= 80 mm | N | O |  | P2430 |  |  | 122 | 0 | 0 | N | MA
P2432 | RW99 | 13 | 6824 |  |  | Raccord, coude pour cond.métallique, 1/4, EE, DN = 100 mm | Raccord, coude pour conduite métallique, 1/4, EE, diamètre : DN = 100 mm | p | QP | P.1.1.2. & C.58. | - diamètre : DN = 100 mm | N | O |  | P2430 |  |  | 122 | 0 | 0 | N | MI
P2433 | RW99 | 13 | 6825 |  |  | Raccord, coude pour cond.métallique, 1/4, EE, DN = 150 mm | Raccord, coude pour conduite métallique, 1/4, EE, diamètre : DN = 150 mm | p | QP | P.1.1.2. & C.58. | - diamètre : DN = 150 mm | N | O |  | P2430 |  |  | 122 | 0 | 0 | N | MI
P2434 | RW99 | 13 | 6826 |  |  | Raccord, coude pour cond.métallique, 1/4, EE, DN = 200 mm | Raccord, coude pour conduite métallique, 1/4, EE, diamètre : DN = 200 mm | p | QP | P.1.1.2. & C.58. | - diamètre : DN = 200 mm | N | O |  | P2430 |  |  | 122 | 0 | 0 | N | MI
P2435 | RW99 | 13 | 6827 |  |  | Raccord, coude pour cond.métallique, 1/4, EE, DN = 250 mm | Raccord, coude pour conduite métallique, 1/4, EE, diamètre : DN = 250 mm | p | QP | P.1.1.2. & C.58. | - diamètre : DN = 250 mm | N | O |  | P2430 |  |  | 122 | 0 | 0 | N | MI
P2436 | RW99 | 13 | 6828 |  |  | Raccord, coude pour cond.métallique, 1/4, EE, DN = 300 mm | Raccord, coude pour conduite métallique, 1/4, EE, diamètre : DN = 300 mm | p | QP | P.1.1.2. & C.58. | - diamètre : DN = 300 mm | N | O |  | P2430 |  |  | 122 | 0 | 0 | N | MI
P2437 | RW99 | 13 | 6829 |  |  | Raccord, coude pour cond.métallique, 1/4, EE, DN = 350 mm | Raccord, coude pour conduite métallique, 1/4, EE, diamètre : DN = 350 mm | p | QP | P.1.1.2. & C.58. | - diamètre : DN = 350 mm | N | O |  | P2430 |  |  | 122 | 0 | 0 | N | MI
P2438 | RW99 | 13 | 18424 |  |  | Raccord, coude pour cond.métallique, 1/4, EE, DN = 400 mm | Raccord, coude pour conduite métallique, 1/4, EE, diamètre : DN = 400 mm | p | QP | P.1.1.2. & C.58. | - diamètre : DN = 400 mm | N | O |  | P2430 |  |  | 122 | 0 | 0 | N | MI
P2439 | RW99 | 13 | 18425 |  |  | Raccord, coude pour cond.métallique, 1/4, EE, DN = 500 mm | Raccord, coude pour conduite métallique, 1/4, EE, diamètre : DN = 500 mm | p | QP | P.1.1.2. & C.58. | - diamètre : DN = 500 mm | N | O |  | P2430 |  |  | 122 | 0 | 0 | N | MI
P2440 | RW99 | 13 | 6830 | 301 |  | Raccord, coude pour cond.métallique, 1/4, EE, DN >= 600 mm | Raccord, coude pour conduite métallique, 1/4, EE, diamètre : DN >= 600 mm | -- | -- | -- | - 1/4, EE DN >= 600 mm | N | O |  | P2400 |  |  | 122 | 0 | 0 | N
P2441 | RW99 | 13 | 6831 |  |  | Raccord, coude pour cond.métallique, 1/4, EE, DN = 600 mm | Raccord, coude pour conduite métallique, 1/4, EE, diamètre : DN = 600 mm | p | QP | P.1.1.2. & C.58. | - diamètre : DN = 600 mm | N | O |  | P2440 |  |  | 122 | 0 | 0 | N | MI
P2442 | RW99 | 13 | 6832 |  |  | Raccord, coude pour cond.métallique, 1/4, EE, DN = 700 mm | Raccord, coude pour conduite métallique, 1/4, EE, diamètre : DN = 700 mm | p | QP | P.1.1.2. & C.58. | - diamètre : DN = 700 mm | N | O |  | P2440 |  |  | 122 | 0 | 0 | N | MI
P2443 | RW99 | 13 | 6833 |  |  | Raccord, coude pour cond.métallique, 1/4, EE, DN = 800 mm | Raccord, coude pour conduite métallique, 1/4, EE, diamètre : DN = 800 mm | p | QP | P.1.1.2. & C.58. | - diamètre : DN = 800 mm | N | O |  | P2440 |  |  | 122 | 0 | 0 | N | MI
P2444 | RW99 | 13 | 6834 |  |  | Raccord, coude pour cond.métallique, 1/4, EE, DN = 900 mm | Raccord, coude pour conduite métallique, 1/4, EE, diamètre : DN = 900 mm | p | QP | P.1.1.2. & C.58. | - diamètre : DN = 900 mm | N | O |  | P2440 |  |  | 122 | 0 | 0 | N | MI
P2445 | RW99 | 13 | 6835 |  |  | Té, EEB, DN = 800 mm | Té, EEB, diamètre : DN = 800 mm | p | QP | P.1. & C.58. | - diamètre : DN = 800 mm | N |  |  | P2440 |  |  | 124 | 0 | 0 | O | SUP_RW99
P2446 | RW99 | 13 | 6836 |  |  | Té, EEB, DN = 900 mm | Té, EEB, diamètre : DN = 900 mm | p | QP | P.1. & C.58. | - diamètre : DN = 900 mm | N |  |  | P2440 |  |  | 124 | 0 | 0 | O | SUP_RW99
P2447 | RW99 | 13 | 6837 |  |  | Té, EEB, DN = 1000 mm | Té, EEB, diamètre : DN = 1000 mm | p | QP | P.1. & C.58. | - diamètre : DN = 1000 mm | N |  |  | P2440 |  |  | 124 | 0 | 0 | O | SUP_RW99
P2450 | RW99 | 13 | 6838 | 301 |  | Raccord, coude pour conduite métallique, 1/8, BB DN < 600 mm | Raccord, coude pour conduite métallique, 1/8, BB DN < 600 mm | -- | -- | -- | - 1/8, BB DN < 600 mm | N | O |  | P2400 |  |  | 122 | 0 | 0 | N
P2451 | RW99 | 13 | 6839 | 400 |  | Raccord, coude pour cond.métallique, 1/8, BB, DN <= 80 mm | Raccord, coude pour conduite métallique, 1/8, BB, diamètre : DN <= 80 mm | p | QP | P.1.1.2. & C.58. | - diamètre : DN <= 80 mm | N | O |  | P2450 |  |  | 122 | 0 | 0 | N | MA
P2452 | RW99 | 13 | 6840 |  |  | Raccord, coude pour cond.métallique, 1/8, BB, DN = 100 mm | Raccord, coude pour conduite métallique, 1/8, BB, diamètre : DN = 100 mm | p | QP | P.1.1.2. & C.58. | - diamètre : DN = 100 mm | N | O |  | P2450 |  |  | 122 | 0 | 0 | N | MI
P2453 | RW99 | 13 | 6841 |  |  | Raccord, coude pour cond.métallique, 1/8, BB, DN = 150 mm | Raccord, coude pour conduite métallique, 1/8, BB, diamètre : DN = 150 mm | p | QP | P.1.1.2. & C.58. | - diamètre : DN = 150 mm | N | O |  | P2450 |  |  | 122 | 0 | 0 | N | MI
P2454 | RW99 | 13 | 6842 |  |  | Raccord, coude pour cond.métallique, 1/8, BB, DN = 200 mm | Raccord, coude pour conduite métallique, 1/8, BB, diamètre : DN = 200 mm | p | QP | P.1.1.2. & C.58. | - diamètre : DN = 200 mm | N | O |  | P2450 |  |  | 122 | 0 | 0 | N | MI
P2455 | RW99 | 13 | 6843 |  |  | Raccord, coude pour cond.métallique, 1/8, BB, DN = 250 mm | Raccord, coude pour conduite métallique, 1/8, BB, diamètre : DN = 250 mm | p | QP | P.1.1.2. & C.58. | - diamètre : DN = 250 mm | N | O |  | P2450 |  |  | 122 | 0 | 0 | N | MI
P2456 | RW99 | 13 | 6844 |  |  | Raccord, coude pour cond.métallique, 1/8, BB, DN = 300 mm | Raccord, coude pour conduite métallique, 1/8, BB, diamètre : DN = 300 mm | p | QP | P.1.1.2. & C.58. | - diamètre : DN = 300 mm | N | O |  | P2450 |  |  | 122 | 0 | 0 | N | MI
P2457 | RW99 | 13 | 6845 |  |  | Raccord, coude pour cond.métallique, 1/8, BB, DN = 350 mm | Raccord, coude pour conduite métallique, 1/8, BB, diamètre : DN = 350 mm | p | QP | P.1.1.2. & C.58. | - diamètre : DN = 350 mm | N | O |  | P2450 |  |  | 122 | 0 | 0 | N | MI
P2458 | RW99 | 13 | 18439 |  |  | Raccord, coude pour cond.métallique, 1/8, BB, DN = 400 mm | Raccord, coude pour conduite métallique, 1/8, BB, diamètre : DN = 400 mm | p | QP | P.1.1.2. & C.58. | - diamètre : DN = 400 mm | N | O |  | P2450 |  |  | 122 | 0 | 0 | N | MI
P2459 | RW99 | 13 | 18440 |  |  | Raccord, coude pour cond.métallique, 1/8, BB, DN = 500 mm | Raccord, coude pour conduite métallique, 1/8, BB, diamètre : DN = 500 mm | p | QP | P.1.1.2. & C.58. | - diamètre : DN = 500 mm | N | O |  | P2450 |  |  | 122 | 0 | 0 | N | MI
P2460 | RW99 | 13 | 6846 | 301 |  | Raccord, coude pour cond.métallique, 1/8, BB, DN >= 600 mm | Raccord, coude pour conduite métallique, 1/8, BB, diamètre : DN >= 600 mm | -- | -- | -- | - 1/8, BB DN >= 600 mm | N | O |  | P2400 |  |  | 122 | 0 | 0 | N
P2461 | RW99 | 13 | 6847 |  |  | Raccord, coude pour cond.métallique, 1/8, BB, DN = 600 mm | Raccord, coude pour conduite métallique, 1/8, BB, diamètre : DN = 600 mm | p | QP | P.1.1.2. & C.58. | - diamètre : DN = 600 mm | N | O |  | P2460 |  |  | 122 | 0 | 0 | N | MI
P2462 | RW99 | 13 | 6848 |  |  | Raccord, coude pour cond.métallique, 1/8, BB, DN = 700 mm | Raccord, coude pour conduite métallique, 1/8, BB, diamètre : DN = 700 mm | p | QP | P.1.1.2. & C.58. | - diamètre : DN = 700 mm | N | O |  | P2460 |  |  | 122 | 0 | 0 | N | MI
P2463 | RW99 | 13 | 6849 |  |  | Raccord, coude pour cond.métallique, 1/8, BB, DN = 800 mm | Raccord, coude pour conduite métallique, 1/8, BB, diamètre : DN = 800 mm | p | QP | P.1.1.2. & C.58. | - diamètre : DN = 800 mm | N | O |  | P2460 |  |  | 122 | 0 | 0 | N | MI
P2464 | RW99 | 13 | 6850 |  |  | Raccord, coude pour cond.métallique, 1/8, BB, DN = 900 mm | Raccord, coude pour conduite métallique, 1/8, BB, diamètre : DN = 900 mm | p | QP | P.1.1.2. & C.58. | - diamètre : DN = 900 mm | N | O |  | P2460 |  |  | 122 | 0 | 0 | N | MI
P2465 | RW99 | 13 | 6851 |  |  | Té, EEE, DN = 800 mm | Té, EEE, diamètre : DN = 800 mm | p | QP | P.1. & C.58. | - diamètre : DN = 800 mm | N |  |  | P2460 |  |  | 124 | 0 | 0 | O | SUP_RW99
P2466 | RW99 | 13 | 6852 |  |  | Té, EEE, DN = 900 mm | Té, EEE, diamètre : DN = 900 mm | p | QP | P.1. & C.58. | - diamètre : DN = 900 mm | N |  |  | P2460 |  |  | 124 | 0 | 0 | O | SUP_RW99
P2467 | RW99 | 13 | 6853 |  |  | Té, EEE, DN = 1000 mm | Té, EEE, diamètre : DN = 1000 mm | p | QP | P.1. & C.58. | - diamètre : DN = 1000 mm | N |  |  | P2460 |  |  | 124 | 0 | 0 | O | SUP_RW99
P2470 | RW99 | 13 | 6854 | 301 |  | Raccord, coude pour conduite métallique, 1/8, EE DN < 600 mm | Raccord, coude pour conduite métallique, 1/8, EE DN < 600 mm | -- | -- | -- | - 1/8, EE DN < 600 mm | N | O |  | P2400 |  |  | 122 | 0 | 0 | N
P2471 | RW99 | 13 | 6855 | 400 |  | Raccord, coude pour cond.métallique, 1/8, EE, DN <= 80 mm | Raccord, coude pour conduite métallique, 1/8, EE, diamètre : DN <= 80 mm | p | QP | P.1.1.2. & C.58. | - diamètre : DN <= 80 mm | N | O |  | P2470 |  |  | 122 | 0 | 0 | N | MA
P2472 | RW99 | 13 | 6856 |  |  | Raccord, coude pour cond.métallique, 1/8, EE, DN = 100 mm | Raccord, coude pour conduite métallique, 1/8, EE, diamètre : DN = 100 mm | p | QP | P.1.1.2. & C.58. | - diamètre : DN = 100 mm | N | O |  | P2470 |  |  | 122 | 0 | 0 | N | MI
P2473 | RW99 | 13 | 6857 |  |  | Raccord, coude pour cond.métallique, 1/8, EE, DN = 150 mm | Raccord, coude pour conduite métallique, 1/8, EE, diamètre : DN = 150 mm | p | QP | P.1.1.2. & C.58. | - diamètre : DN = 150 mm | N | O |  | P2470 |  |  | 122 | 0 | 0 | N | MI
P2474 | RW99 | 13 | 6858 |  |  | Raccord, coude pour cond.métallique, 1/8, EE, DN = 200 mm | Raccord, coude pour conduite métallique, 1/8, EE, diamètre : DN = 200 mm | p | QP | P.1.1.2. & C.58. | - diamètre : DN = 200 mm | N | O |  | P2470 |  |  | 122 | 0 | 0 | N | MI
P2475 | RW99 | 13 | 6859 |  |  | Raccord, coude pour cond.métallique, 1/8, EE, DN = 250 mm | Raccord, coude pour conduite métallique, 1/8, EE, diamètre : DN = 250 mm | p | QP | P.1.1.2. & C.58. | - diamètre : DN = 250 mm | N | O |  | P2470 |  |  | 122 | 0 | 0 | N | MI
P2476 | RW99 | 13 | 6860 |  |  | Raccord, coude pour cond.métallique, 1/8, EE, DN = 300 mm | Raccord, coude pour conduite métallique, 1/8, EE, diamètre : DN = 300 mm | p | QP | P.1.1.2. & C.58. | - diamètre : DN = 300 mm | N | O |  | P2470 |  |  | 122 | 0 | 0 | N | MI
P2477 | RW99 | 13 | 6861 |  |  | Raccord, coude pour cond.métallique, 1/8, EE, DN = 350 mm | Raccord, coude pour conduite métallique, 1/8, EE, diamètre : DN = 350 mm | p | QP | P.1.1.2. & C.58. | - diamètre : DN = 350 mm | N | O |  | P2470 |  |  | 122 | 0 | 0 | N | MI
P2478 | RW99 | 13 | 18454 |  |  | Raccord, coude pour cond.métallique, 1/8, EE, DN = 400 mm | Raccord, coude pour conduite métallique, 1/8, EE, diamètre : DN = 400 mm | p | QP | P.1.1.2. & C.58. | - diamètre : DN = 400 mm | N | O |  | P2470 |  |  | 122 | 0 | 0 | N | MI
P2479 | RW99 | 13 | 18455 |  |  | Raccord, coude pour cond.métallique, 1/8, EE, DN = 500 mm | Raccord, coude pour conduite métallique, 1/8, EE, diamètre : DN = 500 mm | p | QP | P.1.1.2. & C.58. | - diamètre : DN = 500 mm | N | O |  | P2470 |  |  | 122 | 0 | 0 | N | MI
P2480 | RW99 | 13 | 18456 |  |  | Raccord, coude pour cond.métallique, 1/8, EE, DN >= 600 mm | Raccord, coude pour conduite métallique, 1/8, EE, diamètre : DN >= 600 mm | -- | -- | -- | - 1/8, EE DN >= 600 mm | N | O |  | P2400 |  |  | 122 | 0 | 0 | N
P2481 | RW99 | 13 | 18457 |  |  | Raccord, coude pour cond.métallique, 1/8, EE, DN = 600 mm | Raccord, coude pour conduite métallique, 1/8, EE, diamètre : DN = 600 mm | p | QP | P.1.1.2. & C.58. | - diamètre : DN = 600 mm | N | O |  | P2480 |  |  | 122 | 0 | 0 | N | MI
P2482 | RW99 | 13 | 18458 |  |  | Raccord, coude pour cond.métallique, 1/8, EE, DN = 700 mm | Raccord, coude pour conduite métallique, 1/8, EE, diamètre : DN = 700 mm | p | QP | P.1.1.2. & C.58. | - diamètre : DN = 700 mm | N | O |  | P2480 |  |  | 122 | 0 | 0 | N | MI
P2483 | RW99 | 13 | 18459 |  |  | Raccord, coude pour cond.métallique, 1/8, EE, DN = 800 mm | Raccord, coude pour conduite métallique, 1/8, EE, diamètre : DN = 800 mm | p | QP | P.1.1.2. & C.58. | - diamètre : DN = 800 mm | N | O |  | P2480 |  |  | 122 | 0 | 0 | N | MI
P2484 | RW99 | 13 | 18460 |  |  | Raccord, coude pour cond.métallique, 1/8, EE, DN = 900 mm | Raccord, coude pour conduite métallique, 1/8, EE, diamètre : DN = 900 mm | p | QP | P.1.1.2. & C.58. | - diamètre : DN = 900 mm | N | O |  | P2480 |  |  | 122 | 0 | 0 | N | MI
P2500 | RW99 | 13 | 6862 | 301 |  | Raccord, coude pour conduite métallique <= 1/16. | Raccord, coude pour conduite métallique <= 1/16. | -- | -- | -- | - coude pour conduite métallique <= 1/16. | N | O |  | P2000 |  |  | 122 | 0 | 0 | N
P2510 | RW99 | 13 | 6863 | 301 |  | Raccord, coude pour conduite métallique, 1/16, BB DN<600 mm | Raccord, coude pour conduite métallique, 1/16, BB DN < 600 mm | -- | -- | -- | - 1/16, BB DN < 600 mm | N | O |  | P2500 |  |  | 122 | 0 | 0 | N
P2511 | RW99 | 13 | 6864 | 400 |  | Raccord, coude pour cond.métallique, 1/16, BB, DN <= 80 mm | Raccord, coude pour conduite métallique, 1/16, BB, diamètre : DN <= 80 mm | p | QP | P.1.1.2. & C.58. | - diamètre : DN <= 80 mm | N | O |  | P2510 |  |  | 122 | 0 | 0 | N | MA
P2512 | RW99 | 13 | 6865 |  |  | Raccord, coude pour cond.métallique, 1/16, BB, DN = 100 mm | Raccord, coude pour conduite métallique, 1/16, BB, diamètre : DN = 100 mm | p | QP | P.1.1.2. & C.58. | - diamètre : DN = 100 mm | N | O |  | P2510 |  |  | 122 | 0 | 0 | N | MI
P2513 | RW99 | 13 | 6866 |  |  | Raccord, coude pour cond.métallique, 1/16, BB, DN = 150 mm | Raccord, coude pour conduite métallique, 1/16, BB, diamètre : DN = 150 mm | p | QP | P.1.1.2. & C.58. | - diamètre : DN = 150 mm | N | O |  | P2510 |  |  | 122 | 0 | 0 | N | MI
P2514 | RW99 | 13 | 6867 |  |  | Raccord, coude pour cond.métallique, 1/16, BB, DN = 200 mm | Raccord, coude pour conduite métallique, 1/16, BB, diamètre : DN = 200 mm | p | QP | P.1.1.2. & C.58. | - diamètre : DN = 200 mm | N | O |  | P2510 |  |  | 122 | 0 | 0 | N | MI
P2515 | RW99 | 13 | 6868 |  |  | Raccord, coude pour cond.métallique, 1/16, BB, DN = 250 mm | Raccord, coude pour conduite métallique, 1/16, BB, diamètre : DN = 250 mm | p | QP | P.1.1.2. & C.58. | - diamètre : DN = 250 mm | N | O |  | P2510 |  |  | 122 | 0 | 0 | N | MI
P2516 | RW99 | 13 | 6869 |  |  | Raccord, coude pour cond.métallique, 1/16, BB, DN = 300 mm | Raccord, coude pour conduite métallique, 1/16, BB, diamètre : DN = 300 mm | p | QP | P.1.1.2. & C.58. | - diamètre : DN = 300 mm | N | O |  | P2510 |  |  | 122 | 0 | 0 | N | MI
P2517 | RW99 | 13 | 18469 |  |  | Raccord, coude pour cond.métallique, 1/16, BB, DN = 350 mm | Raccord, coude pour conduite métallique, 1/16, BB, diamètre : DN = 350 mm | p | QP | P.1.1.2. & C.58. | - diamètre : DN = 350 mm | N | O |  | P2510 |  |  | 122 | 0 | 0 | N | MI
P2518 | RW99 | 13 | 18470 |  |  | Raccord, coude pour cond.métallique, 1/16, BB, DN = 400 mm | Raccord, coude pour conduite métallique, 1/16, BB, diamètre : DN = 400 mm | p | QP | P.1.1.2. & C.58. | - diamètre : DN = 400 mm | N | O |  | P2510 |  |  | 122 | 0 | 0 | N | MI
P2519 | RW99 | 13 | 18471 |  |  | Raccord, coude pour cond.métallique, 1/16, BB, DN = 500 mm | Raccord, coude pour conduite métallique, 1/16, BB, diamètre : DN = 500 mm | p | QP | P.1.1.2. & C.58. | - diamètre : DN = 500 mm | N | O |  | P2510 |  |  | 122 | 0 | 0 | N | MI
P2520 | RW99 | 13 | 6870 | 301 |  | Raccord, coude pour cond.métallique, 1/16, BB, DN >= 600 mm | Raccord, coude pour conduite métallique, 1/16, BB, diamètre : DN >= 600 mm | -- | -- | -- | - 1/16, BB DN >= 600 mm | N | O |  | P2500 |  |  | 122 | 0 | 0 | N
P2521 | RW99 | 13 | 6871 |  |  | Raccord, coude pour cond.métallique, 1/16, BB, DN = 600 mm | Raccord, coude pour conduite métallique, 1/16, BB, diamètre : DN = 600 mm | p | QP | P.1.1.2. & C.58. | - diamètre : DN = 600 mm | N | O |  | P2520 |  |  | 122 | 0 | 0 | N | MI
P2522 | RW99 | 13 | 6872 |  |  | Raccord, coude pour cond.métallique, 1/16, BB, DN = 700 mm | Raccord, coude pour conduite métallique, 1/16, BB, diamètre : DN = 700 mm | p | QP | P.1.1.2. & C.58. | - diamètre : DN = 700 mm | N | O |  | P2520 |  |  | 122 | 0 | 0 | N | MI
P2523 | RW99 | 13 | 6873 |  |  | Raccord, coude pour cond.métallique, 1/16, BB, DN = 800 mm | Raccord, coude pour conduite métallique, 1/16, BB, diamètre : DN = 800 mm | p | QP | P.1.1.2. & C.58. | - diamètre : DN = 800 mm | N | O |  | P2520 |  |  | 122 | 0 | 0 | N | MI
P2524 | RW99 | 13 | 6874 |  |  | Raccord, coude pour cond.métallique, 1/16, BB, DN = 900 mm | Raccord, coude pour conduite métallique, 1/16, BB, diamètre : DN = 900 mm | p | QP | P.1.1.2. & C.58. | - diamètre : DN = 900 mm | N | O |  | P2520 |  |  | 122 | 0 | 0 | N | MI
P2525 | RW99 | 13 | 6875 |  |  | Réduction, cône BB, DN = 800 mm | Réduction, cône BB, diamètre : DN = 800 mm | p | QP | P.1. & C.58. | - diamètre : DN = 800 mm | N |  |  | P2520 |  |  | 124 | 0 | 0 | O | SUP_RW99
P2526 | RW99 | 13 | 6876 |  |  | Réduction, cône BB, DN = 900 mm | Réduction, cône BB, diamètre : DN = 900 mm | p | QP | P.1. & C.58. | - diamètre : DN = 900 mm | N |  |  | P2520 |  |  | 124 | 0 | 0 | O | SUP_RW99
P2527 | RW99 | 13 | 6877 |  |  | Réduction, cône BB, DN = 1000 mm | Réduction, cône BB, diamètre : DN = 1000 mm | p | QP | P.1. & C.58. | - diamètre : DN = 1000 mm | N |  |  | P2520 |  |  | 124 | 0 | 0 | O | SUP_RW99
P2530 | RW99 | 13 | 6878 | 301 |  | Raccord, coude / conduite métallique, 1/16, EE DN < 600 mm | Raccord, coude pour conduite métallique, 1/16, EE DN < 600 mm | -- | -- | -- | - 1/16, EE DN < 600 mm | N | O |  | P2500 |  |  | 122 | 0 | 0 | N
P2531 | RW99 | 13 | 6879 | 400 |  | Raccord, coude pour cond.métallique, 1/16, EE, DN <= 80 mm | Raccord, coude pour conduite métallique, 1/16, EE, diamètre : DN <= 80 mm | p | QP | P.1.1.2. & C.58. | - diamètre : DN <= 80 mm | N | O |  | P2530 |  |  | 122 | 0 | 0 | N | MA
P2532 | RW99 | 13 | 6880 |  |  | Raccord, coude pour cond.métallique, 1/16, EE, DN = 100 mm | Raccord, coude pour conduite métallique, 1/16, EE, diamètre : DN = 100 mm | p | QP | P.1.1.2. & C.58. | - diamètre : DN = 100 mm | N | O |  | P2530 |  |  | 122 | 0 | 0 | N | MI
P2533 | RW99 | 13 | 6881 |  |  | Raccord, coude pour cond.métallique, 1/16, EE, DN = 150 mm | Raccord, coude pour conduite métallique, 1/16, EE, diamètre : DN = 150 mm | p | QP | P.1.1.2. & C.58. | - diamètre : DN = 150 mm | N | O |  | P2530 |  |  | 122 | 0 | 0 | N | MI
P2534 | RW99 | 13 | 6882 |  |  | Raccord, coude pour cond.métallique, 1/16, EE, DN = 200 mm | Raccord, coude pour conduite métallique, 1/16, EE, diamètre : DN = 200 mm | p | QP | P.1.1.2. & C.58. | - diamètre : DN = 200 mm | N | O |  | P2530 |  |  | 122 | 0 | 0 | N | MI
P2535 | RW99 | 13 | 6883 |  |  | Raccord, coude pour cond.métallique, 1/16, EE, DN = 250 mm | Raccord, coude pour conduite métallique, 1/16, EE, diamètre : DN = 250 mm | p | QP | P.1.1.2. & C.58. | - diamètre : DN = 250 mm | N | O |  | P2530 |  |  | 122 | 0 | 0 | N | MI
P2536 | RW99 | 13 | 6884 |  |  | Raccord, coude pour cond.métallique, 1/16, EE, DN = 300 mm | Raccord, coude pour conduite métallique, 1/16, EE, diamètre : DN = 300 mm | p | QP | P.1.1.2. & C.58. | - diamètre : DN = 300 mm | N | O |  | P2530 |  |  | 122 | 0 | 0 | N | MI
P2537 | RW99 | 13 | 6885 |  |  | Raccord, coude pour cond.métallique, 1/16, EE, DN = 350 mm | Raccord, coude pour conduite métallique, 1/16, EE, diamètre : DN = 350 mm | p | QP | P.1.1.2. & C.58. | - diamètre : DN = 350 mm | N | O |  | P2530 |  |  | 122 | 0 | 0 | N | MI
P2538 | RW99 | 13 | 18485 |  |  | Raccord, coude pour cond.métallique, 1/16, EE, DN = 400 mm | Raccord, coude pour conduite métallique, 1/16, EE, diamètre : DN = 400 mm | p | QP | P.1.1.2. & C.58. | - diamètre : DN = 400 mm | N | O |  | P2530 |  |  | 122 | 0 | 0 | N | MI
P2539 | RW99 | 13 | 18486 |  |  | Raccord, coude pour cond.métallique, 1/16, EE, DN = 500 mm | Raccord, coude pour conduite métallique, 1/16, EE, diamètre : DN = 500 mm | p | QP | P.1.1.2. & C.58. | - diamètre : DN = 500 mm | N | O |  | P2530 |  |  | 122 | 0 | 0 | N | MI
P2540 | RW99 | 13 | 6886 | 301 |  | Raccord, coude pour cond.métallique, 1/16, EE, DN >= 600 mm | Raccord, coude pour conduite métallique, 1/16, EE, diamètre : DN >= 600 mm | -- | -- | -- | - 1/16, EE DN >= 600 mm | N | O |  | P2500 |  |  | 122 | 0 | 0 | N
P2541 | RW99 | 13 | 6887 |  |  | Raccord, coude pour cond.métallique, 1/16, EE, DN = 600 mm | Raccord, coude pour conduite métallique, 1/16, EE, diamètre : DN = 600 mm | p | QP | P.1.1.2. & C.58. | - diamètre : DN = 600 mm | N | O |  | P2540 |  |  | 122 | 0 | 0 | N | MI
P2542 | RW99 | 13 | 6888 |  |  | Raccord, coude pour cond.métallique, 1/16, EE, DN = 700 mm | Raccord, coude pour conduite métallique, 1/16, EE, diamètre : DN = 700 mm | p | QP | P.1.1.2. & C.58. | - diamètre : DN = 700 mm | N | O |  | P2540 |  |  | 122 | 0 | 0 | N | MI
P2543 | RW99 | 13 | 6889 |  |  | Raccord, coude pour cond.métallique, 1/16, EE, DN = 800 mm | Raccord, coude pour conduite métallique, 1/16, EE, diamètre : DN = 800 mm | p | QP | P.1.1.2. & C.58. | - diamètre : DN = 800 mm | N | O |  | P2540 |  |  | 122 | 0 | 0 | N | MI
P2544 | RW99 | 13 | 6890 |  |  | Raccord, coude pour cond.métallique, 1/16, EE, DN = 900 mm | Raccord, coude pour conduite métallique, 1/16, EE, diamètre : DN = 900 mm | p | QP | P.1.1.2. & C.58. | - diamètre : DN = 900 mm | N | O |  | P2540 |  |  | 122 | 0 | 0 | N | MI
P2545 | RW99 | 13 | 6891 |  |  | Réduction, cône EE, DN = 800 mm | Réduction, cône EE, diamètre : DN = 800 mm | p | QP | P.1. & C.58. | - diamètre : DN = 800 mm | N |  |  | P2540 |  |  | 124 | 0 | 0 | O | SUP_RW99
P2546 | RW99 | 13 | 6892 |  |  | Réduction, cône EE, DN = 900 mm | Réduction, cône EE, diamètre : DN = 900 mm | p | QP | P.1. & C.58. | - diamètre : DN = 900 mm | N |  |  | P2540 |  |  | 124 | 0 | 0 | O | SUP_RW99
P2547 | RW99 | 13 | 6893 |  |  | Réduction, cône EE, DN = 1000 mm | Réduction, cône EE, diamètre : DN = 1000 mm | p | QP | P.1. & C.58. | - diamètre : DN = 1000 mm | N |  |  | P2540 |  |  | 124 | 0 | 0 | O | SUP_RW99
P2550 | RW99 | 13 | 6894 | 301 |  | Raccord,coude pour conduite métallique, 1/32, BB DN < 600 mm | Raccord, coude pour conduite métallique, 1/32, BB DN < 600 mm | -- | -- | -- | - 1/32, BB DN < 600 mm | N | O |  | P2500 |  |  | 122 | 0 | 0 | N
P2551 | RW99 | 13 | 6895 | 400 |  | Raccord, coude pour cond.métallique, 1/32, BB, DN <= 80 mm | Raccord, coude pour conduite métallique, 1/32, BB, diamètre : DN <= 80 mm | p | QP | P.1.1.2. & C.58. | - diamètre : DN <= 80 mm | N | O |  | P2550 |  |  | 122 | 0 | 0 | N | MA
P2552 | RW99 | 13 | 6896 |  |  | Raccord, coude pour cond.métallique, 1/32, BB, DN = 100 mm | Raccord, coude pour conduite métallique, 1/32, BB, diamètre : DN = 100 mm | p | QP | P.1.1.2. & C.58. | - diamètre : DN = 100 mm | N | O |  | P2550 |  |  | 122 | 0 | 0 | N | MI
P2553 | RW99 | 13 | 6897 |  |  | Raccord, coude pour cond.métallique, 1/32, BB, DN = 150 mm | Raccord, coude pour conduite métallique, 1/32, BB, diamètre : DN = 150 mm | p | QP | P.1.1.2. & C.58. | - diamètre : DN = 150 mm | N | O |  | P2550 |  |  | 122 | 0 | 0 | N | MI
P2554 | RW99 | 13 | 6898 |  |  | Raccord, coude pour cond.métallique, 1/32, BB, DN = 200 mm | Raccord, coude pour conduite métallique, 1/32, BB, diamètre : DN = 200 mm | p | QP | P.1.1.2. & C.58. | - diamètre : DN = 200 mm | N | O |  | P2550 |  |  | 122 | 0 | 0 | N | MI
P2555 | RW99 | 13 | 6899 |  |  | Raccord, coude pour cond.métallique, 1/32, BB, DN = 250 mm | Raccord, coude pour conduite métallique, 1/32, BB, diamètre : DN = 250 mm | p | QP | P.1.1.2. & C.58. | - diamètre : DN = 250 mm | N | O |  | P2550 |  |  | 122 | 0 | 0 | N | MI
P2556 | RW99 | 13 | 6900 |  |  | Raccord, coude pour cond.métallique, 1/32, BB, DN = 300 mm | Raccord, coude pour conduite métallique, 1/32, BB, diamètre : DN = 300 mm | p | QP | P.1.1.2. & C.58. | - diamètre : DN = 300 mm | N | O |  | P2550 |  |  | 122 | 0 | 0 | N | MI
P2557 | RW99 | 13 | 6901 |  |  | Raccord, coude pour cond.métallique, 1/32, BB, DN = 350 mm | Raccord, coude pour conduite métallique, 1/32, BB, diamètre : DN = 350 mm | p | QP | P.1.1.2. & C.58. | - diamètre : DN = 350 mm | N | O |  | P2550 |  |  | 122 | 0 | 0 | N | MI
P2558 | RW99 | 13 | 18500 |  |  | Raccord, coude pour cond.métallique, 1/32, BB, DN = 400 mm | Raccord, coude pour conduite métallique, 1/32, BB, diamètre : DN = 400 mm | p | QP | P.1.1.2. & C.58. | - diamètre : DN = 400 mm | N | O |  | P2550 |  |  | 122 | 0 | 0 | N | MI
P2559 | RW99 | 13 | 18501 |  |  | Raccord, coude pour cond.métallique, 1/32, BB, DN = 500 mm | Raccord, coude pour conduite métallique, 1/32, BB, diamètre : DN = 500 mm | p | QP | P.1.1.2. & C.58. | - diamètre : DN = 500 mm | N | O |  | P2550 |  |  | 122 | 0 | 0 | N | MI
P2560 | RW99 | 13 | 18502 |  |  | Raccord, coude pour cond.métallique, 1/32, BB, DN >= 600 mm | Raccord, coude pour conduite métallique, 1/32, BB, diamètre : DN >= 600 mm | -- | -- | -- | - 1/32, BB DN >= 600 mm | N | O |  | P2500 |  |  | 122 | 0 | 0 | N
P2561 | RW99 | 13 | 18503 |  |  | Raccord, coude pour cond.métallique, 1/32, BB, DN = 600 mm | Raccord, coude pour conduite métallique, 1/32, BB, diamètre : DN = 600 mm | p | QP | P.1.1.2. & C.58. | - diamètre : DN = 600 mm | N | O |  | P2560 |  |  | 122 | 0 | 0 | N | MI
P2562 | RW99 | 13 | 18504 |  |  | Raccord, coude pour cond.métallique, 1/32, BB, DN = 700 mm | Raccord, coude pour conduite métallique, 1/32, BB, diamètre : DN = 700 mm | p | QP | P.1.1.2. & C.58. | - diamètre : DN = 700 mm | N | O |  | P2560 |  |  | 122 | 0 | 0 | N | MI
P2563 | RW99 | 13 | 18505 |  |  | Raccord, coude pour cond.métallique, 1/32, BB, DN = 800 mm | Raccord, coude pour conduite métallique, 1/32, BB, diamètre : DN = 800 mm | p | QP | P.1.1.2. & C.58. | - diamètre : DN = 800 mm | N | O |  | P2560 |  |  | 122 | 0 | 0 | N | MI
P2564 | RW99 | 13 | 18506 |  |  | Raccord, coude pour cond.métallique, 1/32, BB, DN = 900 mm | Raccord, coude pour conduite métallique, 1/32, BB, diamètre : DN = 900 mm | p | QP | P.1.1.2. & C.58. | - diamètre : DN = 900 mm | N | O |  | P2560 |  |  | 122 | 0 | 0 | N | MI
P2570 | RW99 | 13 | 18507 |  |  | Raccord,coude pour conduite métallique, 1/32, EE DN < 600 mm | Raccord, coude pour conduite métallique, 1/32, EE DN < 600 mm | -- | -- | -- | - 1/32, EE DN < 600 mm | N | O |  | P2500 |  |  | 122 | 0 | 0 | N
P2571 | RW99 | 13 | 18508 | 400 |  | Raccord, coude pour cond.métallique, 1/32, EE, DN <= 80 mm | Raccord, coude pour conduite métallique, 1/32, EE, diamètre : DN <= 80 mm | p | QP | P.1.1.2. & C.58. | - diamètre : DN <= 80 mm | N | O |  | P2570 |  |  | 122 | 0 | 0 | N | MA
P2572 | RW99 | 13 | 18509 |  |  | Raccord, coude pour cond.métallique, 1/32, EE, DN = 100 mm | Raccord, coude pour conduite métallique, 1/32, EE, diamètre : DN = 100 mm | p | QP | P.1.1.2. & C.58. | - diamètre : DN = 100 mm | N | O |  | P2570 |  |  | 122 | 0 | 0 | N | MI
P2573 | RW99 | 13 | 18510 |  |  | Raccord, coude pour cond.métallique, 1/32, EE, DN = 150 mm | Raccord, coude pour conduite métallique, 1/32, EE, diamètre : DN = 150 mm | p | QP | P.1.1.2. & C.58. | - diamètre : DN = 150 mm | N | O |  | P2570 |  |  | 122 | 0 | 0 | N | MI
P2574 | RW99 | 13 | 18511 |  |  | Raccord, coude pour cond.métallique, 1/32, EE, DN = 200 mm | Raccord, coude pour conduite métallique, 1/32, EE, diamètre : DN = 200 mm | p | QP | P.1.1.2. & C.58. | - diamètre : DN = 200 mm | N | O |  | P2570 |  |  | 122 | 0 | 0 | N | MI
P2575 | RW99 | 13 | 18512 |  |  | Raccord, coude pour cond.métallique, 1/32, EE, DN = 250 mm | Raccord, coude pour conduite métallique, 1/32, EE, diamètre : DN = 250 mm | p | QP | P.1.1.2. & C.58. | - diamètre : DN = 250 mm | N | O |  | P2570 |  |  | 122 | 0 | 0 | N | MI
P2576 | RW99 | 13 | 18513 |  |  | Raccord, coude pour cond.métallique, 1/32, EE, DN = 300 mm | Raccord, coude pour conduite métallique, 1/32, EE, diamètre : DN = 300 mm | p | QP | P.1.1.2. & C.58. | - diamètre : DN = 300 mm | N | O |  | P2570 |  |  | 122 | 0 | 0 | N | MI
P2577 | RW99 | 13 | 18514 |  |  | Raccord, coude pour cond.métallique, 1/32, EE, DN = 350 mm | Raccord, coude pour conduite métallique, 1/32, EE, diamètre : DN = 350 mm | p | QP | P.1.1.2. & C.58. | - diamètre : DN = 350 mm | N | O |  | P2570 |  |  | 122 | 0 | 0 | N | MI
P2578 | RW99 | 13 | 18515 |  |  | Raccord, coude pour cond.métallique, 1/32, EE, DN = 400 mm | Raccord, coude pour conduite métallique, 1/32, EE, diamètre : DN = 400 mm | p | QP | P.1.1.2. & C.58. | - diamètre : DN = 400 mm | N | O |  | P2570 |  |  | 122 | 0 | 0 | N | MI
P2579 | RW99 | 13 | 18516 |  |  | Raccord, coude pour cond.métallique, 1/32, EE, DN = 500 mm | Raccord, coude pour conduite métallique, 1/32, EE, diamètre : DN = 500 mm | p | QP | P.1.1.2. & C.58. | - diamètre : DN = 500 mm | N | O |  | P2570 |  |  | 122 | 0 | 0 | N | MI
P2580 | RW99 | 13 | 18517 |  |  | Raccord, coude pour cond.métallique, 1/32, EE, DN >= 600 mm | Raccord, coude pour conduite métallique, 1/32, EE, diamètre : DN >= 600 mm | -- | -- | -- | - 1/32, EE DN >= 600 mm | N | O |  | P2500 |  |  | 122 | 0 | 0 | N
P2581 | RW99 | 13 | 18518 |  |  | Raccord, coude pour cond.métallique, 1/32, EE, DN = 600 mm | Raccord, coude pour conduite métallique, 1/32, EE, diamètre : DN = 600 mm | p | QP | P.1.1.2. & C.58. | - diamètre : DN = 600 mm | N | O |  | P2580 |  |  | 122 | 0 | 0 | N | MI
P2582 | RW99 | 13 | 18519 |  |  | Raccord, coude pour cond.métallique, 1/32, EE, DN = 700 mm | Raccord, coude pour conduite métallique, 1/32, EE, diamètre : DN = 700 mm | p | QP | P.1.1.2. & C.58. | - diamètre : DN = 700 mm | N | O |  | P2580 |  |  | 122 | 0 | 0 | N | MI
P2583 | RW99 | 13 | 18520 |  |  | Raccord, coude pour cond.métallique, 1/32, EE, DN = 800 mm | Raccord, coude pour conduite métallique, 1/32, EE, diamètre : DN = 800 mm | p | QP | P.1.1.2. & C.58. | - diamètre : DN = 800 mm | N | O |  | P2580 |  |  | 122 | 0 | 0 | N | MI
P2584 | RW99 | 13 | 18521 |  |  | Raccord, coude pour cond.métallique, 1/32, EE, DN = 900 mm | Raccord, coude pour conduite métallique, 1/32, EE, diamètre : DN = 900 mm | p | QP | P.1.1.2. & C.58. | - diamètre : DN = 900 mm | N | O |  | P2580 |  |  | 122 | 0 | 0 | N | MI
P2600 | RW99 | 13 | 6902 | 301 |  | Raccord, coude pour conduite PVC ou polyéthylène | Raccord, coude pour conduite en PVC ou en polyéthylène | -- | -- | -- | - coude pour conduite en PVC ou en polyéthylène | N | O |  | P2000 |  |  | 120 | 0 | 0 | N
P2610 | RW99 | 13 | 6903 | 301 |  | Raccord, coude pour conduite PVC ou polyéthylène, 1/4, EE | Raccord, coude pour conduite en PVC ou en polyéthylène, 1/4, EE | -- | -- | -- | - 1/4, EE | N | O |  | P2600 |  |  | 120 | 0 | 0 | N
P2611 | RW99 | 13 | 6904 |  |  | Raccord, coude pour cond.PVC, polyéthyl.,1/4,EE,DE = 90 mm | Raccord, coude pour conduite en PVC ou en polyéthylène, 1/4, EE, diamètre : DE = 90 mm | p | QP | P.1.1.2. & C.58. | - diamètre : DE = 90 mm | N | O |  | P2610 |  |  | 120 | 0 | 0 | N | MI
P2612 | RW99 | 13 | 6905 |  |  | Raccord, coude pour cond.PVC, polyéthyl.,1/4,EE,DE = 110 mm | Raccord, coude pour conduite en PVC ou en polyéthylène, 1/4, EE, diamètre : DE = 110 mm | p | QP | P.1.1.2. & C.58. | - diamètre : DE = 110 mm | N | O |  | P2610 |  |  | 120 | 0 | 0 | N | MI
P2613 | RW99 | 13 | 6906 |  |  | Raccord, coude pour cond.PVC, polyéthyl.,1/4,EE,DE = 125 mm | Raccord, coude pour conduite en PVC ou en polyéthylène, 1/4, EE, diamètre : DE = 125 mm | p | QP | P.1.1.2. & C.58. | - diamètre : DE = 125 mm | N | O |  | P2610 |  |  | 120 | 0 | 0 | N | MI
P2614 | RW99 | 13 | 6907 |  |  | Raccord, coude pour cond.PVC, polyéthyl.,1/4,EE,DE = 160 mm | Raccord, coude pour conduite en PVC ou en polyéthylène, 1/4, EE, diamètre : DE = 160 mm | p | QP | P.1.1.2. & C.58. | - diamètre : DE = 160 mm | N | O |  | P2610 |  |  | 120 | 0 | 0 | N | MI
P2615 | RW99 | 13 | 6908 |  |  | Raccord, coude pour cond.PVC, polyéthyl.,1/4,EE,DE = 225 mm | Raccord, coude pour conduite en PVC ou en polyéthylène, 1/4, EE, diamètre : DE = 225 mm | p | QP | P.1.1.2. & C.58. | - diamètre : DE = 225 mm | N | O |  | P2610 |  |  | 120 | 0 | 0 | N | MI
P2616 | RW99 | 13 | 6909 |  |  | Raccord, coude pour cond.PVC, polyéthyl.,1/4,EE,DE = 315 mm | Raccord, coude pour conduite en PVC ou en polyéthylène, 1/4, EE, diamètre : DE = 315 mm | p | QP | P.1.1.2. & C.58. | - diamètre : DE = 315 mm | N | O |  | P2610 |  |  | 120 | 0 | 0 | N | MI
P2617 | RW99 | 13 | 6910 |  |  | Raccord, coude pour cond.PVC, polyéthyl.,1/4,EE,DE = 400 mm | Raccord, coude pour conduite en PVC ou en polyéthylène, 1/4, EE, diamètre : DE = 400 mm | p | QP | P.1.1.2. & C.58. | - diamètre : DE = 400 mm | N | O |  | P2610 |  |  | 120 | 0 | 0 | N | MI
P2620 | RW99 | 13 | 6911 | 301 |  | Raccord, coude pour conduite PVC ou polyéthylène, 1/8, EE | Raccord, coude pour conduite en PVC ou en polyéthylène, 1/8, EE | -- | -- | -- | - 1/8, EE | N | O |  | P2600 |  |  | 120 | 0 | 0 | N
P2621 | RW99 | 13 | 6912 |  |  | Raccord, coude pour cond.PVC, polyéthyl.,1/8,EE,DE = 90 mm | Raccord, coude pour conduite en PVC ou en polyéthylène, 1/8, EE, diamètre : DE = 90 mm | p | QP | P.1.1.2. & C.58. | - diamètre : DE = 90 mm | N | O |  | P2620 |  |  | 120 | 0 | 0 | N | MI
P2622 | RW99 | 13 | 6913 |  |  | Raccord, coude pour cond.PVC, polyéthyl.,1/8,EE,DE = 110 mm | Raccord, coude pour conduite en PVC ou en polyéthylène, 1/8, EE, diamètre : DE = 110 mm | p | QP | P.1.1.2. & C.58. | - diamètre : DE = 110 mm | N | O |  | P2620 |  |  | 120 | 0 | 0 | N | MI
P2623 | RW99 | 13 | 6914 |  |  | Raccord, coude pour cond.PVC, polyéthyl.,1/8,EE,DE = 125 mm | Raccord, coude pour conduite en PVC ou en polyéthylène, 1/8, EE, diamètre : DE = 125 mm | p | QP | P.1.1.2. & C.58. | - diamètre : DE = 125 mm | N | O |  | P2620 |  |  | 120 | 0 | 0 | N | MI
P2624 | RW99 | 13 | 6915 |  |  | Raccord, coude pour cond.PVC, polyéthyl.,1/8,EE,DE = 160 mm | Raccord, coude pour conduite en PVC ou en polyéthylène, 1/8, EE, diamètre : DE = 160 mm | p | QP | P.1.1.2. & C.58. | - diamètre : DE = 160 mm | N | O |  | P2620 |  |  | 120 | 0 | 0 | N | MI
P2625 | RW99 | 13 | 6916 |  |  | Raccord, coude pour cond.PVC, polyéthyl.,1/8,EE,DE = 225 mm | Raccord, coude pour conduite en PVC ou en polyéthylène, 1/8, EE, diamètre : DE = 225 mm | p | QP | P.1.1.2. & C.58. | - diamètre : DE = 225 mm | N | O |  | P2620 |  |  | 120 | 0 | 0 | N | MI
P2626 | RW99 | 13 | 6917 |  |  | Raccord, coude pour cond.PVC, polyéthyl.,1/8,EE,DE = 315 mm | Raccord, coude pour conduite en PVC ou en polyéthylène, 1/8, EE, diamètre : DE = 315 mm | p | QP | P.1.1.2. & C.58. | - diamètre : DE = 315 mm | N | O |  | P2620 |  |  | 120 | 0 | 0 | N | MI
P2627 | RW99 | 13 | 6918 |  |  | Raccord, coude pour cond.PVC, polyéthyl.,1/8,EE,DE = 400 mm | Raccord, coude pour conduite en PVC ou en polyéthylène, 1/8, EE, diamètre : DE = 400 mm | p | QP | P.1.1.2. & C.58. | - diamètre : DE = 400 mm | N | O |  | P2620 |  |  | 120 | 0 | 0 | N | MI
P2630 | RW99 | 13 | 6919 | 301 |  | Raccord, coude pour conduite PVC ou polyéthylène, 1/16, EE | Raccord, coude pour conduite en PVC ou en polyéthylène, 1/16, EE | -- | -- | -- | - 1/16, EE | N | O |  | P2600 |  |  | 120 | 0 | 0 | N
P2631 | RW99 | 13 | 6920 |  |  | Raccord, coude pour cond.PVC, polyéthyl.,1/16,EE,DE = 90 mm | Raccord, coude pour conduite en PVC ou en polyéthylène, 1/16, EE, diamètre : DE = 90 mm | p | QP | P.1.1.2. & C.58. | - diamètre : DE = 90 mm | N | O |  | P2630 |  |  | 120 | 0 | 0 | N | MI
P2632 | RW99 | 13 | 6921 |  |  | Raccord, coude pour cond.PVC, polyéthyl.,1/16,EE,DE = 110 mm | Raccord, coude pour conduite en PVC ou en polyéthylène, 1/16, EE, diamètre : DE = 110 mm | p | QP | P.1.1.2. & C.58. | - diamètre : DE = 110 mm | N | O |  | P2630 |  |  | 120 | 0 | 0 | N | MI
P2633 | RW99 | 13 | 6922 |  |  | Raccord, coude pour cond.PVC, polyéthyl.,1/16,EE,DE = 125 mm | Raccord, coude pour conduite en PVC ou en polyéthylène, 1/16, EE, diamètre : DE = 125 mm | p | QP | P.1.1.2. & C.58. | - diamètre : DE = 125 mm | N | O |  | P2630 |  |  | 120 | 0 | 0 | N | MI
P2634 | RW99 | 13 | 6923 |  |  | Raccord, coude pour cond.PVC, polyéthyl.,1/16,EE,DE = 160 mm | Raccord, coude pour conduite en PVC ou en polyéthylène, 1/16, EE, diamètre : DE = 160 mm | p | QP | P.1.1.2. & C.58. | - diamètre : DE = 160 mm | N | O |  | P2630 |  |  | 120 | 0 | 0 | N | MI
P2635 | RW99 | 13 | 6924 |  |  | Raccord, coude pour cond.PVC, polyéthyl.,1/16,EE,DE = 225 mm | Raccord, coude pour conduite en PVC ou en polyéthylène, 1/16, EE, diamètre : DE = 225 mm | p | QP | P.1.1.2. & C.58. | - diamètre : DE = 225 mm | N | O |  | P2630 |  |  | 120 | 0 | 0 | N | MI
P2636 | RW99 | 13 | 6925 |  |  | Raccord, coude pour cond.PVC, polyéthyl.,1/16,EE,DE = 315 mm | Raccord, coude pour conduite en PVC ou en polyéthylène, 1/16, EE, diamètre : DE = 315 mm | p | QP | P.1.1.2. & C.58. | - diamètre : DE = 315 mm | N | O |  | P2630 |  |  | 120 | 0 | 0 | N | MI
P2637 | RW99 | 13 | 6926 |  |  | Raccord, coude pour cond.PVC, polyéthyl.,1/16,EE,DE = 400 mm | Raccord, coude pour conduite en PVC ou en polyéthylène, 1/16, EE, diamètre : DE = 400 mm | p | QP | P.1.1.2. & C.58. | - diamètre : DE = 400 mm | N | O |  | P2630 |  |  | 120 | 0 | 0 | N | MI
P2640 | RW99 | 13 | 6927 |  |  | Tuyaux à brides, L = 500 mm, DN > 300 mm | Tuyaux à brides, longueur : L = 500 mm, diamètre : DN > 300 mm | -- |  |  | - longueur : L = 500 mm, diamètre : DN > 300 mm | N |  |  | P2600 |  |  | 124 | 0 | 0 | O | SUP_RW99
P2641 | RW99 | 13 | 6928 |  |  | Tuyaux à brides, L = 500 mm, DN = 400 mm | Tuyaux à brides, longueur : L = 500 mm, diamètre : DN = 400 mm | p | QP | P.1. & C.58. | - diamètre : DN = 400 mm | N |  |  | P2640 |  |  | 124 | 0 | 0 | O | SUP_RW99
P2642 | RW99 | 13 | 6929 |  |  | Tuyaux à brides, L = 500 mm, DN = 500 mm | Tuyaux à brides, longueur : L = 500 mm, diamètre : DN = 500 mm | p | QP | P.1. & C.58. | - diamètre : DN = 500 mm | N |  |  | P2640 |  |  | 124 | 0 | 0 | O | SUP_RW99
P2643 | RW99 | 13 | 6930 |  |  | Tuyaux à brides, L = 500 mm, DN = 600 mm | Tuyaux à brides, longueur : L = 500 mm, diamètre : DN = 600 mm | p | QP | P.1. & C.58. | - diamètre : DN = 600 mm | N |  |  | P2640 |  |  | 124 | 0 | 0 | O | SUP_RW99
P2644 | RW99 | 13 | 6931 |  |  | Tuyaux à brides, L = 500 mm, DN = 700 mm | Tuyaux à brides, longueur : L = 500 mm, diamètre : DN = 700 mm | p | QP | P.1. & C.58. | - diamètre : DN = 700 mm | N |  |  | P2640 |  |  | 124 | 0 | 0 | O | SUP_RW99
P2645 | RW99 | 13 | 6932 |  |  | Tuyaux à brides, L = 500 mm, DN = 800 mm | Tuyaux à brides, longueur : L = 500 mm, diamètre : DN = 800 mm | p | QP | P.1. & C.58. | - diamètre : DN = 800 mm | N |  |  | P2640 |  |  | 124 | 0 | 0 | O | SUP_RW99
P2646 | RW99 | 13 | 6933 |  |  | Tuyaux à brides, L = 500 mm, DN = 900 mm | Tuyaux à brides, longueur : L = 500 mm, diamètre : DN = 900 mm | p | QP | P.1. & C.58. | - diamètre : DN = 900 mm | N |  |  | P2640 |  |  | 124 | 0 | 0 | O | SUP_RW99
P2647 | RW99 | 13 | 6934 |  |  | Tuyaux à brides, L = 500 mm, DN = 1000 mm | Tuyaux à brides, longueur : L = 500 mm, diamètre : DN = 1000 mm | p | QP | P.1. & C.58. | - diamètre : DN = 1000 mm | N |  |  | P2640 |  |  | 124 | 0 | 0 | O | SUP_RW99
P2650 | RW99 | 13 | 6935 |  |  | Tuyaux à brides,L=1000mm avec ailettes de scellement DN<=300 | Tuyaux à brides, longueur : L = 1000 mm, avec ailettes de scellement, diamètre : DN <= 300 mm | -- |  |  | - L = 1000 mm avec ailettes de scellement DN <= 300 | N |  |  | P2600 |  |  | 124 | 0 | 0 | O | SUP_RW99
P2651 | RW99 | 13 | 6936 |  |  | Tuyaux à brides, L=1000mm avec ailettes de scellement, DN=60 | Tuyaux à brides, longueur : L = 1000 mm, avec ailettes de scellement, diamètre : DN = 60 mm | p | QP | P.1. & C.58. | - diamètre : DN = 60 mm | N |  |  | P2650 |  |  | 124 | 0 | 0 | O | SUP_RW99
P2652 | RW99 | 13 | 6937 |  |  | Tuyaux à brides, L=1000mm avec ailettes de scellement, DN=80 | Tuyaux à brides, longueur : L = 1000 mm, avec ailettes de scellement, diamètre : DN = 80 mm | p | QP | P.1. & C.58. | - diamètre : DN = 80 mm | N |  |  | P2650 |  |  | 124 | 0 | 0 | O | SUP_RW99
P2653 | RW99 | 13 | 6938 |  |  | Tuyaux à brides,L=1000mm avec ailettes de scellement, DN=100 | Tuyaux à brides, longueur : L = 1000 mm, avec ailettes de scellement, diamètre : DN = 100 mm | p | QP | P.1. & C.58. | - diamètre : DN = 100 mm | N |  |  | P2650 |  |  | 124 | 0 | 0 | O | SUP_RW99
P2654 | RW99 | 13 | 6939 |  |  | Tuyaux à brides,L=1000mm avec ailettes de scellement, DN=150 | Tuyaux à brides, longueur : L = 1000 mm, avec ailettes de scellement, diamètre : DN = 150 mm | p | QP | P.1. & C.58. | - diamètre : DN = 150 mm | N |  |  | P2650 |  |  | 124 | 0 | 0 | O | SUP_RW99
P2655 | RW99 | 13 | 6940 |  |  | Tuyaux à brides,L=1000mm avec ailettes de scellement, DN=200 | Tuyaux à brides, longueur : L = 1000 mm, avec ailettes de scellement, diamètre : DN = 200 mm | p | QP | P.1. & C.58. | - diamètre : DN = 200 mm | N |  |  | P2650 |  |  | 124 | 0 | 0 | O | SUP_RW99
P2656 | RW99 | 13 | 6941 |  |  | Tuyaux à brides,L=1000mm avec ailettes de scellement, DN=250 | Tuyaux à brides, longueur : L = 1000 mm, avec ailettes de scellement, diamètre : DN = 250 mm | p | QP | P.1. & C.58. | - diamètre : DN = 250 mm | N |  |  | P2650 |  |  | 124 | 0 | 0 | O | SUP_RW99
P2657 | RW99 | 13 | 6942 |  |  | Tuyaux à brides,L=1000mm avec ailettes de scellement, DN=300 | Tuyaux à brides, longueur : L = 1000 mm, avec ailettes de scellement, diamètre : DN = 300 mm | p | QP | P.1. & C.58. | - diamètre : DN = 300 mm | N |  |  | P2650 |  |  | 124 | 0 | 0 | O | SUP_RW99
P2660 | RW99 | 13 | 6943 |  |  | Tuyaux à brides,L=1000mm avec ailettes de scellement, DN>300 | Tuyaux à brides, longueur : L = 1000 mm, avec ailettes de scellement, diamètre : DN > 300 mm | -- |  |  | - L = 1000 mm avec ailettes de scellement DN > 300 | N |  |  | P2600 |  |  | 124 | 0 | 0 | O | SUP_RW99
P2661 | RW99 | 13 | 6944 |  |  | Tuyaux à brides,L=1000mm avec ailettes de scellement, DN=400 | Tuyaux à brides, longueur : L = 1000 mm, avec ailettes de scellement, diamètre : DN = 400 mm | p | QP | P.1. & C.58. | - diamètre : DN = 400 mm | N |  |  | P2660 |  |  | 124 | 0 | 0 | O | SUP_RW99
P2662 | RW99 | 13 | 6945 |  |  | Tuyaux à brides,L=1000mm avec ailettes de scellement, DN=500 | Tuyaux à brides, longueur : L = 1000 mm, avec ailettes de scellement, diamètre : DN = 500 mm | p | QP | P.1. & C.58. | - diamètre : DN = 500 mm | N |  |  | P2660 |  |  | 124 | 0 | 0 | O | SUP_RW99
P2663 | RW99 | 13 | 6946 |  |  | Tuyaux à brides,L=1000mm avec ailettes de scellement, DN=600 | Tuyaux à brides, longueur : L = 1000 mm, avec ailettes de scellement, diamètre : DN = 600 mm | p | QP | P.1. & C.58. | - diamètre : DN = 600 mm | N |  |  | P2660 |  |  | 124 | 0 | 0 | O | SUP_RW99
P2664 | RW99 | 13 | 6947 |  |  | Tuyaux à brides,L=1000mm avec ailettes de scellement, DN=700 | Tuyaux à brides, longueur : L = 1000 mm, avec ailettes de scellement, diamètre : DN = 700 mm | p | QP | P.1. & C.58. | - diamètre : DN = 700 mm | N |  |  | P2660 |  |  | 124 | 0 | 0 | O | SUP_RW99
P2665 | RW99 | 13 | 6948 |  |  | Tuyaux à brides,L=1000mm avec ailettes de scellement, DN=800 | Tuyaux à brides, longueur : L = 1000 mm, avec ailettes de scellement, diamètre : DN = 800 mm | p | QP | P.1. & C.58. | - diamètre : DN = 800 mm | N |  |  | P2660 |  |  | 124 | 0 | 0 | O | SUP_RW99
P2666 | RW99 | 13 | 6949 |  |  | Tuyaux à brides,L=1000mm avec ailettes de scellement, DN=900 | Tuyaux à brides, longueur : L = 1000 mm, avec ailettes de scellement, diamètre : DN = 900 mm | p | QP | P.1. & C.58. | - diamètre : DN = 900 mm | N |  |  | P2660 |  |  | 124 | 0 | 0 | O | SUP_RW99
P2667 | RW99 | 13 | 6950 |  |  | Tuyaux à brides,L=1000mm avec ailettes de scellement,DN=1000 | Tuyaux à brides, longueur : L = 1000 mm, avec ailettes de scellement, diamètre : DN = 1000 mm | p | QP | P.1. & C.58. | - diamètre : DN = 1000 mm | N |  |  | P2660 |  |  | 124 | 0 | 0 | O | SUP_RW99
P2700 | RW99 | 13 | 6951 | 301 |  | Raccord, coude à patin | Raccord, coude à patin | -- | -- | -- | - coude à patin | N | O |  | P2000 |  |  | 124 | 0 | 0 | N
P2710 | RW99 | 13 | 6952 | 301 |  | Raccord, coude à patin, 1/4, BB DN < 600 mm | Raccord, coude à patin, 1/4, BB DN < 600 mm | -- | -- | -- | - 1/4, BB DN < 600 mm | N | O |  | P2700 |  |  | 124 | 0 | 0 | N
P2711 | RW99 | 13 | 6953 | 400 |  | Raccord, coude à patin, 1/4, BB, DN <= 80 mm | Raccord, coude à patin, 1/4, BB, diamètre : DN <= 80 mm | p | QP | P.1.1.2. & C.58. | - diamètre : DN <= 80 mm | N | O |  | P2710 |  |  | 124 | 0 | 0 | N | MA
P2712 | RW99 | 13 | 6954 |  |  | Raccord, coude à patin, 1/4, BB, DN = 100 mm | Raccord, coude à patin, 1/4, BB, diamètre : DN = 100 mm | p | QP | P.1.1.2. & C.58. | - diamètre : DN = 100 mm | N | O |  | P2710 |  |  | 124 | 0 | 0 | N | MI
P2713 | RW99 | 13 | 6955 |  |  | Raccord, coude à patin, 1/4, BB, DN = 150 mm | Raccord, coude à patin, 1/4, BB, diamètre : DN = 150 mm | p | QP | P.1.1.2. & C.58. | - diamètre : DN = 150 mm | N | O |  | P2710 |  |  | 124 | 0 | 0 | N | MI
P2714 | RW99 | 13 | 6956 |  |  | Raccord, coude à patin, 1/4, BB, DN = 200 mm | Raccord, coude à patin, 1/4, BB, diamètre : DN = 200 mm | p | QP | P.1.1.2. & C.58. | - diamètre : DN = 200 mm | N | O |  | P2710 |  |  | 124 | 0 | 0 | N | MI
P2715 | RW99 | 13 | 6957 |  |  | Raccord, coude à patin, 1/4, BB, DN = 250 mm | Raccord, coude à patin, 1/4, BB, diamètre : DN = 250 mm | p | QP | P.1.1.2. & C.58. | - diamètre : DN = 250 mm | N | O |  | P2710 |  |  | 124 | 0 | 0 | N | MI
P2716 | RW99 | 13 | 6958 |  |  | Raccord, coude à patin, 1/4, BB, DN = 300 mm | Raccord, coude à patin, 1/4, BB, diamètre : DN = 300 mm | p | QP | P.1.1.2. & C.58. | - diamètre : DN = 300 mm | N | O |  | P2710 |  |  | 124 | 0 | 0 | N | MI
P2717 | RW99 | 13 | 6959 |  |  | Raccord, coude à patin, 1/4, BB, DN = 350 mm | Raccord, coude à patin, 1/4, BB, diamètre : DN = 350 mm | p | QP | P.1.1.2. & C.58. | - diamètre : DN = 350 mm | N | O |  | P2710 |  |  | 124 | 0 | 0 | N | MI
P2718 | RW99 | 13 | 18556 |  |  | Raccord, coude à patin, 1/4, BB, DN = 400 mm | Raccord, coude à patin, 1/4, BB, diamètre : DN = 400 mm | p | QP | P.1.1.2. & C.58. | - diamètre : DN = 400 mm | N | O |  | P2710 |  |  | 124 | 0 | 0 | N | MI
P2719 | RW99 | 13 | 18557 |  |  | Raccord, coude à patin, 1/4, BB, DN = 500 mm | Raccord, coude à patin, 1/4, BB, diamètre : DN = 500 mm | p | QP | P.1.1.2. & C.58. | - diamètre : DN = 500 mm | N | O |  | P2710 |  |  | 124 | 0 | 0 | N | MI
P2720 | RW99 | 13 | 6960 | 301 |  | Raccord, coude à patin, 1/4, BB, DN >= 600 mm | Raccord, coude à patin, 1/4, BB, diamètre : DN >= 600 mm | -- | -- | -- | - 1/4, BB DN >= 600 mm | N | O |  | P2700 |  |  | 124 | 0 | 0 | N
P2721 | RW99 | 13 | 6961 |  |  | Raccord, coude à patin, 1/4, BB, DN = 600 mm | Raccord, coude à patin, 1/4, BB, diamètre : DN = 600 mm | p | QP | P.1.1.2. & C.58. | - diamètre : DN = 600 mm | N | O |  | P2720 |  |  | 124 | 0 | 0 | N | MI
P2722 | RW99 | 13 | 6962 |  |  | Raccord, coude à patin, 1/4, BB, DN = 700 mm | Raccord, coude à patin, 1/4, BB, diamètre : DN = 700 mm | p | QP | P.1.1.2. & C.58. | - diamètre : DN = 700 mm | N | O |  | P2720 |  |  | 124 | 0 | 0 | N | MI
P2723 | RW99 | 13 | 6963 |  |  | Raccord, coude à patin, 1/4, BB, DN = 800 mm | Raccord, coude à patin, 1/4, BB, diamètre : DN = 800 mm | p | QP | P.1.1.2. & C.58. | - diamètre : DN = 800 mm | N | O |  | P2720 |  |  | 124 | 0 | 0 | N | MI
P2724 | RW99 | 13 | 6964 |  |  | Raccord, coude à patin, 1/4, BB, DN = 900 mm | Raccord, coude à patin, 1/4, BB, diamètre : DN = 900 mm | p | QP | P.1.1.2. & C.58. | - diamètre : DN = 900 mm | N | O |  | P2720 |  |  | 124 | 0 | 0 | N | MI
P2725 | RW99 | 13 | 6965 |  |  | Bride pleine, DN = 800 mm | Bride pleine, diamètre : DN = 800 mm | p | QP | P.1. & C.58. | - diamètre : DN = 800 mm | N |  |  | P2720 |  |  | 124 | 0 | 0 | O | SUP_RW99
P2726 | RW99 | 13 | 6966 |  |  | Bride pleine, DN = 900 mm | Bride pleine, diamètre : DN = 900 mm | p | QP | P.1. & C.58. | - diamètre : DN = 900 mm | N |  |  | P2720 |  |  | 124 | 0 | 0 | O | SUP_RW99
P2727 | RW99 | 13 | 6967 |  |  | Bride pleine, DN = 1000 mm | Bride pleine, diamètre : DN = 1000 mm | p | QP | P.1. & C.58. | - diamètre : DN = 1000 mm | N |  |  | P2720 |  |  | 124 | 0 | 0 | O | SUP_RW99
P2800 | RW99 | 13 | 6968 | 301 |  | Raccord, Té BBB et EEB | Raccord, Té BBB et EEB | -- | -- | -- | - Té BBB et EEB | N | O |  | P2000 |  |  | 124 | 0 | 0 | N
P2810 | RW99 | 13 | 6969 | 301 |  | Raccord, Té BBB DN < 600 mm | Raccord, Té BBB DN < 600 mm | -- | -- | -- | - Té BBB DN < 600 mm | N | O |  | P2800 |  |  | 124 | 0 | 0 | N
P2811 | RW99 | 13 | 6970 | 400 |  | Raccord, Té BBB, DN <= 80 mm | Raccord, Té BBB, diamètre : DN <= 80 mm | p | QP | P.1.1.2. & C.58. | - diamètre : DN <= 80 mm | N | O |  | P2810 |  |  | 124 | 0 | 0 | N | MA
P2812 | RW99 | 13 | 6971 |  |  | Raccord, Té BBB, DN = 100 mm | Raccord, Té BBB, diamètre : DN = 100 mm | p | QP | P.1.1.2. & C.58. | - diamètre : DN = 100 mm | N | O |  | P2810 |  |  | 124 | 0 | 0 | N | MI
P2813 | RW99 | 13 | 6972 |  |  | Raccord, Té BBB, DN = 150 mm | Raccord, Té BBB, diamètre : DN = 150 mm | p | QP | P.1.1.2. & C.58. | - diamètre : DN = 150 mm | N | O |  | P2810 |  |  | 124 | 0 | 0 | N | MI
P2814 | RW99 | 13 | 6973 |  |  | Raccord, Té BBB, DN = 200 mm | Raccord, Té BBB, diamètre : DN = 200 mm | p | QP | P.1.1.2. & C.58. | - diamètre : DN = 200 mm | N | O |  | P2810 |  |  | 124 | 0 | 0 | N | MI
P2815 | RW99 | 13 | 6974 |  |  | Raccord, Té BBB, DN = 250 mm | Raccord, Té BBB, diamètre : DN = 250 mm | p | QP | P.1.1.2. & C.58. | - diamètre : DN = 250 mm | N | O |  | P2810 |  |  | 124 | 0 | 0 | N | MI
P2816 | RW99 | 13 | 6975 |  |  | Raccord, Té BBB, DN = 300 mm | Raccord, Té BBB, diamètre : DN = 300 mm | p | QP | P.1.1.2. & C.58. | - diamètre : DN = 300 mm | N | O |  | P2810 |  |  | 124 | 0 | 0 | N | MI
P2817 | RW99 | 13 | 6976 |  |  | Raccord, Té BBB, DN = 350 mm | Raccord, Té BBB, diamètre : DN = 350 mm | p | QP | P.1.1.2. & C.58. | - diamètre : DN = 350 mm | N | O |  | P2810 |  |  | 124 | 0 | 0 | N | MI
P2818 | RW99 | 13 | 6977 |  |  | Raccord, Té BBB, DN = 400 mm | Raccord, Té BBB, diamètre : DN = 400 mm | p | QP | P.1.1.2. & C.58. | - diamètre : DN = 400 mm | N | O |  | P2810 |  |  | 124 | 0 | 0 | N | MI
P2819 | RW99 | 13 | 6978 |  |  | Raccord, Té BBB, DN = 500 mm | Raccord, Té BBB, diamètre : DN = 500 mm | p | QP | P.1.1.2. & C.58. | - diamètre : DN = 500 mm | N | O |  | P2810 |  |  | 124 | 0 | 0 | N | MI
P2820 | RW99 | 13 | 6979 | 301 |  | Raccord, Té BBB, DN >= 600 mm | Raccord, Té BBB, diamètre : DN >= 600 mm | -- | -- | -- | - Té BBB DN >= 600 mm | N | O |  | P2800 |  |  | 124 | 0 | 0 | N
P2821 | RW99 | 13 | 6980 |  |  | Raccord, Té BBB, DN = 600 mm | Raccord, Té BBB, diamètre : DN = 600 mm | p | QP | P.1.1.2. & C.58. | - diamètre : DN = 600 mm | N | O |  | P2820 |  |  | 124 | 0 | 0 | N | MI
P2822 | RW99 | 13 | 6981 |  |  | Raccord, Té BBB, DN = 700 mm | Raccord, Té BBB, diamètre : DN = 700 mm | p | QP | P.1.1.2. & C.58. | - diamètre : DN = 700 mm | N | O |  | P2820 |  |  | 124 | 0 | 0 | N | MI
P2823 | RW99 | 13 | 6982 |  |  | Raccord, Té BBB, DN = 800 mm | Raccord, Té BBB, diamètre : DN = 800 mm | p | QP | P.1.1.2. & C.58. | - diamètre : DN = 800 mm | N | O |  | P2820 |  |  | 124 | 0 | 0 | N | MI
P2824 | RW99 | 13 | 6983 |  |  | Raccord, Té BBB, DN = 900 mm | Raccord, Té BBB, diamètre : DN = 900 mm | p | QP | P.1.1.2. & C.58. | - diamètre : DN = 900 mm | N | O |  | P2820 |  |  | 124 | 0 | 0 | N | MI
P2825 | RW99 | 13 | 6984 |  |  | Bride de raccordement autobutée pr conduite en fonte, DN=250 | Bride de raccordement autobutée pour conduite en fonte, diamètre : DN = 250 mm | p | QP | P.1. & C.58. | - diamètre : DN = 250 mm | N |  |  | P2820 |  |  | 123 | 0 | 0 | O | SUP_RW99
P2826 | RW99 | 13 | 6985 |  |  | Bride de raccordement autobutée pr conduite en fonte, DN=300 | Bride de raccordement autobutée pour conduite en fonte, diamètre : DN = 300 mm | p | QP | P.1. & C.58. | - diamètre : DN = 300 mm | N |  |  | P2820 |  |  | 123 | 0 | 0 | O | SUP_RW99
P2827 | RW99 | 13 | 6986 |  |  | Bride de raccordement autobutée pr conduite en fonte, DN=400 | Bride de raccordement autobutée pour conduite en fonte, diamètre : DN = 400 mm | p | QP | P.1. & C.58. | - diamètre : DN = 400 mm | N |  |  | P2820 |  |  | 123 | 0 | 0 | O | SUP_RW99
P2828 | RW99 | 13 | 6987 |  |  | Bride de raccordement autobutée pr conduite en fonte, DN=500 | Bride de raccordement autobutée pour conduite en fonte, diamètre : DN = 500 mm | p | QP | P.1. & C.58. | - diamètre : DN = 500 mm | N |  |  | P2820 |  |  | 123 | 0 | 0 | O | SUP_RW99
P2829 | RW99 | 13 | 6988 |  |  | Bride de raccordement autobutée pr conduite en fonte, DN=600 | Bride de raccordement autobutée pour conduite en fonte, diamètre : DN = 600 mm | p | QP | P.1. & C.58. | - diamètre : DN = 600 mm | N |  |  | P2820 |  |  | 123 | 0 | 0 | O | SUP_RW99
P2830 | RW99 | 13 | 6989 | 301 |  | Raccord, Té EEB, pour conduite métallique DN < 600 mm | Raccord, Té EEB, pour conduite métallique DN < 600 mm | -- | -- | -- | - Té EEB, pour conduite métallique DN < 600 mm | N | O |  | P2800 |  |  | 122 | 0 | 0 | N
P2831 | RW99 | 13 | 6990 | 400 |  | Raccord, Té EEB, pour conduite métallique, DN <= 80 mm | Raccord, Té EEB, pour conduite métallique, diamètre : DN <= 80 mm | p | QP | P.1.1.2. & C.58. | - diamètre : DN <= 80 mm | N | O |  | P2830 |  |  | 122 | 0 | 0 | N | MA
P2832 | RW99 | 13 | 6991 |  |  | Raccord, Té EEB, pour conduite métallique, DN = 100 mm | Raccord, Té EEB, pour conduite métallique, diamètre : DN = 100 mm | p | QP | P.1.1.2. & C.58. | - diamètre : DN = 100 mm | N | O |  | P2830 |  |  | 122 | 0 | 0 | N | MI
P2833 | RW99 | 13 | 6992 |  |  | Raccord, Té EEB, pour conduite métallique, DN = 150 mm | Raccord, Té EEB, pour conduite métallique, diamètre : DN = 150 mm | p | QP | P.1.1.2. & C.58. | - diamètre : DN = 150 mm | N | O |  | P2830 |  |  | 122 | 0 | 0 | N | MI
P2834 | RW99 | 13 | 6993 |  |  | Raccord, Té EEB, pour conduite métallique, DN = 200 mm | Raccord, Té EEB, pour conduite métallique, diamètre : DN = 200 mm | p | QP | P.1.1.2. & C.58. | - diamètre : DN = 200 mm | N | O |  | P2830 |  |  | 122 | 0 | 0 | N | MI
P2835 | RW99 | 13 | 6994 |  |  | Raccord, Té EEB, pour conduite métallique, DN = 250 mm | Raccord, Té EEB, pour conduite métallique, diamètre : DN = 250 mm | p | QP | P.1.1.2. & C.58. | - diamètre : DN = 250 mm | N | O |  | P2830 |  |  | 122 | 0 | 0 | N | MI
P2836 | RW99 | 13 | 6995 |  |  | Raccord, Té EEB, pour conduite métallique, DN = 300 mm | Raccord, Té EEB, pour conduite métallique, diamètre : DN = 300 mm | p | QP | P.1.1.2. & C.58. | - diamètre : DN = 300 mm | N | O |  | P2830 |  |  | 122 | 0 | 0 | N | MI
P2837 | RW99 | 13 | 18586 |  |  | Raccord, Té EEB, pour conduite métallique, DN = 350 mm | Raccord, Té EEB, pour conduite métallique, diamètre : DN = 350 mm | p | QP | P.1.1.2. & C.58. | - diamètre : DN = 350 mm | N | O |  | P2830 |  |  | 122 | 0 | 0 | N | MI
P2838 | RW99 | 13 | 18587 |  |  | Raccord, Té EEB, pour conduite métallique, DN = 400 mm | Raccord, Té EEB, pour conduite métallique, diamètre : DN = 400 mm | p | QP | P.1.1.2. & C.58. | - diamètre : DN = 400 mm | N | O |  | P2830 |  |  | 122 | 0 | 0 | N | MI
P2839 | RW99 | 13 | 18588 |  |  | Raccord, Té EEB, pour conduite métallique, DN = 500 mm | Raccord, Té EEB, pour conduite métallique, diamètre : DN = 500 mm | p | QP | P.1.1.2. & C.58. | - diamètre : DN = 500 mm | N | O |  | P2830 |  |  | 122 | 0 | 0 | N | MI
P2840 | RW99 | 13 | 6996 | 301 |  | Raccord, Té EEB, pour conduite métallique, DN >= 600 mm | Raccord, Té EEB, pour conduite métallique, diamètre : DN >= 600 mm | -- | -- | -- | - Té EEB, pour conduite métallique DN >= 600 mm | N | O |  | P2800 |  |  | 122 | 0 | 0 | N
P2841 | RW99 | 13 | 6997 |  |  | Raccord, Té EEB, pour conduite métallique, DN = 600 mm | Raccord, Té EEB, pour conduite métallique, diamètre : DN = 600 mm | p | QP | P.1.1.2. & C.58. | - diamètre : DN = 600 mm | N | O |  | P2840 |  |  | 122 | 0 | 0 | N | MI
P2842 | RW99 | 13 | 6998 |  |  | Raccord, Té EEB, pour conduite métallique, DN = 700 mm | Raccord, Té EEB, pour conduite métallique, diamètre : DN = 700 mm | p | QP | P.1.1.2. & C.58. | - diamètre : DN = 700 mm | N | O |  | P2840 |  |  | 122 | 0 | 0 | N | MI
P2843 | RW99 | 13 | 6999 |  |  | Raccord, Té EEB, pour conduite métallique, DN = 800 mm | Raccord, Té EEB, pour conduite métallique, diamètre : DN = 800 mm | p | QP | P.1.1.2. & C.58. | - diamètre : DN = 800 mm | N | O |  | P2840 |  |  | 122 | 0 | 0 | N | MI
P2844 | RW99 | 13 | 7000 |  |  | Raccord, Té EEB, pour conduite métallique, DN = 900 mm | Raccord, Té EEB, pour conduite métallique, diamètre : DN = 900 mm | p | QP | P.1.1.2. & C.58. | - diamètre : DN = 900 mm | N | O |  | P2840 |  |  | 122 | 0 | 0 | N | MI
P2845 | RW99 | 13 | 7001 |  |  | Bride de raccordement autobutée pour conduite en PVC, DE=160 | Bride de raccordement autobutée pour conduite en PVC, diamètre : DE = 160 mm | p | QP | P.1. & C.58. | - diamètre : DE = 160 mm | N |  |  | P2840 |  |  | 120 | 0 | 0 | O | SUP_RW99
P2846 | RW99 | 13 | 7002 |  |  | Bride de raccordement autobutée pour conduite en PVC, DE=225 | Bride de raccordement autobutée pour conduite en PVC, diamètre : DE = 225 mm | p | QP | P.1. & C.58. | - diamètre : DE = 225 mm | N |  |  | P2840 |  |  | 120 | 0 | 0 | O | SUP_RW99
P2850 | RW99 | 13 | 7003 |  |  | Bride de raccordement pour conduite métallique | Bride de raccordement pour conduite métallique | -- |  |  | - pour conduite métallique | N |  |  | P2800 |  |  | 123 | 0 | 0 | O | SUP_RW99
P2851 | RW99 | 13 | 7004 |  |  | Bride de raccordement pour conduite métallique, DN = 60 mm | Bride de raccordement pour conduite métallique, diamètre : DN = 60 mm | p | QP | P.1. & C.58. | - diamètre : DN = 60 mm | N |  |  | P2850 |  |  | 123 | 0 | 0 | O | SUP_RW99
P2852 | RW99 | 13 | 7005 |  |  | Bride de raccordement pour conduite métallique, DN = 80 mm | Bride de raccordement pour conduite métallique, diamètre : DN = 80 mm | p | QP | P.1. & C.58. | - diamètre : DN = 80 mm | N |  |  | P2850 |  |  | 123 | 0 | 0 | O | SUP_RW99
P2853 | RW99 | 13 | 7006 |  |  | Bride de raccordement pour conduite métallique, DN = 100 mm | Bride de raccordement pour conduite métallique, diamètre : DN = 100 mm | p | QP | P.1. & C.58. | - diamètre : DN = 100 mm | N |  |  | P2850 |  |  | 123 | 0 | 0 | O | SUP_RW99
P2854 | RW99 | 13 | 7007 |  |  | Bride de raccordement pour conduite métallique, DN = 150 mm | Bride de raccordement pour conduite métallique, diamètre : DN = 150 mm | p | QP | P.1. & C.58. | - diamètre : DN = 150 mm | N |  |  | P2850 |  |  | 123 | 0 | 0 | O | SUP_RW99
P2855 | RW99 | 13 | 7008 |  |  | Bride de raccordement pour conduite métallique, DN = 200 mm | Bride de raccordement pour conduite métallique, diamètre : DN = 200 mm | p | QP | P.1. & C.58. | - diamètre : DN = 200 mm | N |  |  | P2850 |  |  | 123 | 0 | 0 | O | SUP_RW99
P2856 | RW99 | 13 | 7009 |  |  | Bride de raccordement pour conduite métallique, DN = 250 mm | Bride de raccordement pour conduite métallique, diamètre : DN = 250 mm | p | QP | P.1. & C.58. | - diamètre : DN = 250 mm | N |  |  | P2850 |  |  | 123 | 0 | 0 | O | SUP_RW99
P2857 | RW99 | 13 | 7010 |  |  | Bride de raccordement pour conduite métallique, DN = 300 mm | Bride de raccordement pour conduite métallique, diamètre : DN = 300 mm | p | QP | P.1. & C.58. | - diamètre : DN = 300 mm | N |  |  | P2850 |  |  | 123 | 0 | 0 | O | SUP_RW99
P2858 | RW99 | 13 | 7011 |  |  | Bride de raccordement pour conduite métallique, DN = 400 mm | Bride de raccordement pour conduite métallique, diamètre : DN = 400 mm | p | QP | P.1. & C.58. | - diamètre : DN = 400 mm | N |  |  | P2850 |  |  | 123 | 0 | 0 | O | SUP_RW99
P2859 | RW99 | 13 | 7012 |  |  | Bride de raccordement pour conduite métallique, DN = 500 mm | Bride de raccordement pour conduite métallique, diamètre : DN = 500 mm | p | QP | P.1. & C.58. | - diamètre : DN = 500 mm | N |  |  | P2850 |  |  | 123 | 0 | 0 | O | SUP_RW99
P2860 | RW99 | 13 | 7013 |  |  | Bride de raccordement pour conduite en PVC | Bride de raccordement pour conduite en PVC | -- |  |  | - pour conduite en PVC | N |  |  | P2800 |  |  | 120 | 0 | 0 | O | SUP_RW99
P2861 | RW99 | 13 | 7014 |  |  | Bride de raccordement pour conduite en PVC, DE = 75 mm | Bride de raccordement pour conduite en PVC, diamètre : DE = 75 mm | p | QP | P.1. & C.58. | - diamètre : DE = 75 mm | N |  |  | P2860 |  |  | 120 | 0 | 0 | O | SUP_RW99
P2862 | RW99 | 13 | 7015 |  |  | Bride de raccordement pour conduite en PVC, DE = 90 mm | Bride de raccordement pour conduite en PVC, diamètre : DE = 90 mm | p | QP | P.1. & C.58. | - diamètre : DE = 90 mm | N |  |  | P2860 |  |  | 120 | 0 | 0 | O | SUP_RW99
P2863 | RW99 | 13 | 7016 |  |  | Bride de raccordement pour conduite en PVC, DE = 110 mm | Bride de raccordement pour conduite en PVC, diamètre : DE = 110 mm | p | QP | P.1. & C.58. | - diamètre : DE = 110 mm | N |  |  | P2860 |  |  | 120 | 0 | 0 | O | SUP_RW99
P2864 | RW99 | 13 | 7017 |  |  | Bride de raccordement pour conduite en PVC, DE = 160 mm | Bride de raccordement pour conduite en PVC, diamètre : DE = 160 mm | p | QP | P.1. & C.58. | - diamètre : DE = 160 mm | N |  |  | P2860 |  |  | 120 | 0 | 0 | O | SUP_RW99
P2865 | RW99 | 13 | 7018 |  |  | Bride de raccordement pour conduite en PVC, DE = 225 mm | Bride de raccordement pour conduite en PVC, diamètre : DE = 225 mm | p | QP | P.1. & C.58. | - diamètre : DE = 225 mm | N |  |  | P2860 |  |  | 120 | 0 | 0 | O | SUP_RW99
P2890 | RW99 | 13 | 18594 |  |  | Raccord, Té EEB, pour conduite PVC ou polyéthylène | Raccord, Té EEB, pour conduite en PVC ou en polyéthylène | -- | -- | -- | - Té EEB, pour conduite en PVC ou en polyéthylène | N | O |  | P2800 |  |  | 124 | 0 | 0 | N
P2891 | RW99 | 13 | 18595 | 400 |  | Raccord, Té EEB, pour cond. PVC ou polyéthylène, DN = 90 mm | Raccord, Té EEB, pour conduite en PVC ou en polyéthylène, diamètre : DN = 90 mm | p | QP | P.1.1.2. & C.58. | - diamètre : DE = 90 mm | N | O |  | P2890 |  |  | 124 | 0 | 0 | N | MA
P2892 | RW99 | 13 | 18596 |  |  | Raccord, Té EEB, pour cond. PVC ou polyéthylène, DN = 110 mm | Raccord, Té EEB, pour conduite en PVC ou en polyéthylène, diamètre : DN = 110 mm | p | QP | P.1.1.2. & C.58. | - diamètre : DE = 110 mm | N | O |  | P2890 |  |  | 124 | 0 | 0 | N | MI
P2893 | RW99 | 13 | 18597 |  |  | Raccord, Té EEB, pour cond. PVC ou polyéthylène, DN = 125 mm | Raccord, Té EEB, pour conduite en PVC ou en polyéthylène, diamètre : DN = 125 mm | p | QP | P.1.1.2. & C.58. | - diamètre : DE = 125 mm | N | O |  | P2890 |  |  | 124 | 0 | 0 | N | MI
P2894 | RW99 | 13 | 18598 |  |  | Raccord, Té EEB, pour cond. PVC ou polyéthylène, DN = 160 mm | Raccord, Té EEB, pour conduite en PVC ou en polyéthylène, diamètre : DN = 160 mm | p | QP | P.1.1.2. & C.58. | - diamètre : DE = 160 mm | N | O |  | P2890 |  |  | 124 | 0 | 0 | N | MI
P2895 | RW99 | 13 | 18599 |  |  | Raccord, Té EEB, pour cond. PVC ou polyéthylène, DN = 225 mm | Raccord, Té EEB, pour conduite en PVC ou en polyéthylène, diamètre : DN = 225 mm | p | QP | P.1.1.2. & C.58. | - diamètre : DE = 225 mm | N | O |  | P2890 |  |  | 124 | 0 | 0 | N | MI
P2896 | RW99 | 13 | 18600 |  |  | Raccord, Té EEB, pour cond. PVC ou polyéthylène, DN = 315 mm | Raccord, Té EEB, pour conduite en PVC ou en polyéthylène, diamètre : DN = 315 mm | p | QP | P.1.1.2. & C.58. | - diamètre : DE = 315 mm | N | O |  | P2890 |  |  | 124 | 0 | 0 | N | MI
P2897 | RW99 | 13 | 18601 |  |  | Raccord, Té EEB, pour cond. PVC ou polyéthylène, DN = 400 mm | Raccord, Té EEB, pour conduite en PVC ou en polyéthylène, diamètre : DN = 400 mm | p | QP | P.1.1.2. & C.58. | - diamètre : DE = 400 mm | N | O |  | P2890 |  |  | 124 | 0 | 0 | N | MI
P2900 | RW99 | 13 | 7019 | 301 |  | Raccord, Té EEE | Raccord, Té EEE | -- | -- | -- | - Té EEE | N | O |  | P2000 |  |  | 124 | 0 | 0 | N
P2910 | RW99 | 13 | 7020 | 301 |  | Raccord, Té EEE, pour conduite métallique DN < 600 mm | Raccord, Té EEE, pour conduite métallique DN < 600 mm | -- | -- | -- | - Té EEE, pour conduite métallique DN < 600 mm | N | O |  | P2900 |  |  | 122 | 0 | 0 | N
P2911 | RW99 | 13 | 7021 | 400 |  | Raccord, Té EEE, pour conduite métallique, DN <= 80 mm | Raccord, Té EEE, pour conduite métallique, diamètre : DN <= 80 mm | p | QP | P.1.1.2. & C.58. | - diamètre : DN <= 80 mm | N | O |  | P2910 |  |  | 122 | 0 | 0 | N | MA
P2912 | RW99 | 13 | 7022 |  |  | Raccord, Té EEE, pour conduite métallique, DN = 100 mm | Raccord, Té EEE, pour conduite métallique, diamètre : DN = 100 mm | p | QP | P.1.1.2. & C.58. | - diamètre : DN = 100 mm | N | O |  | P2910 |  |  | 122 | 0 | 0 | N | MI
P2913 | RW99 | 13 | 7023 |  |  | Raccord, Té EEE, pour conduite métallique, DN = 150 mm | Raccord, Té EEE, pour conduite métallique, diamètre : DN = 150 mm | p | QP | P.1.1.2. & C.58. | - diamètre : DN = 150 mm | N | O |  | P2910 |  |  | 122 | 0 | 0 | N | MI
P2914 | RW99 | 13 | 7024 |  |  | Raccord, Té EEE, pour conduite métallique, DN = 200 mm | Raccord, Té EEE, pour conduite métallique, diamètre : DN = 200 mm | p | QP | P.1.1.2. & C.58. | - diamètre : DN = 200 mm | N | O |  | P2910 |  |  | 122 | 0 | 0 | N | MI
P2915 | RW99 | 13 | 7025 |  |  | Raccord, Té EEE, pour conduite métallique, DN = 250 mm | Raccord, Té EEE, pour conduite métallique, diamètre : DN = 250 mm | p | QP | P.1.1.2. & C.58. | - diamètre : DN = 250 mm | N | O |  | P2910 |  |  | 122 | 0 | 0 | N | MI
P2916 | RW99 | 13 | 7026 |  |  | Raccord, Té EEE, pour conduite métallique, DN = 300 mm | Raccord, Té EEE, pour conduite métallique, diamètre : DN = 300 mm | p | QP | P.1.1.2. & C.58. | - diamètre : DN = 300 mm | N | O |  | P2910 |  |  | 122 | 0 | 0 | N | MI
P2917 | RW99 | 13 | 7027 |  |  | Raccord, Té EEE, pour conduite métallique, DN = 350 mm | Raccord, Té EEE, pour conduite métallique, diamètre : DN = 350 mm | p | QP | P.1.1.2. & C.58. | - diamètre : DN = 350 mm | N | O |  | P2910 |  |  | 122 | 0 | 0 | N | MI
P2918 | RW99 | 13 | 18611 |  |  | Raccord, Té EEE, pour conduite métallique, DN = 400 mm | Raccord, Té EEE, pour conduite métallique, diamètre : DN = 400 mm | p | QP | P.1.1.2. & C.58. | - diamètre : DN = 400 mm | N | O |  | P2910 |  |  | 122 | 0 | 0 | N | MI
P2919 | RW99 | 13 | 18612 |  |  | Raccord, Té EEE, pour conduite métallique, DN = 500 mm | Raccord, Té EEE, pour conduite métallique, diamètre : DN = 500 mm | p | QP | P.1.1.2. & C.58. | - diamètre : DN = 500 mm | N | O |  | P2910 |  |  | 122 | 0 | 0 | N | MI
P2920 | RW99 | 13 | 7028 |  |  | Raccord, Té EEE, pour conduite métallique, DN >= 600 mm | Raccord, Té EEE, pour conduite métallique, diamètre : DN >= 600 mm | -- | -- | -- | - Té EEE, pour conduite métallique DN >= 600 mm | N | O |  | P2900 |  |  | 122 | 0 | 0 | N | MI
P2921 | RW99 | 13 | 7029 |  |  | Raccord, Té EEE, pour conduite métallique, DN = 600 mm | Raccord, Té EEE, pour conduite métallique, diamètre : DN = 600 mm | p | QP | P.1.1.2. & C.58. | - diamètre : DN = 600 mm | N | O |  | P2920 |  |  | 122 | 0 | 0 | N | MI
P2922 | RW99 | 13 | 7030 |  |  | Raccord, Té EEE, pour conduite métallique, DN = 700 mm | Raccord, Té EEE, pour conduite métallique, diamètre : DN = 700 mm | p | QP | P.1.1.2. & C.58. | - diamètre : DN = 700 mm | N | O |  | P2920 |  |  | 122 | 0 | 0 | N | MI
P2923 | RW99 | 13 | 7031 |  |  | Raccord, Té EEE, pour conduite métallique, DN = 800 mm | Raccord, Té EEE, pour conduite métallique, diamètre : DN = 800 mm | p | QP | P.1.1.2. & C.58. | - diamètre : DN = 800 mm | N | O |  | P2920 |  |  | 122 | 0 | 0 | N | MI
P2924 | RW99 | 13 | 7032 |  |  | Raccord, Té EEE, pour conduite métallique, DN = 900 mm | Raccord, Té EEE, pour conduite métallique, diamètre : DN = 900 mm | p | QP | P.1.1.2. & C.58. | - diamètre : DN = 900 mm | N | O |  | P2920 |  |  | 122 | 0 | 0 | N | MI
P2925 | RW99 | 13 | 7033 |  |  | Raccord à large tolérance, EE, DN = 200 mm | Raccord à large tolérance, EE, diamètre : DN = 200 mm | p | QP | P.1. & C.58. | - diamètre : DN = 200 mm | N |  |  | P2920 |  |  | 124 | 0 | 0 | O | SUP_RW99
P2926 | RW99 | 13 | 7034 |  |  | Raccord à large tolérance, EE, DN = 250 mm | Raccord à large tolérance, EE, diamètre : DN = 250 mm | p | QP | P.1. & C.58. | - diamètre : DN = 250 mm | N |  |  | P2920 |  |  | 124 | 0 | 0 | O | SUP_RW99
P2927 | RW99 | 13 | 7035 |  |  | Raccord à large tolérance, EE, DN = 300 mm | Raccord à large tolérance, EE, diamètre : DN = 300 mm | p | QP | P.1. & C.58. | - diamètre : DN = 300 mm | N |  |  | P2920 |  |  | 124 | 0 | 0 | O | SUP_RW99
P2930 | RW99 | 13 | 7036 | 301 |  | Raccord, Té EEE, pour conduite PVC ou polyéthylène | Raccord, Té EEE, pour conduite en PVC ou en polyéthylène | -- | -- | -- | - Té EEE, pour conduite en PVC ou en polyéthylène | N | O |  | P2900 |  |  | 124 | 0 | 0 | N
P2931 | RW99 | 13 | 7037 |  |  | Raccord, Té EEE, pour cond. PVC ou polyéthylène, DN = 90 mm | Raccord, Té EEE, pour conduite en PVC ou en polyéthylène, diamètre : DN = 90 mm | p | QP | P.1.1.2. & C.58. | - diamètre : DE = 90 mm | N | O |  | P2930 |  |  | 124 | 0 | 0 | N | MI
P2932 | RW99 | 13 | 7038 |  |  | Raccord, Té EEE, pour cond. PVC ou polyéthylène, DN = 110 mm | Raccord, Té EEE, pour conduite en PVC ou en polyéthylène, diamètre : DN = 110 mm | p | QP | P.1.1.2. & C.58. | - diamètre : DE = 110 mm | N | O |  | P2930 |  |  | 124 | 0 | 0 | N | MI
P2933 | RW99 | 13 | 7039 |  |  | Raccord, Té EEE, pour cond. PVC ou polyéthylène, DN = 125 mm | Raccord, Té EEE, pour conduite en PVC ou en polyéthylène, diamètre : DN = 125 mm | p | QP | P.1.1.2. & C.58. | - diamètre : DE = 125 mm | N | O |  | P2930 |  |  | 124 | 0 | 0 | N | MI
P2934 | RW99 | 13 | 7040 |  |  | Raccord, Té EEE, pour cond. PVC ou polyéthylène, DN = 160 mm | Raccord, Té EEE, pour conduite en PVC ou en polyéthylène, diamètre : DN = 160 mm | p | QP | P.1.1.2. & C.58. | - diamètre : DE = 160 mm | N | O |  | P2930 |  |  | 124 | 0 | 0 | N | MI
P2935 | RW99 | 13 | 7041 |  |  | Raccord, Té EEE, pour cond. PVC ou polyéthylène, DN = 225 mm | Raccord, Té EEE, pour conduite en PVC ou en polyéthylène, diamètre : DN = 225 mm | p | QP | P.1.1.2. & C.58. | - diamètre : DE = 225 mm | N | O |  | P2930 |  |  | 124 | 0 | 0 | N | MI
P2936 | RW99 | 13 | 7042 |  |  | Raccord, Té EEE, pour cond. PVC ou polyéthylène, DN = 315 mm | Raccord, Té EEE, pour conduite en PVC ou en polyéthylène, diamètre : DN = 315 mm | p | QP | P.1.1.2. & C.58. | - diamètre : DE = 315 mm | N | O |  | P2930 |  |  | 124 | 0 | 0 | N | MI
P2937 | RW99 | 13 | 7043 |  |  | Raccord, Té EEE, pour cond. PVC ou polyéthylène, DN = 400 mm | Raccord, Té EEE, pour conduite en PVC ou en polyéthylène, diamètre : DN = 400 mm | p | QP | P.1.1.2. & C.58. | - diamètre : DE = 400 mm | N | O |  | P2930 |  |  | 124 | 0 | 0 | N | MI
P2938 | RW99 | 13 | 7044 |  |  | Joint Gibault, DN = 500 mm | Joint Gibault, diamètre : DN = 500 mm | p | QP | P.1. & C.58. | - diamètre : DN = 500 mm | N |  |  | P2930 |  |  | 124 | 0 | 0 | O | SUP_RW99
P2939 | RW99 | 13 | 7045 |  |  | Joint Gibault, DN = 600 mm | Joint Gibault, diamètre : DN = 600 mm | p | QP | P.1. & C.58. | - diamètre : DN = 600 mm | N |  |  | P2930 |  |  | 124 | 0 | 0 | O | SUP_RW99
P2940 | RW99 | 13 | 18626 |  |  | Raccord, croix à brides | Raccord, croix à brides | -- | -- | -- | - croix à brides | N | O |  | P2900 |  |  | 124 | 0 | 0 | N
P2941 | RW99 | 13 | 18627 | 400 |  | Raccord, croix à brides, DN <= 80 mm | Raccord, croix à brides, diamètre : DN <= 80 mm | p | QP | P.1.1.2. & C.58. | - diamètre : DN <= 80 mm | N | O |  | P2940 |  |  | 124 | 0 | 0 | N | MA
P2942 | RW99 | 13 | 18628 |  |  | Raccord, croix à brides, DN = 100 mm | Raccord, croix à brides, diamètre : DN = 100 mm | p | QP | P.1.1.2. & C.58. | - diamètre : DN = 100 mm | N | O |  | P2940 |  |  | 124 | 0 | 0 | N | MI
P2943 | RW99 | 13 | 18629 |  |  | Raccord, croix à brides, DN = 150 mm | Raccord, croix à brides, diamètre : DN = 150 mm | p | QP | P.1.1.2. & C.58. | - diamètre : DN = 150 mm | N | O |  | P2940 |  |  | 124 | 0 | 0 | N | MI
P2944 | RW99 | 13 | 18630 |  |  | Raccord, croix à brides, DN = 200 mm | Raccord, croix à brides, diamètre : DN = 200 mm | p | QP | P.1.1.2. & C.58. | - diamètre : DN = 200 mm | N | O |  | P2940 |  |  | 124 | 0 | 0 | N | MI
P2945 | RW99 | 13 | 18631 |  |  | Raccord, croix à brides, DN = 250 mm | Raccord, croix à brides, diamètre : DN = 250 mm | p | QP | P.1.1.2. & C.58. | - diamètre : DN = 250 mm | N | O |  | P2940 |  |  | 124 | 0 | 0 | N | MI
P2946 | RW99 | 13 | 18632 |  |  | Raccord, croix à brides, DN = 300 mm | Raccord, croix à brides, diamètre : DN = 300 mm | p | QP | P.1.1.2. & C.58. | - diamètre : DN = 300 mm | N | O |  | P2940 |  |  | 124 | 0 | 0 | N | MI
P3000 | RW99 | 13 | 7046 | 301 |  | Raccord (suite) | Raccord (suite) | -- | -- | -- | Raccord (suite) | N | O |  | P |  |  | 124 | 0 | 0 | N
P3100 | RW99 | 13 | 7047 | 301 |  | Raccord, réduction | Raccord, réduction | -- | -- | -- | - réduction | N | O |  | P3000 |  |  | 124 | 0 | 0 | N
P3110 | RW99 | 13 | 7048 |  |  | Raccord, réduction, cône BB DN < 600 mm | Raccord, réduction, cône BB DN < 600 mm | -- | -- | -- | - cône BB DN < 600 mm | N | O |  | P3100 |  |  | 124 | 0 | 0 | N
P3111 | RW99 | 13 | 18636 | 400 |  | Raccord, réduction, cône BB, DN <= 80 mm | Raccord, réduction, cône BB, diamètre : DN <= 80 mm | p | QP | P.1.1.2. & C.58. | - diamètre : DN <= 80 mm | N | O |  | P3110 |  |  | 124 | 0 | 0 | N | MA
P3112 | RW99 | 13 | 18637 |  |  | Raccord, réduction, cône BB, DN = 100 mm | Raccord, réduction, cône BB, diamètre : DN = 100 mm | p | QP | P.1.1.2. & C.58. | - diamètre : DN = 100 mm | N | O |  | P3110 |  |  | 124 | 0 | 0 | N | MI
P3113 | RW99 | 13 | 18638 |  |  | Raccord, réduction, cône BB, DN = 150 mm | Raccord, réduction, cône BB, diamètre : DN = 150 mm | p | QP | P.1.1.2. & C.58. | - diamètre : DN = 150 mm | N | O |  | P3110 |  |  | 124 | 0 | 0 | N | MI
P3114 | RW99 | 13 | 18639 |  |  | Raccord, réduction, cône BB, DN = 200 mm | Raccord, réduction, cône BB, diamètre : DN = 200 mm | p | QP | P.1.1.2. & C.58. | - diamètre : DN = 200 mm | N | O |  | P3110 |  |  | 124 | 0 | 0 | N | MI
P3115 | RW99 | 13 | 18640 |  |  | Raccord, réduction, cône BB, DN = 250 mm | Raccord, réduction, cône BB, diamètre : DN = 250 mm | p | QP | P.1.1.2. & C.58. | - diamètre : DN = 250 mm | N | O |  | P3110 |  |  | 124 | 0 | 0 | N | MI
P3116 | RW99 | 13 | 18641 |  |  | Raccord, réduction, cône BB, DN = 300 mm | Raccord, réduction, cône BB, diamètre : DN = 300 mm | p | QP | P.1.1.2. & C.58. | - diamètre : DN = 300 mm | N | O |  | P3110 |  |  | 124 | 0 | 0 | N | MI
P3117 | RW99 | 13 | 18642 |  |  | Raccord, réduction, cône BB, DN = 350 mm | Raccord, réduction, cône BB, diamètre : DN = 350 mm | p | QP | P.1.1.2. & C.58. | - diamètre : DN = 350 mm | N | O |  | P3110 |  |  | 124 | 0 | 0 | N | MI
P3118 | RW99 | 13 | 18643 |  |  | Raccord, réduction, cône BB, DN = 400 mm | Raccord, réduction, cône BB, diamètre : DN = 400 mm | p | QP | P.1.1.2. & C.58. | - diamètre : DN = 400 mm | N | O |  | P3110 |  |  | 124 | 0 | 0 | N | MI
P3119 | RW99 | 13 | 18644 |  |  | Raccord, réduction, cône BB, DN = 500 mm | Raccord, réduction, cône BB, diamètre : DN = 500 mm | p | QP | P.1.1.2. & C.58. | - diamètre : DN = 500 mm | N | O |  | P3110 |  |  | 124 | 0 | 0 | N | MI
P3120 | RW99 | 13 | 7049 |  |  | Raccord, réduction, cône BB DN >= 600 mm | Raccord, réduction, cône BB DN >= 600 mm | -- | -- | -- | - cône BB DN >= 600 mm | N | O |  | P3100 |  |  | 124 | 0 | 0 | N
P3121 | RW99 | 13 | 18646 |  |  | Raccord, réduction, cône BB, DN = 600 mm | Raccord, réduction, cône BB, diamètre : DN = 600 mm | p | QP | P.1.1.2. & C.58. | - diamètre : DN = 600 mm | N | O |  | P3120 |  |  | 124 | 0 | 0 | N | MI
P3122 | RW99 | 13 | 18647 |  |  | Raccord, réduction, cône BB, DN = 700 mm | Raccord, réduction, cône BB, diamètre : DN = 700 mm | p | QP | P.1.1.2. & C.58. | - diamètre : DN = 700 mm | N | O |  | P3120 |  |  | 124 | 0 | 0 | N | MI
P3123 | RW99 | 13 | 18648 |  |  | Raccord, réduction, cône BB, DN = 800 mm | Raccord, réduction, cône BB, diamètre : DN = 800 mm | p | QP | P.1.1.2. & C.58. | - diamètre : DN = 800 mm | N | O |  | P3120 |  |  | 124 | 0 | 0 | N | MI
P3124 | RW99 | 13 | 18649 |  |  | Raccord, réduction, cône BB, DN = 900 mm | Raccord, réduction, cône BB, diamètre : DN = 900 mm | p | QP | P.1.1.2. & C.58. | - diamètre : DN = 900 mm | N | O |  | P3120 |  |  | 124 | 0 | 0 | N | MI
P3130 | RW99 | 13 | 7050 |  |  | Raccord,réduction, cône EE, /conduite métallique DN < 600 mm | Raccord, réduction, cône EE, pour conduite métallique DN < 600 mm | -- | -- | -- | - cône EE, pour conduite métallique DN < 600 mm | N | O |  | P3100 |  |  | 124 | 0 | 0 | N
P3131 | RW99 | 13 | 18651 | 400 |  | Raccord, réduction, cône EE, pour cond.métall., DN <= 80 mm | Raccord, réduction, cône EE, pour conduite métallique, diamètre : DN <= 80 mm | p | QP | P.1.1.2. & C.58. | - diamètre : DN <= 80 mm | N | O |  | P3130 |  |  | 124 | 0 | 0 | N | MA
P3132 | RW99 | 13 | 18652 |  |  | Raccord, réduction, cône EE, pour cond.métall., DN = 100 mm | Raccord, réduction, cône EE, pour conduite métallique, diamètre : DN = 100 mm | p | QP | P.1.1.2. & C.58. | - diamètre : DN = 100 mm | N | O |  | P3130 |  |  | 124 | 0 | 0 | N | MI
P3133 | RW99 | 13 | 18653 |  |  | Raccord, réduction, cône EE, pour cond.métall., DN = 150 mm | Raccord, réduction, cône EE, pour conduite métallique, diamètre : DN = 150 mm | p | QP | P.1.1.2. & C.58. | - diamètre : DN = 150 mm | N | O |  | P3130 |  |  | 124 | 0 | 0 | N | MI
P3134 | RW99 | 13 | 18654 |  |  | Raccord, réduction, cône EE, pour cond.métall., DN = 200 mm | Raccord, réduction, cône EE, pour conduite métallique, diamètre : DN = 200 mm | p | QP | P.1.1.2. & C.58. | - diamètre : DN = 200 mm | N | O |  | P3130 |  |  | 124 | 0 | 0 | N | MI
P3135 | RW99 | 13 | 18655 |  |  | Raccord, réduction, cône EE, pour cond.métall., DN = 250 mm | Raccord, réduction, cône EE, pour conduite métallique, diamètre : DN = 250 mm | p | QP | P.1.1.2. & C.58. | - diamètre : DN = 250 mm | N | O |  | P3130 |  |  | 124 | 0 | 0 | N | MI
P3136 | RW99 | 13 | 18656 |  |  | Raccord, réduction, cône EE, pour cond.métall., DN = 300 mm | Raccord, réduction, cône EE, pour conduite métallique, diamètre : DN = 300 mm | p | QP | P.1.1.2. & C.58. | - diamètre : DN = 300 mm | N | O |  | P3130 |  |  | 124 | 0 | 0 | N | MI
P3137 | RW99 | 13 | 18657 |  |  | Raccord, réduction, cône EE, pour cond.métall., DN = 350 mm | Raccord, réduction, cône EE, pour conduite métallique, diamètre : DN = 350 mm | p | QP | P.1.1.2. & C.58. | - diamètre : DN = 350 mm | N | O |  | P3130 |  |  | 124 | 0 | 0 | N | MI
P3138 | RW99 | 13 | 18658 |  |  | Raccord, réduction, cône EE, pour cond.métall., DN = 400 mm | Raccord, réduction, cône EE, pour conduite métallique, diamètre : DN = 400 mm | p | QP | P.1.1.2. & C.58. | - diamètre : DN = 400 mm | N | O |  | P3130 |  |  | 124 | 0 | 0 | N | MI
P3139 | RW99 | 13 | 18659 |  |  | Raccord, réduction, cône EE, pour cond.métall., DN = 500 mm | Raccord, réduction, cône EE, pour conduite métallique, diamètre : DN = 500 mm | p | QP | P.1.1.2. & C.58. | - diamètre : DN = 500 mm | N | O |  | P3130 |  |  | 124 | 0 | 0 | N | MI
P3140 | RW99 | 13 | 7051 |  |  | Raccord,réduction, cône EE, /conduite métallique DN >= 600mm | Raccord, réduction, cône EE, pour conduite métallique DN >= 600 mm | -- | -- | -- | - cône EE, pour conduite métallique DN >= 600 mm | N | O |  | P3100 |  |  | 124 | 0 | 0 | N
P3141 | RW99 | 13 | 18661 |  |  | Raccord, réduction, cône EE, pour cond.métall., DN = 600 mm | Raccord, réduction, cône EE, pour conduite métallique, diamètre : DN = 600 mm | p | QP | P.1.1.2. & C.58. | - diamètre : DN = 600 mm | N | O |  | P3140 |  |  | 124 | 0 | 0 | N | MI
P3142 | RW99 | 13 | 18662 |  |  | Raccord, réduction, cône EE, pour cond.métall., DN = 700 mm | Raccord, réduction, cône EE, pour conduite métallique, diamètre : DN = 700 mm | p | QP | P.1.1.2. & C.58. | - diamètre : DN = 700 mm | N | O |  | P3140 |  |  | 124 | 0 | 0 | N | MI
P3143 | RW99 | 13 | 18663 |  |  | Raccord, réduction, cône EE, pour cond.métall., DN = 800 mm | Raccord, réduction, cône EE, pour conduite métallique, diamètre : DN = 800 mm | p | QP | P.1.1.2. & C.58. | - diamètre : DN = 800 mm | N | O |  | P3140 |  |  | 124 | 0 | 0 | N | MI
P3144 | RW99 | 13 | 18664 |  |  | Raccord, réduction, cône EE, pour cond.métall., DN = 900 mm | Raccord, réduction, cône EE, pour conduite métallique, diamètre : DN = 900 mm | p | QP | P.1.1.2. & C.58. | - diamètre : DN = 900 mm | N | O |  | P3140 |  |  | 124 | 0 | 0 | N | MI
P3150 | RW99 | 13 | 7052 |  |  | Raccord, réduction, cône EE, pour cond.PVC,polyéthyl. | Raccord, réduction, cône EE, pour conduite en PVC ou en polyéthylène | -- | -- | -- | - cône EE, pour conduite en PVC ou en polyéthylène | N | O |  | P3100 |  |  | 124 | 0 | 0 | N
P3151 | RW99 | 13 | 18666 |  |  | Raccord, réduction, cône EE, cond.PVC,polyéthyl., DN = 90 mm | Raccord, réduction, cône EE, pour conduite en PVC ou en polyéthylène, diamètre : DN = 90 mm | p | QP | P.1.1.2. & C.58. | - diamètre : DE = 90 mm | N | O |  | P3150 |  |  | 124 | 0 | 0 | N | MI
P3152 | RW99 | 13 | 18667 |  |  | Raccord, réduction, cône EE, cond.PVC,polyéthyl.,DN = 110 mm | Raccord, réduction, cône EE, pour conduite en PVC ou en polyéthylène, diamètre : DN = 110 mm | p | QP | P.1.1.2. & C.58. | - diamètre : DE = 110 mm | N | O |  | P3150 |  |  | 124 | 0 | 0 | N | MI
P3153 | RW99 | 13 | 18668 |  |  | Raccord, réduction, cône EE, cond.PVC,polyéthyl.,DN = 125 mm | Raccord, réduction, cône EE, pour conduite en PVC ou en polyéthylène, diamètre : DN = 125 mm | p | QP | P.1.1.2. & C.58. | - diamètre : DE = 125 mm | N | O |  | P3150 |  |  | 124 | 0 | 0 | N | MI
P3154 | RW99 | 13 | 18669 |  |  | Raccord, réduction, cône EE, cond.PVC,polyéthyl.,DN = 160 mm | Raccord, réduction, cône EE, pour conduite en PVC ou en polyéthylène, diamètre : DN = 160 mm | p | QP | P.1.1.2. & C.58. | - diamètre : DE = 160 mm | N | O |  | P3150 |  |  | 124 | 0 | 0 | N | MI
P3155 | RW99 | 13 | 18670 |  |  | Raccord, réduction, cône EE, cond.PVC,polyéthyl.,DN = 225 mm | Raccord, réduction, cône EE, pour conduite en PVC ou en polyéthylène, diamètre : DN = 225 mm | p | QP | P.1.1.2. & C.58. | - diamètre : DE = 225 mm | N | O |  | P3150 |  |  | 124 | 0 | 0 | N | MI
P3156 | RW99 | 13 | 18671 |  |  | Raccord, réduction, cône EE, cond.PVC,polyéthyl.,DN = 315 mm | Raccord, réduction, cône EE, pour conduite en PVC ou en polyéthylène, diamètre : DN = 315 mm | p | QP | P.1.1.2. & C.58. | - diamètre : DE = 315 mm | N | O |  | P3150 |  |  | 124 | 0 | 0 | N | MI
P3157 | RW99 | 13 | 18672 |  |  | Raccord, réduction, cône EE, cond.PVC,polyéthyl.,DN = 400 mm | Raccord, réduction, cône EE, pour conduite en PVC ou en polyéthylène, diamètre : DN = 400 mm | p | QP | P.1.1.2. & C.58. | - diamètre : DE = 400 mm | N | O |  | P3150 |  |  | 124 | 0 | 0 | N | MI
P3160 | RW99 | 13 | 7053 |  |  | Raccord, réduction, plateau réducteur DN <= 600 mm | Raccord, réduction, plateau réducteur DN <= 600 mm | -- | -- | -- | - plateau réducteur DN <= 600 mm | N | O |  | P3100 |  |  | 124 | 0 | 0 | N
P3161 | RW99 | 13 | 18674 | 400 |  | Raccord, réduction, plateau réducteur, DN <= 80 mm | Raccord, réduction, plateau réducteur, diamètre : DN <= 80 mm | p | QP | P.1.1.2. & C.58. | - diamètre : DN <= 80 mm | N | O |  | P3160 |  |  | 124 | 0 | 0 | N | MA
P3162 | RW99 | 13 | 18675 |  |  | Raccord, réduction, plateau réducteur, DN = 100 mm | Raccord, réduction, plateau réducteur, diamètre : DN = 100 mm | p | QP | P.1.1.2. & C.58. | - diamètre : DN = 100 mm | N | O |  | P3160 |  |  | 124 | 0 | 0 | N | MI
P3163 | RW99 | 13 | 18676 |  |  | Raccord, réduction, plateau réducteur, DN = 150 mm | Raccord, réduction, plateau réducteur, diamètre : DN = 150 mm | p | QP | P.1.1.2. & C.58. | - diamètre : DN = 150 mm | N | O |  | P3160 |  |  | 124 | 0 | 0 | N | MI
P3164 | RW99 | 13 | 18677 |  |  | Raccord, réduction, plateau réducteur, DN = 200 mm | Raccord, réduction, plateau réducteur, diamètre : DN = 200 mm | p | QP | P.1.1.2. & C.58. | - diamètre : DN = 200 mm | N | O |  | P3160 |  |  | 124 | 0 | 0 | N | MI
P3165 | RW99 | 13 | 18678 |  |  | Raccord, réduction, plateau réducteur, DN = 250 mm | Raccord, réduction, plateau réducteur, diamètre : DN = 250 mm | p | QP | P.1.1.2. & C.58. | - diamètre : DN = 250 mm | N | O |  | P3160 |  |  | 124 | 0 | 0 | N | MI
P3166 | RW99 | 13 | 18679 |  |  | Raccord, réduction, plateau réducteur, DN = 300 mm | Raccord, réduction, plateau réducteur, diamètre : DN = 300 mm | p | QP | P.1.1.2. & C.58. | - diamètre : DN = 300 mm | N | O |  | P3160 |  |  | 124 | 0 | 0 | N | MI
P3167 | RW99 | 13 | 18680 |  |  | Raccord, réduction, plateau réducteur, DN = 350 mm | Raccord, réduction, plateau réducteur, diamètre : DN = 350 mm | p | QP | P.1.1.2. & C.58. | - diamètre : DN = 350 mm | N | O |  | P3160 |  |  | 124 | 0 | 0 | N | MI
P3168 | RW99 | 13 | 18681 |  |  | Raccord, réduction, plateau réducteur, DN = 400 mm | Raccord, réduction, plateau réducteur, diamètre : DN = 400 mm | p | QP | P.1.1.2. & C.58. | - diamètre : DN = 400 mm | N | O |  | P3160 |  |  | 124 | 0 | 0 | N | MI
P3169 | RW99 | 13 | 18682 |  |  | Raccord, réduction, plateau réducteur, DN = 500 mm | Raccord, réduction, plateau réducteur, diamètre : DN = 500 mm | p | QP | P.1.1.2. & C.58. | - diamètre : DN = 500 mm | N | O |  | P3160 |  |  | 124 | 0 | 0 | N | MI
P3170 | RW99 | 13 | 7054 |  |  | Raccord, réduction, plateau réducteur DN > 600 mm | Raccord, réduction, plateau réducteur DN > 600 mm | -- | -- | -- | - plateau réducteur DN > 600 mm | N | O |  | P3100 |  |  | 124 | 0 | 0 | N
P3171 | RW99 | 13 | 18684 |  |  | Raccord, réduction, plateau réducteur, DN = 600 mm | Raccord, réduction, plateau réducteur, diamètre : DN = 600 mm | p | QP | P.1.1.2. & C.58. | - diamètre : DN = 600 mm | N | O |  | P3170 |  |  | 124 | 0 | 0 | N | MI
P3172 | RW99 | 13 | 18685 |  |  | Raccord, réduction, plateau réducteur, DN = 700 mm | Raccord, réduction, plateau réducteur, diamètre : DN = 700 mm | p | QP | P.1.1.2. & C.58. | - diamètre : DN = 700 mm | N | O |  | P3170 |  |  | 124 | 0 | 0 | N | MI
P3173 | RW99 | 13 | 18686 |  |  | Raccord, réduction, plateau réducteur, DN = 800 mm | Raccord, réduction, plateau réducteur, diamètre : DN = 800 mm | p | QP | P.1.1.2. & C.58. | - diamètre : DN = 800 mm | N | O |  | P3170 |  |  | 124 | 0 | 0 | N | MI
P3174 | RW99 | 13 | 18687 |  |  | Raccord, réduction, plateau réducteur, DN = 900 mm | Raccord, réduction, plateau réducteur, diamètre : DN = 900 mm | p | QP | P.1.1.2. & C.58. | - diamètre : DN = 900 mm | N | O |  | P3170 |  |  | 124 | 0 | 0 | N | MI
P3180 | RW99 | 13 | 7055 |  |  | Raccord, réduction, plateau d'adaptation DN < 600 mm | Raccord, réduction, plateau d'adaptation DN < 600 mm | -- | -- | -- | - plateau d'adaptation DN < 600 mm | N | O |  | P3100 |  |  | 124 | 0 | 0 | N
P3181 | RW99 | 13 | 18689 | 400 |  | Raccord, réduction, plateau d'adaptation, DN <= 80 mm | Raccord, réduction, plateau d'adaptation, diamètre : DN <= 80 mm | p | QP | P.1.1.2. & C.58. | - diamètre : DN <= 80 mm | N | O |  | P3180 |  |  | 124 | 0 | 0 | N | MA
P3182 | RW99 | 13 | 18690 |  |  | Raccord, réduction, plateau d'adaptation, DN = 100 mm | Raccord, réduction, plateau d'adaptation, diamètre : DN = 100 mm | p | QP | P.1.1.2. & C.58. | - diamètre : DN = 100 mm | N | O |  | P3180 |  |  | 124 | 0 | 0 | N | MI
P3183 | RW99 | 13 | 18691 |  |  | Raccord, réduction, plateau d'adaptation, DN = 150 mm | Raccord, réduction, plateau d'adaptation, diamètre : DN = 150 mm | p | QP | P.1.1.2. & C.58. | - diamètre : DN = 150 mm | N | O |  | P3180 |  |  | 124 | 0 | 0 | N | MI
P3184 | RW99 | 13 | 18692 |  |  | Raccord, réduction, plateau d'adaptation, DN = 200 mm | Raccord, réduction, plateau d'adaptation, diamètre : DN = 200 mm | p | QP | P.1.1.2. & C.58. | - diamètre : DN = 200 mm | N | O |  | P3180 |  |  | 124 | 0 | 0 | N | MI
P3185 | RW99 | 13 | 18693 |  |  | Raccord, réduction, plateau d'adaptation, DN = 250 mm | Raccord, réduction, plateau d'adaptation, diamètre : DN = 250 mm | p | QP | P.1.1.2. & C.58. | - diamètre : DN = 250 mm | N | O |  | P3180 |  |  | 124 | 0 | 0 | N | MI
P3186 | RW99 | 13 | 18694 |  |  | Raccord, réduction, plateau d'adaptation, DN = 300 mm | Raccord, réduction, plateau d'adaptation, diamètre : DN = 300 mm | p | QP | P.1.1.2. & C.58. | - diamètre : DN = 300 mm | N | O |  | P3180 |  |  | 124 | 0 | 0 | N | MI
P3187 | RW99 | 13 | 18695 |  |  | Raccord, réduction, plateau d'adaptation, DN = 350 mm | Raccord, réduction, plateau d'adaptation, diamètre : DN = 350 mm | p | QP | P.1.1.2. & C.58. | - diamètre : DN = 350 mm | N | O |  | P3180 |  |  | 124 | 0 | 0 | N | MI
P3188 | RW99 | 13 | 18696 |  |  | Raccord, réduction, plateau d'adaptation, DN = 400 mm | Raccord, réduction, plateau d'adaptation, diamètre : DN = 400 mm | p | QP | P.1.1.2. & C.58. | - diamètre : DN = 400 mm | N | O |  | P3180 |  |  | 124 | 0 | 0 | N | MI
P3189 | RW99 | 13 | 18697 |  |  | Raccord, réduction, plateau d'adaptation, DN = 500 mm | Raccord, réduction, plateau d'adaptation, diamètre : DN = 500 mm | p | QP | P.1.1.2. & C.58. | - diamètre : DN = 500 mm | N | O |  | P3180 |  |  | 124 | 0 | 0 | N | MI
P3190 | RW99 | 13 | 7056 |  |  | Raccord, réduction, plateau d'adaptation DN >= 600 mm | Raccord, réduction, plateau d'adaptation DN >= 600 mm | -- | -- | -- | - plateau d'adaptation DN >= 600 mm | N | O |  | P3100 |  |  | 124 | 0 | 0 | N
P3191 | RW99 | 13 | 18699 |  |  | Raccord, réduction, plateau d'adaptation, DN = 600 mm | Raccord, réduction, plateau d'adaptation, diamètre : DN = 600 mm | p | QP | P.1.1.2. & C.58. | - diamètre : DN = 600 mm | N | O |  | P3190 |  |  | 124 | 0 | 0 | N | MI
P3192 | RW99 | 13 | 18700 |  |  | Raccord, réduction, plateau d'adaptation, DN = 700 mm | Raccord, réduction, plateau d'adaptation, diamètre : DN = 700 mm | p | QP | P.1.1.2. & C.58. | - diamètre : DN = 700 mm | N | O |  | P3190 |  |  | 124 | 0 | 0 | N | MI
P3193 | RW99 | 13 | 18701 |  |  | Raccord, réduction, plateau d'adaptation, DN = 800 mm | Raccord, réduction, plateau d'adaptation, diamètre : DN = 800 mm | p | QP | P.1.1.2. & C.58. | - diamètre : DN = 800 mm | N | O |  | P3190 |  |  | 124 | 0 | 0 | N | MI
P3194 | RW99 | 13 | 18702 |  |  | Raccord, réduction, plateau d'adaptation, DN = 900 mm | Raccord, réduction, plateau d'adaptation, diamètre : DN = 900 mm | p | QP | P.1.1.2. & C.58. | - diamètre : DN = 900 mm | N | O |  | P3190 |  |  | 124 | 0 | 0 | N | MI
P3200 | RW99 | 13 | 7057 | 301 |  | Raccord, réduction (suite) | Raccord, réduction (suite) | -- | -- | -- | - réduction (suite) | N | O |  | P3000 |  |  | 124 | 0 | 0 | N
P3210 | RW99 | 13 | 7058 | 301 |  | Raccord, réduction, tuyau à brides DN < 600 mm | Raccord, réduction, tuyau à brides DN < 600 mm | -- | -- | -- | - tuyau à brides DN < 600 mm | N | O |  | P3200 |  |  | 124 | 0 | 0 | N
P3211 | RW99 | 13 | 7059 | 400 |  | Raccord, réduction, tuyau à brides, DN <= 80 mm | Raccord, réduction, tuyau à brides, diamètre : DN <= 80 mm | p | QP | P.1.1.2. & C.58. | - diamètre : DN <= 80 mm | N | O |  | P3210 |  |  | 124 | 0 | 0 | N | MA
P3212 | RW99 | 13 | 7060 |  |  | Raccord, réduction, tuyau à brides, DN = 100 mm | Raccord, réduction, tuyau à brides, diamètre : DN = 100 mm | p | QP | P.1.1.2. & C.58. | - diamètre : DN = 100 mm | N | O |  | P3210 |  |  | 124 | 0 | 0 | N | MI
P3213 | RW99 | 13 | 7061 |  |  | Raccord, réduction, tuyau à brides, DN = 150 mm | Raccord, réduction, tuyau à brides, diamètre : DN = 150 mm | p | QP | P.1.1.2. & C.58. | - diamètre : DN = 150 mm | N | O |  | P3210 |  |  | 124 | 0 | 0 | N | MI
P3214 | RW99 | 13 | 7062 |  |  | Raccord, réduction, tuyau à brides, DN = 200 mm | Raccord, réduction, tuyau à brides, diamètre : DN = 200 mm | p | QP | P.1.1.2. & C.58. | - diamètre : DN = 200 mm | N | O |  | P3210 |  |  | 124 | 0 | 0 | N | MI
P3215 | RW99 | 13 | 18709 |  |  | Raccord, réduction, tuyau à brides, DN = 250 mm | Raccord, réduction, tuyau à brides, diamètre : DN = 250 mm | p | QP | P.1.1.2. & C.58. | - diamètre : DN = 250 mm | N | O |  | P3210 |  |  | 124 | 0 | 0 | N | MI
P3216 | RW99 | 13 | 18710 |  |  | Raccord, réduction, tuyau à brides, DN = 300 mm | Raccord, réduction, tuyau à brides, diamètre : DN = 300 mm | p | QP | P.1.1.2. & C.58. | - diamètre : DN = 300 mm | N | O |  | P3210 |  |  | 124 | 0 | 0 | N | MI
P3217 | RW99 | 13 | 18711 |  |  | Raccord, réduction, tuyau à brides, DN = 350 mm | Raccord, réduction, tuyau à brides, diamètre : DN = 350 mm | p | QP | P.1.1.2. & C.58. | - diamètre : DN = 350 mm | N | O |  | P3210 |  |  | 124 | 0 | 0 | N | MI
P3218 | RW99 | 13 | 18712 |  |  | Raccord, réduction, tuyau à brides, DN = 400 mm | Raccord, réduction, tuyau à brides, diamètre : DN = 400 mm | p | QP | P.1.1.2. & C.58. | - diamètre : DN = 400 mm | N | O |  | P3210 |  |  | 124 | 0 | 0 | N | MI
P3219 | RW99 | 13 | 18713 |  |  | Raccord, réduction, tuyau à brides, DN = 500 mm | Raccord, réduction, tuyau à brides, diamètre : DN = 500 mm | p | QP | P.1.1.2. & C.58. | - diamètre : DN = 500 mm | N | O |  | P3210 |  |  | 124 | 0 | 0 | N | MI
P3220 | RW99 | 13 | 7063 | 301 |  | Raccord, réduction, tuyau à brides DN >= 600 mm | Raccord, réduction, tuyau à brides DN >= 600 mm | -- | -- | -- | - tuyau à brides DN >= 600 mm | N | O |  | P3200 |  |  | 124 | 0 | 0 | N
P3221 | RW99 | 13 | 7064 |  |  | Raccord, réduction, tuyau à brides, DN = 600 mm | Raccord, réduction, tuyau à brides, diamètre : DN = 600 mm | p | QP | P.1.1.2. & C.58. | - diamètre : DN = 600 mm | N | O |  | P3220 |  |  | 124 | 0 | 0 | N | MI
P3222 | RW99 | 13 | 7065 |  |  | Raccord, réduction, tuyau à brides, DN = 700 mm | Raccord, réduction, tuyau à brides, diamètre : DN = 700 mm | p | QP | P.1.1.2. & C.58. | - diamètre : DN = 700 mm | N | O |  | P3220 |  |  | 124 | 0 | 0 | N | MI
P3223 | RW99 | 13 | 7066 |  |  | Raccord, réduction, tuyau à brides, DN = 800 mm | Raccord, réduction, tuyau à brides, diamètre : DN = 800 mm | p | QP | P.1.1.2. & C.58. | - diamètre : DN = 800 mm | N | O |  | P3220 |  |  | 124 | 0 | 0 | N | MI
P3224 | RW99 | 13 | 7067 |  |  | Raccord, réduction, tuyau à brides, DN = 900 mm | Raccord, réduction, tuyau à brides, diamètre : DN = 900 mm | p | QP | P.1.1.2. & C.58. | - diamètre : DN = 900 mm | N | O |  | P3220 |  |  | 124 | 0 | 0 | N | MI
P3225 | RW99 | 13 | 7068 |  |  | Robinet - vanne à papillon, DN = 800 mm | Robinet - vanne à papillon, diamètre : DN = 800 mm | p | QP | P.1. & C.59.1.2. | - diamètre : DN = 800 mm | N |  |  | P3220 |  |  | 122 | 0 | 0 | O | SUP_RW99
P3226 | RW99 | 13 | 7069 |  |  | Robinet - vanne à papillon, DN = 900 mm | Robinet - vanne à papillon, diamètre : DN = 900 mm | p | QP | P.1. & C.59.1.2. | - diamètre : DN = 900 mm | N |  |  | P3220 |  |  | 122 | 0 | 0 | O | SUP_RW99
P3227 | RW99 | 13 | 7070 |  |  | Robinet - vanne à papillon, DN = 1000 mm | Robinet - vanne à papillon, diamètre : DN = 1000 mm | p | QP | P.1. & C.59.1.2. | - diamètre : DN = 1000 mm | N |  |  | P3220 |  |  | 122 | 0 | 0 | O | SUP_RW99
P3230 | RW99 | 13 | 18719 |  |  | Raccord, réduction, avec ailettes de scellement DN < 600mm | Raccord, réduction, avec ailettes de scellement DN < 600mm | -- | -- | -- | - avec ailettes de scellement DN < 600mm | N | O |  | P3200 |  |  | 124 | 0 | 0 | N
P3231 | RW99 | 13 | 18720 | 400 |  | Raccord, réduction, avec ailettes de scellement, DN <= 80 mm | Raccord, réduction, avec ailettes de scellement, diamètre : DN <= 80 mm | p | QP | P.1.1.2. & C.58. | - diamètre : DN <= 80 mm | N | O |  | P3230 |  |  | 124 | 0 | 0 | N | MA
P3232 | RW99 | 13 | 18721 |  |  | Raccord, réduction, avec ailettes de scellement, DN = 100 mm | Raccord, réduction, avec ailettes de scellement, diamètre : DN = 100 mm | p | QP | P.1.1.2. & C.58. | - diamètre : DN = 100 mm | N | O |  | P3230 |  |  | 124 | 0 | 0 | N | MI
P3233 | RW99 | 13 | 18722 |  |  | Raccord, réduction, avec ailettes de scellement, DN = 150 mm | Raccord, réduction, avec ailettes de scellement, diamètre : DN = 150 mm | p | QP | P.1.1.2. & C.58. | - diamètre : DN = 150 mm | N | O |  | P3230 |  |  | 124 | 0 | 0 | N | MI
P3234 | RW99 | 13 | 18723 |  |  | Raccord, réduction, avec ailettes de scellement, DN = 200 mm | Raccord, réduction, avec ailettes de scellement, diamètre : DN = 200 mm | p | QP | P.1.1.2. & C.58. | - diamètre : DN = 200 mm | N | O |  | P3230 |  |  | 124 | 0 | 0 | N | MI
P3235 | RW99 | 13 | 18724 |  |  | Raccord, réduction, avec ailettes de scellement, DN = 250 mm | Raccord, réduction, avec ailettes de scellement, diamètre : DN = 250 mm | p | QP | P.1.1.2. & C.58. | - diamètre : DN = 250 mm | N | O |  | P3230 |  |  | 124 | 0 | 0 | N | MI
P3236 | RW99 | 13 | 18725 |  |  | Raccord, réduction, avec ailettes de scellement, DN = 300 mm | Raccord, réduction, avec ailettes de scellement, diamètre : DN = 300 mm | p | QP | P.1.1.2. & C.58. | - diamètre : DN = 300 mm | N | O |  | P3230 |  |  | 124 | 0 | 0 | N | MI
P3237 | RW99 | 13 | 18726 |  |  | Raccord, réduction, avec ailettes de scellement, DN = 350 mm | Raccord, réduction, avec ailettes de scellement, diamètre : DN = 350 mm | p | QP | P.1.1.2. & C.58. | - diamètre : DN = 350 mm | N | O |  | P3230 |  |  | 124 | 0 | 0 | N | MI
P3238 | RW99 | 13 | 18727 |  |  | Raccord, réduction, avec ailettes de scellement, DN = 400 mm | Raccord, réduction, avec ailettes de scellement, diamètre : DN = 400 mm | p | QP | P.1.1.2. & C.58. | - diamètre : DN = 400 mm | N | O |  | P3230 |  |  | 124 | 0 | 0 | N | MI
P3239 | RW99 | 13 | 18728 |  |  | Raccord, réduction, avec ailettes de scellement, DN = 500 mm | Raccord, réduction, avec ailettes de scellement, diamètre : DN = 500 mm | p | QP | P.1.1.2. & C.58. | - diamètre : DN = 500 mm | N | O |  | P3230 |  |  | 124 | 0 | 0 | N | MI
P3240 | RW99 | 13 | 18729 |  |  | Raccord, réduction, avec ailettes de scellement DN >= 600mm | Raccord, réduction, avec ailettes de scellement DN >= 600mm | -- | -- | -- | - avec ailettes de scellement DN >= 600mm | N | O |  | P3200 |  |  | 124 | 0 | 0 | N
P3241 | RW99 | 13 | 18730 |  |  | Raccord, réduction, avec ailettes de scellement, DN = 600 mm | Raccord, réduction, avec ailettes de scellement, diamètre : DN = 600 mm | p | QP | P.1.1.2. & C.58. | - diamètre : DN = 600 mm | N | O |  | P3240 |  |  | 124 | 0 | 0 | N | MI
P3242 | RW99 | 13 | 18731 |  |  | Raccord, réduction, avec ailettes de scellement, DN = 700 mm | Raccord, réduction, avec ailettes de scellement, diamètre : DN = 700 mm | p | QP | P.1.1.2. & C.58. | - diamètre : DN = 700 mm | N | O |  | P3240 |  |  | 124 | 0 | 0 | N | MI
P3243 | RW99 | 13 | 18732 |  |  | Raccord, réduction, avec ailettes de scellement, DN = 800 mm | Raccord, réduction, avec ailettes de scellement, diamètre : DN = 800 mm | p | QP | P.1.1.2. & C.58. | - diamètre : DN = 800 mm | N | O |  | P3240 |  |  | 124 | 0 | 0 | N | MI
P3244 | RW99 | 13 | 18733 |  |  | Raccord, réduction, avec ailettes de scellement, DN = 900 mm | Raccord, réduction, avec ailettes de scellement, diamètre : DN = 900 mm | p | QP | P.1.1.2. & C.58. | - diamètre : DN = 900 mm | N | O |  | P3240 |  |  | 124 | 0 | 0 | N | MI
P3300 | RW99 | 13 | 7071 | 301 |  | Raccord, bride pleine | Raccord, bride pleine | -- | -- | -- | - bride pleine | N | O |  | P3000 |  |  | 124 | 0 | 0 | N
P3310 | RW99 | 13 | 7072 |  |  | Raccord, bride pleine, DN < 600 mm | Raccord, bride pleine, DN < 600 mm | p | QP | P.1.1.2. & C.58. | - diamètre : DN < 600 mm | N | O |  | P3300 |  |  | 124 | 0 | 0 | N | MI
P3311 | RW99 | 13 | 18736 | 400 |  | Raccord, bride pleine, DN <= 80 mm | Raccord, bride pleine, diamètre : DN <= 80 mm | p | QP | P.1.1.2. & C.58. | - diamètre : DN <= 80 mm | N | O |  | P3310 |  |  | 124 | 0 | 0 | N | MA
P3312 | RW99 | 13 | 18737 |  |  | Raccord, bride pleine, DN = 100 mm | Raccord, bride pleine, diamètre : DN = 100 mm | p | QP | P.1.1.2. & C.58. | - diamètre : DN = 100 mm | N | O |  | P3310 |  |  | 124 | 0 | 0 | N | MI
P3313 | RW99 | 13 | 18738 |  |  | Raccord, bride pleine, DN = 150 mm | Raccord, bride pleine, diamètre : DN = 150 mm | p | QP | P.1.1.2. & C.58. | - diamètre : DN = 150 mm | N | O |  | P3310 |  |  | 124 | 0 | 0 | N | MI
P3314 | RW99 | 13 | 18739 |  |  | Raccord, bride pleine, DN = 200 mm | Raccord, bride pleine, diamètre : DN = 200 mm | p | QP | P.1.1.2. & C.58. | - diamètre : DN = 200 mm | N | O |  | P3310 |  |  | 124 | 0 | 0 | N | MI
P3315 | RW99 | 13 | 18740 |  |  | Raccord, bride pleine, DN = 250 mm | Raccord, bride pleine, diamètre : DN = 250 mm | p | QP | P.1.1.2. & C.58. | - diamètre : DN = 250 mm | N | O |  | P3310 |  |  | 124 | 0 | 0 | N | MI
P3316 | RW99 | 13 | 18741 |  |  | Raccord, bride pleine, DN = 300 mm | Raccord, bride pleine, diamètre : DN = 300 mm | p | QP | P.1.1.2. & C.58. | - diamètre : DN = 300 mm | N | O |  | P3310 |  |  | 124 | 0 | 0 | N | MI
P3317 | RW99 | 13 | 18742 |  |  | Raccord, bride pleine, DN = 350 mm | Raccord, bride pleine, diamètre : DN = 350 mm | p | QP | P.1.1.2. & C.58. | - diamètre : DN = 350 mm | N | O |  | P3310 |  |  | 124 | 0 | 0 | N | MI
P3318 | RW99 | 13 | 18743 |  |  | Raccord, bride pleine, DN = 400 mm | Raccord, bride pleine, diamètre : DN = 400 mm | p | QP | P.1.1.2. & C.58. | - diamètre : DN = 400 mm | N | O |  | P3310 |  |  | 124 | 0 | 0 | N | MI
P3319 | RW99 | 13 | 18744 |  |  | Raccord, bride pleine, DN = 500 mm | Raccord, bride pleine, diamètre : DN = 500 mm | p | QP | P.1.1.2. & C.58. | - diamètre : DN = 500 mm | N | O |  | P3310 |  |  | 124 | 0 | 0 | N | MI
P3320 | RW99 | 13 | 7073 |  |  | Raccord, bride pleine, DN >= 600 mm | Raccord, bride pleine, DN >= 600 mm | -- | -- | -- | - diamètre : DN >= 600 mm | N | O |  | P3300 |  |  | 124 | 0 | 0 | N
P3321 | RW99 | 13 | 18746 |  |  | Raccord, bride pleine, DN = 600 mm | Raccord, bride pleine, diamètre : DN = 600 mm | p | QP | P.1.1.2. & C.58. | - diamètre : DN = 600 mm | N | O |  | P3320 |  |  | 124 | 0 | 0 | N | MI
P3322 | RW99 | 13 | 18747 |  |  | Raccord, bride pleine, DN = 700 mm | Raccord, bride pleine, diamètre : DN = 700 mm | p | QP | P.1.1.2. & C.58. | - diamètre : DN = 700 mm | N | O |  | P3320 |  |  | 124 | 0 | 0 | N | MI
P3323 | RW99 | 13 | 18748 |  |  | Raccord, bride pleine, DN = 800 mm | Raccord, bride pleine, diamètre : DN = 800 mm | p | QP | P.1.1.2. & C.58. | - diamètre : DN = 800 mm | N | O |  | P3320 |  |  | 124 | 0 | 0 | N | MI
P3324 | RW99 | 13 | 18749 |  |  | Raccord, bride pleine, DN = 900 mm | Raccord, bride pleine, diamètre : DN = 900 mm | p | QP | P.1.1.2. & C.58. | - diamètre : DN = 900 mm | N | O |  | P3320 |  |  | 124 | 0 | 0 | N | MI
P3330 | RW99 | 13 | 7074 |  |  | Robinet - vanne à membrane, DN = 100 mm | Robinet - vanne à membrane, diamètre : DN = 100 mm | p | QP | P.1. & C.59.1.3. | - diamètre : DN = 100 mm | N |  |  | P3300 |  |  | 122 | 0 | 0 | O | SUP_RW99
P3400 | RW99 | 13 | 7075 | 301 |  | Raccord, bride de raccordement | Raccord, bride de raccordement | -- | -- | -- | - bride de raccordement | N | O |  | P3000 |  |  | 122 | 0 | 0 | N
P3410 | RW99 | 13 | 7076 | 301 |  | Raccord, bride de raccord.autobutée cond. acier DN < 600 mm | Raccord, bride de raccordement, autobutée pour conduite en acier DN < 600 mm | -- | -- | -- | - autobutée pour conduite en acier DN < 600 mm | N | O |  | P3400 |  |  | 122 | 0 | 0 | N
P3411 | RW99 | 13 | 7077 | 400 |  | Raccord, bride raccord., autobutée cond. acier,DN <= 80 mm | Raccord, bride de raccordement, autobutée pour conduite en acier diamètre : DN <= 80 mm | p | QP | P.1.1.2. & C.58. | - diamètre : DN <= 80 mm | N | O |  | P3410 |  |  | 122 | 0 | 0 | N | MA
P3412 | RW99 | 13 | 7078 |  |  | Raccord, bride raccord., autobutée cond. acier,DN = 100 mm | Raccord, bride de raccordement, autobutée pour conduite en acier diamètre : DN = 100 mm | p | QP | P.1.1.2. & C.58. | - diamètre : DN = 100 mm | N | O |  | P3410 |  |  | 122 | 0 | 0 | N | MI
P3413 | RW99 | 13 | 7079 |  |  | Raccord, bride raccord., autobutée cond. acier,DN = 150 mm | Raccord, bride de raccordement, autobutée pour conduite en acier diamètre : DN = 150 mm | p | QP | P.1.1.2. & C.58. | - diamètre : DN = 150 mm | N | O |  | P3410 |  |  | 122 | 0 | 0 | N | MI
P3414 | RW99 | 13 | 7080 |  |  | Raccord, bride raccord., autobutée cond. acier,DN = 200 mm | Raccord, bride de raccordement, autobutée pour conduite en acier diamètre : DN = 200 mm | p | QP | P.1.1.2. & C.58. | - diamètre : DN = 200 mm | N | O |  | P3410 |  |  | 122 | 0 | 0 | N | MI
P3415 | RW99 | 13 | 18756 |  |  | Raccord, bride raccord., autobutée cond. acier,DN = 250 mm | Raccord, bride de raccordement, autobutée pour conduite en acier diamètre : DN = 250 mm | p | QP | P.1.1.2. & C.58. | - diamètre : DN = 250 mm | N | O |  | P3410 |  |  | 122 | 0 | 0 | N | MI
P3416 | RW99 | 13 | 18757 |  |  | Raccord, bride raccord., autobutée cond. acier,DN = 300 mm | Raccord, bride de raccordement, autobutée pour conduite en acier diamètre : DN = 300 mm | p | QP | P.1.1.2. & C.58. | - diamètre : DN = 300 mm | N | O |  | P3410 |  |  | 122 | 0 | 0 | N | MI
P3417 | RW99 | 13 | 18758 |  |  | Raccord, bride raccord., autobutée cond. acier,DN = 350 mm | Raccord, bride de raccordement, autobutée pour conduite en acier diamètre : DN = 350 mm | p | QP | P.1.1.2. & C.58. | - diamètre : DN = 350 mm | N | O |  | P3410 |  |  | 122 | 0 | 0 | N | MI
P3418 | RW99 | 13 | 18759 |  |  | Raccord, bride raccord., autobutée cond. acier,DN = 400 mm | Raccord, bride de raccordement, autobutée pour conduite en acier diamètre : DN = 400 mm | p | QP | P.1.1.2. & C.58. | - diamètre : DN = 400 mm | N | O |  | P3410 |  |  | 122 | 0 | 0 | N | MI
P3419 | RW99 | 13 | 18760 |  |  | Raccord, bride raccord., autobutée cond. acier,DN = 500 mm | Raccord, bride de raccordement, autobutée pour conduite en acier diamètre : DN = 500 mm | p | QP | P.1.1.2. & C.58. | - diamètre : DN = 500 mm | N | O |  | P3410 |  |  | 122 | 0 | 0 | N | MI
P3420 | RW99 | 13 | 7081 | 301 |  | Raccord, bride de raccord.autobutée cond. acier,DN >= 600 mm | Raccord, bride de raccordement, autobutée pour conduite en acier DN >= 600 mm | -- | -- | -- | - autobutée pour conduite en acier DN >= 600 mm | N | O |  | P3400 |  |  | 122 | 0 | 0 | N
P3421 | RW99 | 13 | 7082 |  |  | Raccord, bride raccord., autobutée cond. acier,DN = 600 mm | Raccord, bride de raccordement, autobutée pour conduite en acier diamètre : DN = 600 mm | p | QP | P.1.1.2. & C.58. | - diamètre : DN = 600 mm | N | O |  | P3420 |  |  | 122 | 0 | 0 | N | MI
P3422 | RW99 | 13 | 7083 |  |  | Raccord, bride raccord., autobutée cond. acier,DN = 700 mm | Raccord, bride de raccordement, autobutée pour conduite en acier diamètre : DN = 700 mm | p | QP | P.1.1.2. & C.58. | - diamètre : DN = 700 mm | N | O |  | P3420 |  |  | 122 | 0 | 0 | N | MI
P3423 | RW99 | 13 | 7084 |  |  | Raccord, bride raccord., autobutée cond. acier,DN = 800 mm | Raccord, bride de raccordement, autobutée pour conduite en acier diamètre : DN = 800 mm | p | QP | P.1.1.2. & C.58. | - diamètre : DN = 800 mm | N | O |  | P3420 |  |  | 122 | 0 | 0 | N | MI
P3424 | RW99 | 13 | 7085 |  |  | Raccord, bride raccord., autobutée cond. acier,DN = 900 mm | Raccord, bride de raccordement, autobutée pour conduite en acier diamètre : DN = 900 mm | p | QP | P.1.1.2. & C.58. | - diamètre : DN = 900 mm | N | O |  | P3420 |  |  | 122 | 0 | 0 | N | MI
P3430 | RW99 | 13 | 7086 | 301 |  | Raccord, bride de raccord.autobutée cond. fonte DN < 600 mm | Raccord, bride de raccordement, autobutée pour conduite en fonte DN < 600 mm | -- | -- | -- | - autobutée pour conduite en fonte DN < 600 mm | N | O |  | P3400 |  |  | 123 | 0 | 0 | N
P3431 | RW99 | 13 | 7087 | 400 |  | Raccord, bride raccord., autobutée cond. fonte,DN <= 80 mm | Raccord, bride de raccordement, autobutée pour conduite en fonte diamètre : DN <= 80 mm | p | QP | P.1.1.2. & C.58. | - diamètre : DN <= 80 mm | N | O |  | P3430 |  |  | 123 | 0 | 0 | N | MA
P3432 | RW99 | 13 | 7088 |  |  | Raccord, bride raccord., autobutée cond. fonte,DN = 100 mm | Raccord, bride de raccordement, autobutée pour conduite en fonte diamètre : DN = 100 mm | p | QP | P.1.1.2. & C.58. | - diamètre : DN = 100 mm | N | O |  | P3430 |  |  | 123 | 0 | 0 | N | MI
P3433 | RW99 | 13 | 7089 |  |  | Raccord, bride raccord., autobutée cond. fonte,DN = 150 mm | Raccord, bride de raccordement, autobutée pour conduite en fonte diamètre : DN = 150 mm | p | QP | P.1.1.2. & C.58. | - diamètre : DN = 150 mm | N | O |  | P3430 |  |  | 123 | 0 | 0 | N | MI
P3434 | RW99 | 13 | 7090 |  |  | Raccord, bride raccord., autobutée cond. fonte,DN = 200 mm | Raccord, bride de raccordement, autobutée pour conduite en fonte diamètre : DN = 200 mm | p | QP | P.1.1.2. & C.58. | - diamètre : DN = 200 mm | N | O |  | P3430 |  |  | 123 | 0 | 0 | N | MI
P3435 | RW99 | 13 | 18771 |  |  | Raccord, bride raccord., autobutée cond. fonte,DN = 250 mm | Raccord, bride de raccordement, autobutée pour conduite en fonte diamètre : DN = 250 mm | p | QP | P.1.1.2. & C.58. | - diamètre : DN = 250 mm | N | O |  | P3430 |  |  | 123 | 0 | 0 | N | MI
P3436 | RW99 | 13 | 18772 |  |  | Raccord, bride raccord., autobutée cond. fonte,DN = 300 mm | Raccord, bride de raccordement, autobutée pour conduite en fonte diamètre : DN = 300 mm | p | QP | P.1.1.2. & C.58. | - diamètre : DN = 300 mm | N | O |  | P3430 |  |  | 123 | 0 | 0 | N | MI
P3437 | RW99 | 13 | 18773 |  |  | Raccord, bride raccord., autobutée cond. fonte,DN = 350 mm | Raccord, bride de raccordement, autobutée pour conduite en fonte diamètre : DN = 350 mm | p | QP | P.1.1.2. & C.58. | - diamètre : DN = 350 mm | N | O |  | P3430 |  |  | 123 | 0 | 0 | N | MI
P3438 | RW99 | 13 | 18774 |  |  | Raccord, bride raccord., autobutée cond. fonte,DN = 400 mm | Raccord, bride de raccordement, autobutée pour conduite en fonte diamètre : DN = 400 mm | p | QP | P.1.1.2. & C.58. | - diamètre : DN = 400 mm | N | O |  | P3430 |  |  | 123 | 0 | 0 | N | MI
P3439 | RW99 | 13 | 18775 |  |  | Raccord, bride raccord., autobutée cond. fonte,DN = 500 mm | Raccord, bride de raccordement, autobutée pour conduite en fonte diamètre : DN = 500 mm | p | QP | P.1.1.2. & C.58. | - diamètre : DN = 500 mm | N | O |  | P3430 |  |  | 123 | 0 | 0 | N | MI
P3440 | RW99 | 13 | 18776 |  |  | Raccord, bride de raccord.autobutée cond. Fonte DN >= 600 mm | Raccord, bride de raccordement, autobutée pour conduite en fonte DN >= 600 mm | -- | -- | -- | - autobutée pour conduite en fonte DN >= 600 mm | N | O |  | P3400 |  |  | 123 | 0 | 0 | N
P3441 | RW99 | 13 | 18777 |  |  | Raccord, bride raccord., autobutée cond. fonte,DN = 600 mm | Raccord, bride de raccordement, autobutée pour conduite en fonte diamètre : DN = 600 mm | p | QP | P.1.1.2. & C.58. | - diamètre : DN = 600 mm | N | O |  | P3440 |  |  | 123 | 0 | 0 | N | MI
P3442 | RW99 | 13 | 18778 |  |  | Raccord, bride raccord., autobutée cond. fonte,DN = 700 mm | Raccord, bride de raccordement, autobutée pour conduite en fonte diamètre : DN = 700 mm | p | QP | P.1.1.2. & C.58. | - diamètre : DN = 700 mm | N | O |  | P3440 |  |  | 123 | 0 | 0 | N | MI
P3443 | RW99 | 13 | 18779 |  |  | Raccord, bride raccord., autobutée cond. fonte,DN = 800 mm | Raccord, bride de raccordement, autobutée pour conduite en fonte diamètre : DN = 800 mm | p | QP | P.1.1.2.2. & C.58. | - diamètre : DN = 800 mm | N | O |  | P3440 |  |  | 123 | 0 | 0 | N
P3450 | RW99 | 13 | 18780 |  |  | Raccord, bride de raccordement, autobutée cond.polyéthylène | Raccord, bride de raccordement, autobutée pour conduite en polyéthylène | -- | -- | -- | - autobutée pour conduite en polyéthylène | N | O |  | P3400 |  |  | 121 | 0 | 0 | N
P3451 | RW99 | 13 | 18781 | 400 |  | Raccord,bride raccord.,autobut.cond. polyéthyl.DN <= 90 mm | Raccord, bride de raccordement, autobutée pour conduite en polyéthylène diamètre : DN <= 90 mm | p | QP | P.1.1.2. & C.58. | - diamètre : DE <= 90 mm | N | O |  | P3450 |  |  | 121 | 0 | 0 | N | MA
P3452 | RW99 | 13 | 18782 |  |  | Raccord,bride raccord.,autobut.cond. polyéthyl.DN = 110 mm | Raccord, bride de raccordement, autobutée pour conduite en polyéthylène diamètre : DN = 110 mm | p | QP | P.1.1.2. & C.58. | - diamètre : DE = 110 mm | N | O |  | P3450 |  |  | 121 | 0 | 0 | N | MI
P3453 | RW99 | 13 | 18783 |  |  | Raccord,bride raccord.,autobut.cond. polyéthyl.DN = 125 mm | Raccord, bride de raccordement, autobutée pour conduite en polyéthylène diamètre : DN = 125 mm | p | QP | P.1.1.2. & C.58. | - diamètre : DE = 125 mm | N | O |  | P3450 |  |  | 121 | 0 | 0 | N | MI
P3454 | RW99 | 13 | 18784 |  |  | Raccord,bride raccord.,autobut.cond. polyéthyl.DN = 160 mm | Raccord, bride de raccordement, autobutée pour conduite en polyéthylène diamètre : DN = 160 mm | p | QP | P.1.1.2. & C.58. | - diamètre : DE = 160 mm | N | O |  | P3450 |  |  | 121 | 0 | 0 | N | MI
P3455 | RW99 | 13 | 18785 |  |  | Raccord,bride raccord.,autobut.cond. polyéthyl.DN = 225 mm | Raccord, bride de raccordement, autobutée pour conduite en polyéthylène diamètre : DN = 225 mm | p | QP | P.1.1.2. & C.58. | - diamètre : DE = 225 mm | N | O |  | P3450 |  |  | 121 | 0 | 0 | N | MI
P3456 | RW99 | 13 | 18786 |  |  | Raccord,bride raccord.,autobut.cond. polyéthyl.DN = 315 mm | Raccord, bride de raccordement, autobutée pour conduite en polyéthylène diamètre : DN = 315 mm | p | QP | P.1.1.2. & C.58. | - diamètre : DE = 315 mm | N | O |  | P3450 |  |  | 121 | 0 | 0 | N | MI
P3457 | RW99 | 13 | 18787 |  |  | Raccord,bride raccord.,autobut.cond. polyéthyl.DN = 400 mm | Raccord, bride de raccordement, autobutée pour conduite en polyéthylène diamètre : DN = 400 mm | p | QP | P.1.1.2. & C.58. | - diamètre : DE = 400 mm | N | O |  | P3450 |  |  | 121 | 0 | 0 | N | MI
P3460 | RW99 | 13 | 18788 |  |  | Raccord, bride de raccordement, autobutée cond. en PVC | Raccord, bride de raccordement, autobutée pour conduite en PVC | -- | -- | -- | - autobutée pour conduite en PVC | N | O |  | P3400 |  |  | 120 | 0 | 0 | N
P3461 | RW99 | 13 | 18789 |  |  | Raccord, bride raccord., autobutée cond. PVC,DN = 90 mm | Raccord, bride de raccordement, autobutée pour conduite en PVC diamètre : DN = 90 mm | p | QP | P.1.1.2. & C.58. | - diamètre : DN = 90 mm | N | O |  | P3460 |  |  | 120 | 0 | 0 | N | MI
P3462 | RW99 | 13 | 18790 |  |  | Raccord, bride raccord., autobutée cond. PVC,DN = 110 mm | Raccord, bride de raccordement, autobutée pour conduite en PVC diamètre : DN = 110 mm | p | QP | P.1.1.2. & C.58. | - diamètre : DN = 110 mm | N | O |  | P3460 |  |  | 120 | 0 | 0 | N | MI
P3463 | RW99 | 13 | 18791 |  |  | Raccord, bride raccord., autobutée cond. PVC,DN = 160 mm | Raccord, bride de raccordement, autobutée pour conduite en PVC diamètre : DN = 160 mm | p | QP | P.1.1.2. & C.58. | - diamètre : DN = 160 mm | N | O |  | P3460 |  |  | 120 | 0 | 0 | N | MI
P3464 | RW99 | 13 | 18792 |  |  | Raccord, bride raccord., autobutée cond. PVC,DN = 225 mm | Raccord, bride de raccordement, autobutée pour conduite en PVC diamètre : DN = 225 mm | p | QP | P.1.1.2. & C.58. | - diamètre : DN = 225 mm | N | O |  | P3460 |  |  | 120 | 0 | 0 | N | MI
P3470 | RW99 | 13 | 18793 |  |  | Raccord, bride raccordt, autobutée cond.métall. DN < 600 mm | Raccord, bride de raccordement, autobutée pour conduite métallique DN < 600 mm | -- | -- | -- | - pour conduite métallique DN < 600 mm | N | O |  | P3400 |  |  | 122 | 0 | 0 | N
P3471 | RW99 | 13 | 18794 | 400 |  | Raccord,bride raccord.,autobut.cond. métallique,DN <= 80 mm | Raccord, bride de raccordement, autobutée pour conduite métallique diamètre : DN <= 80 mm | p | QP | P.1.1.2. & C.58. | - diamètre : DN <= 80 mm | N | O |  | P3470 |  |  | 122 | 0 | 0 | N | MA
P3472 | RW99 | 13 | 18795 |  |  | Raccord,bride raccord.,autobut.cond. métallique,DN = 100 mm | Raccord, bride de raccordement, autobutée pour conduite métallique diamètre : DN = 100 mm | p | QP | P.1.1.2. & C.58. | - diamètre : DN = 100 mm | N | O |  | P3470 |  |  | 122 | 0 | 0 | N | MI
P3473 | RW99 | 13 | 18796 |  |  | Raccord,bride raccord.,autobut.cond. métallique,DN = 150 mm | Raccord, bride de raccordement, autobutée pour conduite métallique diamètre : DN = 150 mm | p | QP | P.1.1.2. & C.58. | - diamètre : DN = 150 mm | N | O |  | P3470 |  |  | 122 | 0 | 0 | N | MI
P3474 | RW99 | 13 | 18797 |  |  | Raccord,bride raccord.,autobut.cond. métallique,DN = 200 mm | Raccord, bride de raccordement, autobutée pour conduite métallique diamètre : DN = 200 mm | p | QP | P.1.1.2. & C.58. | - diamètre : DN = 200 mm | N | O |  | P3470 |  |  | 122 | 0 | 0 | N | MI
P3475 | RW99 | 13 | 18798 |  |  | Raccord,bride raccord.,autobut.cond. métallique,DN = 250 mm | Raccord, bride de raccordement, autobutée pour conduite métallique diamètre : DN = 250 mm | p | QP | P.1.1.2. & C.58. | - diamètre : DN = 250 mm | N | O |  | P3470 |  |  | 122 | 0 | 0 | N | MI
P3476 | RW99 | 13 | 18799 |  |  | Raccord,bride raccord.,autobut.cond. métallique,DN = 300 mm | Raccord, bride de raccordement, autobutée pour conduite métallique diamètre : DN = 300 mm | p | QP | P.1.1.2. & C.58. | - diamètre : DN = 300 mm | N | O |  | P3470 |  |  | 122 | 0 | 0 | N | MI
P3477 | RW99 | 13 | 18800 |  |  | Raccord,bride raccord.,autobut.cond. métallique,DN = 350 mm | Raccord, bride de raccordement, autobutée pour conduite métallique diamètre : DN = 350 mm | p | QP | P.1.1.2. & C.58. | - diamètre : DN = 350 mm | N | O |  | P3470 |  |  | 122 | 0 | 0 | N | MI
P3478 | RW99 | 13 | 18801 |  |  | Raccord,bride raccord.,autobut.cond. métallique,DN = 400 mm | Raccord, bride de raccordement, autobutée pour conduite métallique diamètre : DN = 400 mm | p | QP | P.1.1.2. & C.58. | - diamètre : DN = 400 mm | N | O |  | P3470 |  |  | 122 | 0 | 0 | N | MI
P3479 | RW99 | 13 | 18802 |  |  | Raccord,bride raccord.,autobut.cond. métallique,DN = 500 mm | Raccord, bride de raccordement, autobutée pour conduite métallique diamètre : DN = 500 mm | p | QP | P.1.1.2. & C.58. | - diamètre : DN = 500 mm | N | O |  | P3470 |  |  | 122 | 0 | 0 | N | MI
P3480 | RW99 | 13 | 18803 |  |  | Raccord, bride raccordt, autobutée cond.métall.DN >= 600 mm | Raccord, bride de raccordement, autobutée pour conduite métallique DN >= 600 mm | -- | -- | -- | - pour conduite métallique DN >= 600 mm | N | O |  | P3400 |  |  | 122 | 0 | 0 | N
P3481 | RW99 | 13 | 18804 |  |  | Raccord,bride raccord.,autobut.cond. métallique,DN = 600 mm | Raccord, bride de raccordement, autobutée pour conduite métallique diamètre : DN = 600 mm | p | QP | P.1.1.2. & C.58. | - diamètre : DN = 600 mm | N | O |  | P3480 |  |  | 122 | 0 | 0 | N | MI
P3482 | RW99 | 13 | 18805 |  |  | Raccord,bride raccord.,autobut.cond. métallique,DN = 700 mm | Raccord, bride de raccordement, autobutée pour conduite métallique diamètre : DN = 700 mm | p | QP | P.1.1.2. & C.58. | - diamètre : DN = 700 mm | N | O |  | P3480 |  |  | 122 | 0 | 0 | N | MI
P3483 | RW99 | 13 | 18806 |  |  | Raccord,bride raccord.,autobut.cond. métallique,DN = 800 mm | Raccord, bride de raccordement, autobutée pour conduite métallique diamètre : DN = 800 mm | p | QP | P.1.1.2. & C.58. | - diamètre : DN = 800 mm | N | O |  | P3480 |  |  | 122 | 0 | 0 | N | MI
P3484 | RW99 | 13 | 18807 |  |  | Raccord,bride raccord.,autobut.cond. métallique,DN = 900 mm | Raccord, bride de raccordement, autobutée pour conduite métallique diamètre : DN = 900 mm | p | QP | P.1.1.2. & C.58. | - diamètre : DN = 900 mm | N | O |  | P3480 |  |  | 122 | 0 | 0 | N | MI
P3490 | RW99 | 13 | 18808 |  |  | Raccord, bride de raccordement, pour conduite en PVC | Raccord, bride de raccordement, pour conduite en PVC | -- | -- | -- | - pour conduite en PVC | N | O |  | P3400 |  |  | 122 | 0 | 0 | N
P3491 | RW99 | 13 | 18809 |  |  | Raccord, bride raccord., pour conduite PVC,DN = 90 mm | Raccord, bride de raccordement, pour conduite en PVC diamètre : DN = 90 mm | p | QP | P.1.1.2. & C.58. | - diamètre : DN = 90 mm | N | O |  | P3490 |  |  | 122 | 0 | 0 | N | MI
P3492 | RW99 | 13 | 18810 |  |  | Raccord, bride raccord., pour conduite PVC,DN = 110 mm | Raccord, bride de raccordement, pour conduite en PVC diamètre : DN = 110 mm | p | QP | P.1.1.2. & C.58. | - diamètre : DN = 110 mm | N | O |  | P3490 |  |  | 122 | 0 | 0 | N | MI
P3493 | RW99 | 13 | 18811 |  |  | Raccord, bride raccord., pour conduite PVC,DN = 160 mm | Raccord, bride de raccordement, pour conduite en PVC diamètre : DN = 160 mm | p | QP | P.1.1.2. & C.58. | - diamètre : DN = 160 mm | N | O |  | P3490 |  |  | 122 | 0 | 0 | N | MI
P3494 | RW99 | 13 | 18812 |  |  | Raccord, bride raccord., pour conduite PVC,DN = 225 mm | Raccord, bride de raccordement, pour conduite en PVC diamètre : DN = 225 mm | p | QP | P.1.1.2. & C.58. | - diamètre : DN = 225 mm | N | O |  | P3490 |  |  | 122 | 0 | 0 | N | MI
P3500 | RW99 | 13 | 9505 | 301 |  | Raccord spécial | Raccord spécial | -- | -- | -- | - raccord spécial | N | O |  | P3000 |  |  | 124 | 0 | 0 | N
P3510 | RW99 | 13 | 9506 | 301 |  | Raccord spécial, à large tolérance, BE DN < 600 mm | Raccord spécial, à large tolérance, BE DN < 600 mm | -- | -- | -- | - raccord à large tolérance, BE DN < 600 mm | N | O |  | P3500 |  |  | 124 | 0 | 0 | N
P3511 | RW99 | 13 | 9507 | 400 |  | Raccord spécial, à large tolérance, BE, DN <= 80 mm | Raccord spécial, à large tolérance, BE, diamètre : DN <= 80 mm | p | QP | P.1.1.2. & C.58. | - diamètre : DN <= 80 mm | N | O |  | P3510 |  |  | 124 | 0 | 0 | N | MA
P3512 | RW99 | 13 | 9508 |  |  | Raccord spécial, à large tolérance, BE, DN = 100 mm | Raccord spécial, à large tolérance, BE, diamètre : DN = 100 mm | p | QP | P.1.1.2. & C.58. | - diamètre : DN = 100 mm | N | O |  | P3510 |  |  | 124 | 0 | 0 | N | MI
P3513 | RW99 | 13 | 9509 |  |  | Raccord spécial, à large tolérance, BE, DN = 150 mm | Raccord spécial, à large tolérance, BE, diamètre : DN = 150 mm | p | QP | P.1.1.2. & C.58. | - diamètre : DN = 150 mm | N | O |  | P3510 |  |  | 124 | 0 | 0 | N | MI
P3514 | RW99 | 13 | 9510 |  |  | Raccord spécial, à large tolérance, BE, DN = 200 mm | Raccord spécial, à large tolérance, BE, diamètre : DN = 200 mm | p | QP | P.1.1.2. & C.58. | - diamètre : DN = 200 mm | N | O |  | P3510 |  |  | 124 | 0 | 0 | N | MI
P3515 | RW99 | 13 | 9511 |  |  | Raccord spécial, à large tolérance, BE, DN = 250 mm | Raccord spécial, à large tolérance, BE, diamètre : DN = 250 mm | p | QP | P.1.1.2. & C.58. | - diamètre : DN = 250 mm | N | O |  | P3510 |  |  | 124 | 0 | 0 | N | MI
P3516 | RW99 | 13 | 9512 |  |  | Raccord spécial, à large tolérance, BE, DN = 300 mm | Raccord spécial, à large tolérance, BE, diamètre : DN = 300 mm | p | QP | P.1.1.2. & C.58. | - diamètre : DN = 300 mm | N | O |  | P3510 |  |  | 124 | 0 | 0 | N | MI
P3517 | RW99 | 13 | 9513 |  |  | Raccord spécial, à large tolérance, BE, DN = 350 mm | Raccord spécial, à large tolérance, BE, diamètre : DN = 350 mm | p | QP | P.1.1.2. & C.58. | - diamètre : DN = 350 mm | N | O |  | P3510 |  |  | 124 | 0 | 0 | N | MI
P3518 | RW99 | 13 | 9514 |  |  | Raccord spécial, à large tolérance, BE, DN = 400 mm | Raccord spécial, à large tolérance, BE, diamètre : DN = 400 mm | p | QP | P.1.1.2. & C.58. | - diamètre : DN = 400 mm | N | O |  | P3510 |  |  | 124 | 0 | 0 | N | MI
P3519 | RW99 | 13 | 9515 |  |  | Raccord spécial, à large tolérance, BE, DN = 500 mm | Raccord spécial, à large tolérance, BE, diamètre : DN = 500 mm | p | QP | P.1.1.2. & C.58. | - diamètre : DN = 500 mm | N | O |  | P3510 |  |  | 124 | 0 | 0 | N | MI
P3520 | RW99 | 13 | 9516 | 301 |  | Raccord spécial, à large tolérance, BE DN >= 600 mm | Raccord spécial, à large tolérance, BE DN >= 600 mm | -- | -- | -- | - raccord à large tolérance, BE DN >= 600 mm | N | O |  | P3500 |  |  | 124 | 0 | 0 | N
P3521 | RW99 | 13 | 9517 |  |  | Raccord spécial, à large tolérance, BE, DN = 600 mm | Raccord spécial, à large tolérance, BE, diamètre : DN = 600 mm | p | QP | P.1.1.2. & C.58. | - diamètre : DN = 600 mm | N | O |  | P3520 |  |  | 124 | 0 | 0 | N | MI
P3522 | RW99 | 13 | 9518 |  |  | Raccord spécial, à large tolérance, BE, DN = 700 mm | Raccord spécial, à large tolérance, BE, diamètre : DN = 700 mm | p | QP | P.1.1.2. & C.58. | - diamètre : DN = 700 mm | N | O |  | P3520 |  |  | 124 | 0 | 0 | N | MI
P3523 | RW99 | 13 | 9519 |  |  | Raccord spécial, à large tolérance, BE, DN = 800 mm | Raccord spécial, à large tolérance, BE, diamètre : DN = 800 mm | p | QP | P.1.1.2. & C.58. | - diamètre : DN = 800 mm | N | O |  | P3520 |  |  | 124 | 0 | 0 | N | MI
P3524 | RW99 | 13 | 9520 |  |  | Raccord spécial, à large tolérance, BE, DN = 900 mm | Raccord spécial, à large tolérance, BE, diamètre : DN = 900 mm | p | QP | P.1.1.2. & C.58. | - diamètre : DN = 900 mm | N | O |  | P3520 |  |  | 124 | 0 | 0 | N | MI
P3525 | RW99 | 13 | 9521 |  | 0 | Vanne de régulation, DN = 500 mm | Vanne de régulation, diamètre : DN = 500 mm | p | QP | P.1. & C.59.1.4. | - diamètre : DN = 500 mm | N |  |  | P3520 |  |  | 122 | 0 | 0 | O | SUP_RW99 | 0 | 0 | 0
P3526 | RW99 | 13 | 9522 |  | 0 | Vanne de régulation, DN = 600 mm | Vanne de régulation, diamètre : DN = 600 mm | p | QP | P.1. & C.59.1.4. | - diamètre : DN = 600 mm | N |  |  | P3520 |  |  | 122 | 0 | 0 | O | SUP_RW99 | 0 | 0 | 0
P3527 | RW99 | 13 | 9523 |  | 0 | Vanne de régulation, DN = 700 mm | Vanne de régulation, diamètre : DN = 700 mm | p | QP | P.1. & C.59.1.4. | - diamètre : DN = 700 mm | N |  |  | P3520 |  |  | 122 | 0 | 0 | O | SUP_RW99 | 0 | 0 | 0
P3530 | RW99 | 13 | 18829 |  |  | Raccord spécial, à large tolérance, EE DN < 600 mm | Raccord spécial, à large tolérance, EE DN < 600 mm | -- | -- | -- | - raccord à large tolérance, EE DN < 600 mm | N | O |  | P3500 |  |  | 124 | 0 | 0 | N
P3531 | RW99 | 13 | 18830 | 400 |  | Raccord spécial, à large tolérance, EE, DN <= 80 mm | Raccord spécial, à large tolérance, EE, diamètre : DN <= 80 mm | p | QP | P.1.1.2. & C.58. | - diamètre : DN <= 80 mm | N | O |  | P3530 |  |  | 124 | 0 | 0 | N | MA
P3532 | RW99 | 13 | 18831 |  |  | Raccord spécial, à large tolérance, EE, DN = 100 mm | Raccord spécial, à large tolérance, EE, diamètre : DN = 100 mm | p | QP | P.1.1.2. & C.58. | - diamètre : DN = 100 mm | N | O |  | P3530 |  |  | 124 | 0 | 0 | N | MI
P3533 | RW99 | 13 | 18832 |  |  | Raccord spécial, à large tolérance, EE, DN = 150 mm | Raccord spécial, à large tolérance, EE, diamètre : DN = 150 mm | p | QP | P.1.1.2. & C.58. | - diamètre : DN = 150 mm | N | O |  | P3530 |  |  | 124 | 0 | 0 | N | MI
P3534 | RW99 | 13 | 18833 |  |  | Raccord spécial, à large tolérance, EE, DN = 200 mm | Raccord spécial, à large tolérance, EE, diamètre : DN = 200 mm | p | QP | P.1.1.2. & C.58. | - diamètre : DN = 200 mm | N | O |  | P3530 |  |  | 124 | 0 | 0 | N | MI
P3535 | RW99 | 13 | 18834 |  |  | Raccord spécial, à large tolérance, EE, DN = 250 mm | Raccord spécial, à large tolérance, EE, diamètre : DN = 250 mm | p | QP | P.1.1.2. & C.58. | - diamètre : DN = 250 mm | N | O |  | P3530 |  |  | 124 | 0 | 0 | N | MI
P3536 | RW99 | 13 | 18835 |  |  | Raccord spécial, à large tolérance, EE, DN = 300 mm | Raccord spécial, à large tolérance, EE, diamètre : DN = 300 mm | p | QP | P.1.1.2. & C.58. | - diamètre : DN = 300 mm | N | O |  | P3530 |  |  | 124 | 0 | 0 | N | MI
P3537 | RW99 | 13 | 18836 |  |  | Raccord spécial, à large tolérance, EE, DN = 350 mm | Raccord spécial, à large tolérance, EE, diamètre : DN = 350 mm | p | QP | P.1.1.2. & C.58. | - diamètre : DN = 350 mm | N | O |  | P3530 |  |  | 124 | 0 | 0 | N | MI
P3538 | RW99 | 13 | 18837 |  |  | Raccord spécial, à large tolérance, EE, DN = 400 mm | Raccord spécial, à large tolérance, EE, diamètre : DN = 400 mm | p | QP | P.1.1.2. & C.58. | - diamètre : DN = 400 mm | N | O |  | P3530 |  |  | 124 | 0 | 0 | N | MI
P3539 | RW99 | 13 | 18838 |  |  | Raccord spécial, à large tolérance, EE, DN = 500 mm | Raccord spécial, à large tolérance, EE, diamètre : DN = 500 mm | p | QP | P.1.1.2. & C.58. | - diamètre : DN = 500 mm | N | O |  | P3530 |  |  | 124 | 0 | 0 | N | MI
P3540 | RW99 | 13 | 18839 |  |  | Raccord spécial, à large tolérance, EE DN >= 600 mm | Raccord spécial, à large tolérance, EE DN >= 600 mm | -- | -- | -- | - raccord à large tolérance, EE DN >= 600 mm | N | O |  | P3500 |  |  | 124 | 0 | 0 | N
P3541 | RW99 | 13 | 18840 |  |  | Raccord spécial, à large tolérance, EE, DN = 600 mm | Raccord spécial, à large tolérance, EE, diamètre : DN = 600 mm | p | QP | P.1.1.2. & C.58. | - diamètre : DN = 600 mm | N | O |  | P3540 |  |  | 124 | 0 | 0 | N | MI
P3542 | RW99 | 13 | 18841 |  |  | Raccord spécial, à large tolérance, EE, DN = 700 mm | Raccord spécial, à large tolérance, EE, diamètre : DN = 700 mm | p | QP | P.1.1.2. & C.58. | - diamètre : DN = 700 mm | N | O |  | P3540 |  |  | 124 | 0 | 0 | N | MI
P3543 | RW99 | 13 | 18842 |  |  | Raccord spécial, à large tolérance, EE, DN = 800 mm | Raccord spécial, à large tolérance, EE, diamètre : DN = 800 mm | p | QP | P.1.1.2. & C.58. | - diamètre : DN = 800 mm | N | O |  | P3540 |  |  | 124 | 0 | 0 | N | MI
P3544 | RW99 | 13 | 18843 |  |  | Raccord spécial, à large tolérance, EE, DN = 900 mm | Raccord spécial, à large tolérance, EE, diamètre : DN = 900 mm | p | QP | P.1.1.2. & C.58. | - diamètre : DN = 900 mm | N | O |  | P3540 |  |  | 124 | 0 | 0 | N | MI
P3550 | RW99 | 13 | 18844 |  |  | Raccord spécial, joint Gibault DN < 600 mm | Raccord spécial, joint Gibault DN < 600 mm | -- | -- | -- | - joint Gibault DN < 600 mm | N | O |  | P3500 |  |  | 124 | 0 | 0 | N
P3551 | RW99 | 13 | 18845 | 400 |  | Raccord spécial, joint Gibault, DN <= 80 mm | Raccord spécial, joint Gibault, diamètre : DN <= 80 mm | p | QP | P.1.1.2. & C.58. | - diamètre : DN <= 80 mm | N | O |  | P3550 |  |  | 124 | 0 | 0 | N | MA
P3552 | RW99 | 13 | 18846 |  |  | Raccord spécial, joint Gibault, DN = 100 mm | Raccord spécial, joint Gibault, diamètre : DN = 100 mm | p | QP | P.1.1.2. & C.58. | - diamètre : DN = 100 mm | N | O |  | P3550 |  |  | 124 | 0 | 0 | N | MI
P3553 | RW99 | 13 | 18847 |  |  | Raccord spécial, joint Gibault, DN = 150 mm | Raccord spécial, joint Gibault, diamètre : DN = 150 mm | p | QP | P.1.1.2. & C.58. | - diamètre : DN = 150 mm | N | O |  | P3550 |  |  | 124 | 0 | 0 | N | MI
P3554 | RW99 | 13 | 18848 |  |  | Raccord spécial, joint Gibault, DN = 200 mm | Raccord spécial, joint Gibault, diamètre : DN = 200 mm | p | QP | P.1.1.2. & C.58. | - diamètre : DN = 200 mm | N | O |  | P3550 |  |  | 124 | 0 | 0 | N | MI
P3555 | RW99 | 13 | 18849 |  |  | Raccord spécial, joint Gibault, DN = 250 mm | Raccord spécial, joint Gibault, diamètre : DN = 250 mm | p | QP | P.1.1.2. & C.58. | - diamètre : DN = 250 mm | N | O |  | P3550 |  |  | 124 | 0 | 0 | N | MI
P3556 | RW99 | 13 | 18850 |  |  | Raccord spécial, joint Gibault, DN = 300 mm | Raccord spécial, joint Gibault, diamètre : DN = 300 mm | p | QP | P.1.1.2. & C.58. | - diamètre : DN = 300 mm | N | O |  | P3550 |  |  | 124 | 0 | 0 | N | MI
P3557 | RW99 | 13 | 18851 |  |  | Raccord spécial, joint Gibault, DN = 350 mm | Raccord spécial, joint Gibault, diamètre : DN = 350 mm | p | QP | P.1.1.2. & C.58. | - diamètre : DN = 350 mm | N | O |  | P3550 |  |  | 124 | 0 | 0 | N | MI
P3558 | RW99 | 13 | 18852 |  |  | Raccord spécial, joint Gibault, DN = 400 mm | Raccord spécial, joint Gibault, diamètre : DN = 400 mm | p | QP | P.1.1.2. & C.58. | - diamètre : DN = 400 mm | N | O |  | P3550 |  |  | 124 | 0 | 0 | N | MI
P3559 | RW99 | 13 | 18853 |  |  | Raccord spécial, joint Gibault, DN = 500 mm | Raccord spécial, joint Gibault, diamètre : DN = 500 mm | p | QP | P.1.1.2. & C.58. | - diamètre : DN = 500 mm | N | O |  | P3550 |  |  | 124 | 0 | 0 | N | MI
P3560 | RW99 | 13 | 18854 |  |  | Raccord spécial, joint Gibault DN >= 600 mm | Raccord spécial, joint Gibault DN >= 600 mm | -- | -- | -- | - joint Gibault DN >= 600 mm | N | O |  | P3500 |  |  | 124 | 0 | 0 | N
P3561 | RW99 | 13 | 18855 |  |  | Raccord spécial, joint Gibault, DN = 600 mm | Raccord spécial, joint Gibault, diamètre : DN = 600 mm | p | QP | P.1.1.2. & C.58. | - diamètre : DN = 600 mm | N | O |  | P3560 |  |  | 124 | 0 | 0 | N | MI
P3562 | RW99 | 13 | 18856 |  |  | Raccord spécial, joint Gibault, DN = 700 mm | Raccord spécial, joint Gibault, diamètre : DN = 700 mm | p | QP | P.1.1.2. & C.58. | - diamètre : DN = 700 mm | N | O |  | P3560 |  |  | 124 | 0 | 0 | N | MI
P3563 | RW99 | 13 | 18857 |  |  | Raccord spécial, joint Gibault, DN = 800 mm | Raccord spécial, joint Gibault, diamètre : DN = 800 mm | p | QP | P.1.1.2. & C.58. | - diamètre : DN = 800 mm | N | O |  | P3560 |  |  | 124 | 0 | 0 | N | MI
P3564 | RW99 | 13 | 18858 |  |  | Raccord spécial, joint Gibault, DN = 900 mm | Raccord spécial, joint Gibault, diamètre : DN = 900 mm | p | QP | P.1.1.2. & C.58. | - diamètre : DN = 900 mm | N | O |  | P3560 |  |  | 124 | 0 | 0 | N | MI
P3570 | RW99 | 13 | 31234 |  |  | Raccord spécial, BE à souder sur conduite acier | Raccord spécial, bride-emboîtement à souder sur conduite acier | p | QP | P.1.1.2. & C.58. | - bride-emboitement à souder sur conduite acier | N | O |  | P3500 |  |  | 124 | 0 | 0 | N
P3600 | RW99 | 13 | 18859 |  |  | Raccord, robinet-vanne à brides | Raccord, robinet-vanne à brides | -- | -- | -- | - robinet-vanne à brides | N | O |  | P3000 |  |  | 124 | 0 | 0 | N
P3610 | RW99 | 13 | 18860 |  |  | Raccord,robinet-vanne à opercule ou cercle métall. DN<600mm | Raccord, robinet-vanne à brides, robinet-vanne à opercule ou à cercle métallique DN < 600mm | -- | -- | -- | - robinet-vanne à opercule, à cercle métall.DN < 600mm | N | O |  | P3600 |  |  | 124 | 0 | 0 | N
P3611 | RW99 | 13 | 18861 | 400 |  | Racc.,robinet-vanne à opercule ou à cercle métall.,DN<=80 mm | Raccord, robinet-vanne à brides, robinet-vanne à opercule ou à cercle métallique diamètre : DN <= 80 mm | p | QP | P.1.1.2. & C.58.5 | - diamètre : DN <= 80 mm | N | O |  | P3610 |  |  | 124 | 0 | 0 | N | MA
P3612 | RW99 | 13 | 18862 |  |  | Racc.,robinet-vanne à opercule ou à cercle métall.,DN=100 mm | Raccord, robinet-vanne à brides, robinet-vanne à opercule ou à cercle métallique diamètre : DN = 100 mm | p | QP | P.1.1.2. & C.58.5 | - diamètre : DN = 100 mm | N | O |  | P3610 |  |  | 124 | 0 | 0 | N | MI
P3613 | RW99 | 13 | 18863 |  |  | Racc.,robinet-vanne à opercule ou à cercle métall.,DN=150 mm | Raccord, robinet-vanne à brides, robinet-vanne à opercule ou à cercle métallique diamètre : DN = 150 mm | p | QP | P.1.1.2. & C.58.5 | - diamètre : DN = 150 mm | N | O |  | P3610 |  |  | 124 | 0 | 0 | N | MI
P3614 | RW99 | 13 | 18864 |  |  | Racc.,robinet-vanne à opercule ou à cercle métall.,DN=200 mm | Raccord, robinet-vanne à brides, robinet-vanne à opercule ou à cercle métallique diamètre : DN = 200 mm | p | QP | P.1.1.2. & C.58.5 | - diamètre : DN = 200 mm | N | O |  | P3610 |  |  | 124 | 0 | 0 | N | MI
P3615 | RW99 | 13 | 18865 |  |  | Racc.,robinet-vanne à opercule ou à cercle métall.,DN=250 mm | Raccord, robinet-vanne à brides, robinet-vanne à opercule ou à cercle métallique diamètre : DN = 250 mm | p | QP | P.1.1.2. & C.58.5 | - diamètre : DN = 250 mm | N | O |  | P3610 |  |  | 124 | 0 | 0 | N | MI
P3616 | RW99 | 13 | 18866 |  |  | Racc.,robinet-vanne à opercule ou à cercle métall.,DN=300 mm | Raccord, robinet-vanne à brides, robinet-vanne à opercule ou à cercle métallique diamètre : DN = 300 mm | p | QP | P.1.1.2. & C.58.5 | - diamètre : DN = 300 mm | N | O |  | P3610 |  |  | 124 | 0 | 0 | N | MI
P3617 | RW99 | 13 | 18867 |  |  | Racc.,robinet-vanne à opercule ou à cercle métall.,DN=350 mm | Raccord, robinet-vanne à brides, robinet-vanne à opercule ou à cercle métallique diamètre : DN = 350 mm | p | QP | P.1.1.2. & C.58.5 | - diamètre : DN = 350 mm | N | O |  | P3610 |  |  | 124 | 0 | 0 | N | MI
P3618 | RW99 | 13 | 18868 |  |  | Racc.,robinet-vanne à opercule ou à cercle métall.,DN=400 mm | Raccord, robinet-vanne à brides, robinet-vanne à opercule ou à cercle métallique diamètre : DN = 400 mm | p | QP | P.1.1.2. & C.58.5 | - diamètre : DN = 400 mm | N | O |  | P3610 |  |  | 124 | 0 | 0 | N | MI
P3619 | RW99 | 13 | 18869 |  |  | Racc.,robinet-vanne à opercule ou à cercle métall.,DN=500 mm | Raccord, robinet-vanne à brides, robinet-vanne à opercule ou à cercle métallique diamètre : DN = 500 mm | p | QP | P.1.1.2. & C.58.5 | - diamètre : DN = 500 mm | N | O |  | P3610 |  |  | 124 | 0 | 0 | N | MI
P3620 | RW99 | 13 | 18870 |  |  | Raccord,robinet-vanne à opercule ou cercle métall. DN>=600mm | Raccord, robinet-vanne à brides, robinet-vanne à opercule ou à cercle métallique DN >= 600mm | -- | -- | -- | - robinet-vanne à opercule,à cercle métall.DN >= 600mm | N | O |  | P3600 |  |  | 124 | 0 | 0 | N
P3621 | RW99 | 13 | 18871 |  |  | Racc.,robinet-vanne à opercule ou à cercle métall.,DN=600 mm | Raccord, robinet-vanne à brides, robinet-vanne à opercule ou à cercle métallique diamètre : DN = 600 mm | p | QP | P.1.1.2. & C.58.5 | - diamètre : DN = 600 mm | N | O |  | P3620 |  |  | 124 | 0 | 0 | N | MI
P3622 | RW99 | 13 | 18872 |  |  | Racc.,robinet-vanne à opercule ou à cercle métall.,DN=700 mm | Raccord, robinet-vanne à brides, robinet-vanne à opercule ou à cercle métallique diamètre : DN = 700 mm | p | QP | P.1.1.2. & C.58.5 | - diamètre : DN = 700 mm | N | O |  | P3620 |  |  | 124 | 0 | 0 | N | MI
P3623 | RW99 | 13 | 18873 |  |  | Racc.,robinet-vanne à opercule ou à cercle métall.,DN=800 mm | Raccord, robinet-vanne à brides, robinet-vanne à opercule ou à cercle métallique diamètre : DN = 800 mm | p | QP | P.1.1.2. & C.58.5 | - diamètre : DN = 800 mm | N | O |  | P3620 |  |  | 124 | 0 | 0 | N | MI
P3624 | RW99 | 13 | 18874 |  |  | Racc.,robinet-vanne à opercule ou à cercle métall.,DN=900 mm | Raccord, robinet-vanne à brides, robinet-vanne à opercule ou à cercle métallique diamètre : DN = 900 mm | p | QP | P.1.1.2. & C.58.5 | - diamètre : DN = 900 mm | N | O |  | P3620 |  |  | 124 | 0 | 0 | N | MI
P3630 | RW99 | 13 | 18875 |  |  | Raccord, robinet-vanne à papillon motorisable DN < 600 mm | Raccord, robinet-vanne à brides, robinet-vanne à papillon motorisable DN < 600 mm | -- | -- | P.1.1.2. & C.58.5 | - robinet-vanne à papillon motorisable DN < 600 mm | N | O |  | P3600 |  |  | 124 | 0 | 0 | N | MI
P3631 | RW99 | 13 | 18876 |  |  | Raccord, robinet-vanne à papillon motorisable, DN = 80 mm | Raccord, robinet-vanne à brides, robinet-vanne à papillon motorisable diamètre : DN = 80 mm | p | QP | P.1.1.2.2. & C.59.1.2. | - diamètre : DN = 80 mm | N | O |  | P3630 |  |  | 124 | 0 | 0 | O
P3632 | RW99 | 13 | 18877 |  |  | Raccord, robinet-vanne à papillon motorisable, DN = 100 mm | Raccord, robinet-vanne à brides, robinet-vanne à papillon motorisable diamètre : DN = 100 mm | p | QP | P.1.1.2.2. & C.59.1.2. | - diamètre : DN = 100 mm | N | O |  | P3630 |  |  | 124 | 0 | 0 | O
P3633 | RW99 | 13 | 18878 |  |  | Raccord, robinet-vanne à papillon motorisable, DN = 150 mm | Raccord, robinet-vanne à brides, robinet-vanne à papillon motorisable diamètre : DN = 150 mm | p | QP | P.1.1.2. & C.58.5 | - diamètre : DN = 150 mm | N | O |  | P3630 |  |  | 124 | 0 | 0 | N | MI
P3634 | RW99 | 13 | 18879 |  |  | Raccord, robinet-vanne à papillon motorisable, DN = 200 mm | Raccord, robinet-vanne à brides, robinet-vanne à papillon motorisable diamètre : DN = 200 mm | p | QP | P.1.1.2. & C.58.5 | - diamètre : DN = 200 mm | N | O |  | P3630 |  |  | 124 | 0 | 0 | N | MI
P3635 | RW99 | 13 | 18880 |  |  | Raccord, robinet-vanne à papillon motorisable, DN = 250 mm | Raccord, robinet-vanne à brides, robinet-vanne à papillon motorisable diamètre : DN = 250 mm | p | QP | P.1.1.2. & C.58.5 | - diamètre : DN = 250 mm | N | O |  | P3630 |  |  | 124 | 0 | 0 | N | MI
P3636 | RW99 | 13 | 18881 |  |  | Raccord, robinet-vanne à papillon motorisable, DN = 300 mm | Raccord, robinet-vanne à brides, robinet-vanne à papillon motorisable diamètre : DN = 300 mm | p | QP | P.1.1.2. & C.58.5 | - diamètre : DN = 300 mm | N | O |  | P3630 |  |  | 124 | 0 | 0 | N | MI
P3637 | RW99 | 13 | 18882 |  |  | Raccord, robinet-vanne à papillon motorisable, DN = 350 mm | Raccord, robinet-vanne à brides, robinet-vanne à papillon motorisable diamètre : DN = 350 mm | p | QP | P.1.1.2. & C.58.5 | - diamètre : DN = 350 mm | N | O |  | P3630 |  |  | 124 | 0 | 0 | N | MI
P3638 | RW99 | 13 | 18883 |  |  | Raccord, robinet-vanne à papillon motorisable, DN = 400 mm | Raccord, robinet-vanne à brides, robinet-vanne à papillon motorisable diamètre : DN = 400 mm | p | QP | P.1.1.2. & C.58.5 | - diamètre : DN = 400 mm | N | O |  | P3630 |  |  | 124 | 0 | 0 | N | MI
P3639 | RW99 | 13 | 18884 |  |  | Raccord, robinet-vanne à papillon motorisable, DN = 500 mm | Raccord, robinet-vanne à brides, robinet-vanne à papillon motorisable diamètre : DN = 500 mm | p | QP | P.1.1.2. & C.58.5 | - diamètre : DN = 500 mm | N | O |  | P3630 |  |  | 124 | 0 | 0 | N | MI
P3640 | RW99 | 13 | 18885 |  |  | Raccord, robinet-vanne à papillon motorisable DN >= 600 mm | Raccord, robinet-vanne à brides, robinet-vanne à papillon motorisable DN >= 600 mm | -- | -- | -- | - robinet-vanne à papillon motorisable DN >= 600 mm | N | O |  | P3600 |  |  | 124 | 0 | 0 | N
P3641 | RW99 | 13 | 18886 |  |  | Raccord, robinet-vanne à papillon motorisable, DN = 600 mm | Raccord, robinet-vanne à brides, robinet-vanne à papillon motorisable diamètre : DN = 600 mm | p | QP | P.1.1.2. & C.58.5 | - diamètre : DN = 600 mm | N | O |  | P3640 |  |  | 124 | 0 | 0 | N | MI
P3642 | RW99 | 13 | 18887 |  |  | Raccord, robinet-vanne à papillon motorisable, DN = 700 mm | Raccord, robinet-vanne à brides, robinet-vanne à papillon motorisable diamètre : DN = 700 mm | p | QP | P.1.1.2. & C.58.5 | - diamètre : DN = 700 mm | N | O |  | P3640 |  |  | 124 | 0 | 0 | N | MI
P3643 | RW99 | 13 | 18888 |  |  | Raccord, robinet-vanne à papillon motorisable, DN = 800 mm | Raccord, robinet-vanne à brides, robinet-vanne à papillon motorisable diamètre : DN = 800 mm | p | QP | P.1.1.2. & C.58.5 | - diamètre : DN = 800 mm | N | O |  | P3640 |  |  | 124 | 0 | 0 | N | MI
P3644 | RW99 | 13 | 18889 |  |  | Raccord, robinet-vanne à papillon motorisable, DN = 900 mm | Raccord, robinet-vanne à brides, robinet-vanne à papillon motorisable diamètre : DN = 900 mm | p | QP | P.1.1.2. & C.58.5 | - diamètre : DN = 900 mm | N | O |  | P3640 |  |  | 124 | 0 | 0 | N | MI
P3650 | RW99 | 13 | 18890 |  |  | Raccord, robinet-vanne à membrane DN < 600 mm | Raccord, robinet-vanne à brides, robinet-vanne à membrane DN < 600 mm | -- | -- | -- | - robinet-vanne à membrane DN < 600 mm | N | O |  | P3600 |  |  | 124 | 0 | 0 | N
P3651 | RW99 | 13 | 18891 | 400 |  | Raccord, robinet-vanne à membrane, DN <= 80 mm | Raccord, robinet-vanne à brides, robinet-vanne à membrane diamètre : DN <= 80 mm | p | QP | P.1.1.2. & C.58.5 | - diamètre : DN <= 80 mm | N | O |  | P3650 |  |  | 124 | 0 | 0 | N | MA
P3652 | RW99 | 13 | 18892 |  |  | Raccord, robinet-vanne à membrane, DN = 100 mm | Raccord, robinet-vanne à brides, robinet-vanne à membrane diamètre : DN = 100 mm | p | QP | P.1.1.2. & C.58.5 | - diamètre : DN = 100 mm | N | O |  | P3650 |  |  | 124 | 0 | 0 | N | MI
P3653 | RW99 | 13 | 18893 |  |  | Raccord, robinet-vanne à membrane, DN = 150 mm | Raccord, robinet-vanne à brides, robinet-vanne à membrane diamètre : DN = 150 mm | p | QP | P.1.1.2. & C.58.5 | - diamètre : DN = 150 mm | N | O |  | P3650 |  |  | 124 | 0 | 0 | N | MI
P3654 | RW99 | 13 | 18894 |  |  | Raccord, robinet-vanne à membrane, DN = 200 mm | Raccord, robinet-vanne à brides, robinet-vanne à membrane diamètre : DN = 200 mm | p | QP | P.1.1.2. & C.58.5 | - diamètre : DN = 200 mm | N | O |  | P3650 |  |  | 124 | 0 | 0 | N | MI
P3655 | RW99 | 13 | 18895 |  |  | Raccord, robinet-vanne à membrane, DN = 250 mm | Raccord, robinet-vanne à brides, robinet-vanne à membrane diamètre : DN = 250 mm | p | QP | P.1.1.2. & C.58.5 | - diamètre : DN = 250 mm | N | O |  | P3650 |  |  | 124 | 0 | 0 | N | MI
P3656 | RW99 | 13 | 18896 |  |  | Raccord, robinet-vanne à membrane, DN = 300 mm | Raccord, robinet-vanne à brides, robinet-vanne à membrane diamètre : DN = 300 mm | p | QP | P.1.1.2. & C.58.5 | - diamètre : DN = 300 mm | N | O |  | P3650 |  |  | 124 | 0 | 0 | N | MI
P3657 | RW99 | 13 | 18897 |  |  | Raccord, robinet-vanne à membrane, DN = 350 mm | Raccord, robinet-vanne à brides, robinet-vanne à membrane diamètre : DN = 350 mm | p | QP | P.1.1.2. & C.58.5 | - diamètre : DN = 350 mm | N | O |  | P3650 |  |  | 124 | 0 | 0 | N | MI
P3658 | RW99 | 13 | 18898 |  |  | Raccord, robinet-vanne à membrane, DN = 400 mm | Raccord, robinet-vanne à brides, robinet-vanne à membrane diamètre : DN = 400 mm | p | QP | P.1.1.2. & C.58.5 | - diamètre : DN = 400 mm | N | O |  | P3650 |  |  | 124 | 0 | 0 | N | MI
P3659 | RW99 | 13 | 18899 |  |  | Raccord, robinet-vanne à membrane, DN = 500 mm | Raccord, robinet-vanne à brides, robinet-vanne à membrane diamètre : DN = 500 mm | p | QP | P.1.1.2. & C.58.5 | - diamètre : DN = 500 mm | N | O |  | P3650 |  |  | 124 | 0 | 0 | N | MI
P3660 | RW99 | 13 | 18900 |  |  | Raccord, robinet-vanne à membrane DN >= 600 mm | Raccord, robinet-vanne à brides, robinet-vanne à membrane DN >= 600 mm | -- | -- | -- | - robinet-vanne à membrane DN >= 600 mm | N | O |  | P3600 |  |  | 124 | 0 | 0 | N
P3661 | RW99 | 13 | 18901 |  |  | Raccord, robinet-vanne à membrane, DN = 600 mm | Raccord, robinet-vanne à brides, robinet-vanne à membrane diamètre : DN = 600 mm | p | QP | P.1.1.2. & C.58.5 | - diamètre : DN = 600 mm | N | O |  | P3660 |  |  | 124 | 0 | 0 | N | MI
P3662 | RW99 | 13 | 18902 |  |  | Raccord, robinet-vanne à membrane, DN = 700 mm | Raccord, robinet-vanne à brides, robinet-vanne à membrane diamètre : DN = 700 mm | p | QP | P.1.1.2. & C.58.5 | - diamètre : DN = 700 mm | N | O |  | P3660 |  |  | 124 | 0 | 0 | N | MI
P3663 | RW99 | 13 | 18903 |  |  | Raccord, robinet-vanne à membrane, DN = 800 mm | Raccord, robinet-vanne à brides, robinet-vanne à membrane diamètre : DN = 800 mm | p | QP | P.1.1.2. & C.58.5 | - diamètre : DN = 800 mm | N | O |  | P3660 |  |  | 124 | 0 | 0 | N | MI
P3664 | RW99 | 13 | 18904 |  |  | Raccord, robinet-vanne à membrane, DN = 900 mm | Raccord, robinet-vanne à brides, robinet-vanne à membrane diamètre : DN = 900 mm | p | QP | P.1.1.2. & C.58.5 | - diamètre : DN = 900 mm | N | O |  | P3660 |  |  | 124 | 0 | 0 | N | MI
P3670 | RW99 | 13 | 18905 |  |  | Raccord, robinet-vanne à bouts lisses | Raccord, robinet-vanne à brides, robinet-vanne à bouts lisses | -- | -- | -- | - robinet-vanne à bouts lisses | N | O |  | P3600 |  |  | 124 | 0 | 0 | N
P3671 | RW99 | 13 | 18906 |  |  | Raccord, robinet-vanne à bouts lisses, DN = 80 mm | Raccord, robinet-vanne à brides, robinet-vanne à bouts lisses diamètre : DN = 80 mm | p | QP | P.1.1.2.2. & C.59.1.2. | - diamètre : DN = 80 mm | N | O |  | P3670 |  |  | 124 | 0 | 0 | O
P3671 | RW99 | 13 | 31235 | 400 |  | Raccord, robinet-vanne à bouts lisses, DN = 60 mm | Raccord, robinet-vanne à brides, robinet-vanne à bouts lisses diamètre : DN = 60 mm | p | QP | P.1.1.2. & C.58.5 | - diamètre : DN = 60 mm | N | O |  | P3670 |  |  | 124 | 0 | 0 | N | MA
P3672 | RW99 | 13 | 18907 | 400 |  | Raccord, robinet-vanne à bouts lisses, DN = 80 mm | Raccord, robinet-vanne à brides, robinet-vanne à bouts lisses diamètre : DN = 80 mm | p | QP | P.1.1.2. & C.58.5 | - diamètre : DN = 80 mm | N | O |  | P3670 |  |  | 124 | 0 | 0 | N | MA
P3673 | RW99 | 13 | 18908 | 400 |  | Raccord, robinet-vanne à bouts lisses, DN = 100 mm | Raccord, robinet-vanne à brides, robinet-vanne à bouts lisses diamètre : DN = 100 mm | p | QP | P.1.1.2. & C.58.5 | - diamètre : DN = 100 mm | N | O |  | P3670 |  |  | 124 | 0 | 0 | N | MA
P3674 | RW99 | 13 | 18909 |  |  | Raccord, robinet-vanne à bouts lisses, DN = 200 mm | Raccord, robinet-vanne à brides, robinet-vanne à bouts lisses diamètre : DN = 200 mm | p | QP | P.1.1.2.2. & C.59.1.2. | - diamètre : DN = 200 mm | N | O |  | P3670 |  |  | 124 | 0 | 0 | O
P3674 | RW99 | 13 | 31236 | 400 |  | Raccord, robinet-vanne à bouts lisses, DN = 125 mm | Raccord, robinet-vanne à brides, robinet-vanne à bouts lisses diamètre : DN = 125 mm | p | QP | P.1.1.2. & C.58.5 | - diamètre : DN = 125 mm | N | O |  | P3670 |  |  | 124 | 0 | 0 | N | MA
P3675 | RW99 | 13 | 18910 | 400 |  | Raccord, robinet-vanne à bouts lisses, DN = 150 mm | Raccord, robinet-vanne à brides, robinet-vanne à bouts lisses diamètre : DN = 150 mm | p | QP | P.1.1.2. & C.58.5 | - diamètre : DN = 150 mm | N | O |  | P3670 |  |  | 124 | 0 | 0 | N | MA
P3676 | RW99 | 13 | 18911 | 400 |  | Raccord, robinet-vanne à bouts lisses, DN = 200 mm | Raccord, robinet-vanne à brides, robinet-vanne à bouts lisses diamètre : DN = 200 mm | p | QP | P.1.1.2. & C.58.5 | - diamètre : DN = 200 mm | N | O |  | P3670 |  |  | 124 | 0 | 0 | N | MA
P3677 | RW99 | 13 | 31237 |  |  | Raccord, robinet-vanne à bouts lisses, DN = 250 mm | Raccord, robinet-vanne à brides, robinet-vanne à bouts lisses diamètre : DN = 250 mm | p | QP | P.1.1.2. & C.58.5 | - diamètre : DN = 250 mm | N | O |  | P3670 |  |  | 124 | 0 | 0 | N
P3678 | RW99 | 13 | 31238 |  |  | Raccord, robinet-vanne à bouts lisses, DN = 300 mm | Raccord, robinet-vanne à brides, robinet-vanne à bouts lisses diamètre : DN = 300 mm | p | QP | P.1.1.2. & C.58.5 | - diamètre : DN = 300 mm | N | O |  | P3670 |  |  | 124 | 0 | 0 | N
P3680 | RW99 | 13 | 18912 |  |  | Raccord, vanne combinée en Té | Raccord, robinet-vanne à brides, vanne combinée en Té | -- | -- | -- | - vanne combinée en Té | N | O |  | P3600 |  |  | 124 | 0 | 0 | N
P3681 | RW99 | 13 | 18913 |  |  | Raccord, vanne combinée en Té, DN = 80 mm | Raccord, robinet-vanne à brides, vanne combinée en Té diamètre : DN = 80 mm | p | QP | P.1.1.2. & C.58.5 | - diamètre : DN = 80 mm | N | O |  | P3680 |  |  | 124 | 0 | 0 | N | MI
P3682 | RW99 | 13 | 18914 |  |  | Raccord, vanne combinée en Té, DN = 100 mm | Raccord, robinet-vanne à brides, vanne combinée en Té diamètre : DN = 100 mm | p | QP | P.1.1.2. & C.58.5 | - diamètre : DN = 100 mm | N | O |  | P3680 |  |  | 124 | 0 | 0 | N | MI
P3683 | RW99 | 13 | 18915 |  |  | Raccord, vanne combinée en Té, DN = 150 mm | Raccord, robinet-vanne à brides, vanne combinée en Té diamètre : DN = 150 mm | p | QP | P.1.1.2. & C.58.5 | - diamètre : DN = 150 mm | N | O |  | P3680 |  |  | 124 | 0 | 0 | N | MI
P3684 | RW99 | 13 | 18916 |  |  | Raccord, vanne combinée en Té, DN = 200 mm | Raccord, robinet-vanne à brides, vanne combinée en Té diamètre : DN = 200 mm | p | QP | P.1.1.2. & C.58.5 | - diamètre : DN = 200 mm | N | O |  | P3680 |  |  | 124 | 0 | 0 | N | MI
P3690 | RW99 | 13 | 18917 |  |  | Raccord, vanne combinée 3 voies | Raccord, robinet-vanne à brides, vanne combinée 3 voies | -- | -- | -- | - vanne combinée 3 voies | N | O |  | P3600 |  |  | 124 | 0 | 0 | N
P3691 | RW99 | 13 | 18918 |  |  | Raccord, vanne combinée 3 voies, DN = 80 mm | Raccord, robinet-vanne à brides, vanne combinée 3 voies diamètre : DN = 80 mm | p | QP | P.1.1.2. & C.58.5 | - diamètre : DN = 80 mm | N | O |  | P3690 |  |  | 124 | 0 | 0 | N | MI
P3692 | RW99 | 13 | 18919 |  |  | Raccord, vanne combinée 3 voies, DN = 100 mm | Raccord, robinet-vanne à brides, vanne combinée 3 voies diamètre : DN = 100 mm | p | QP | P.1.1.2. & C.58.5 | - diamètre : DN = 100 mm | N | O |  | P3690 |  |  | 124 | 0 | 0 | N | MI
P3693 | RW99 | 13 | 18920 |  |  | Raccord, vanne combinée 3 voies, DN = 150 mm | Raccord, robinet-vanne à brides, vanne combinée 3 voies diamètre : DN = 150 mm | p | QP | P.1.1.2. & C.58.5 | - diamètre : DN = 150 mm | N | O |  | P3690 |  |  | 124 | 0 | 0 | N | MI
P3694 | RW99 | 13 | 18921 |  |  | Raccord, vanne combinée 3 voies, DN = 200 mm | Raccord, robinet-vanne à brides, vanne combinée 3 voies diamètre : DN = 200 mm | p | QP | P.1.1.2. & C.58.5 | - diamètre : DN = 200 mm | N | O |  | P3690 |  |  | 124 | 0 | 0 | N | MI
P3700 | RW99 | 13 | 18922 |  |  | Raccord, robinet-vanne à brides (suite) et ventouses | Raccord, robinet-vanne à brides (suite) et ventouses | -- | -- | -- | - robinet-vanne à brides (suite) et ventouses | N | O |  | P3000 |  |  | 124 | 0 | 0 | N
P3710 | RW99 | 13 | 18923 |  |  | Raccord, vanne combinée 4 voies | Raccord, robinet-vanne à brides, vanne combinée 4 voies | -- | -- | -- | - vanne combinée 4 voies | N | O |  | P3700 |  |  | 124 | 0 | 0 | N
P3711 | RW99 | 13 | 18924 |  |  | Raccord, vanne combinée 4 voies, DN = 80 mm | Raccord, robinet-vanne à brides, vanne combinée 4 voies diamètre : DN = 80 mm | p | QP | P.1.1.2. & C.58.5 | - diamètre : DN = 80 mm | N | O |  | P3710 |  |  | 124 | 0 | 0 | N | MI
P3712 | RW99 | 13 | 18925 |  |  | Raccord, vanne combinée 4 voies, DN = 100 mm | Raccord, robinet-vanne à brides, vanne combinée 4 voies diamètre : DN = 100 mm | p | QP | P.1.1.2. & C.58.5 | - diamètre : DN = 100 mm | N | O |  | P3710 |  |  | 124 | 0 | 0 | N | MI
P3713 | RW99 | 13 | 18926 |  |  | Raccord, vanne combinée 4 voies, DN = 150 mm | Raccord, robinet-vanne à brides, vanne combinée 4 voies diamètre : DN = 150 mm | p | QP | P.1.1.2. & C.58.5 | - diamètre : DN = 150 mm | N | O |  | P3710 |  |  | 124 | 0 | 0 | N | MI
P3714 | RW99 | 13 | 18927 |  |  | Raccord, vanne combinée 4 voies, DN = 200 mm | Raccord, robinet-vanne à brides, vanne combinée 4 voies diamètre : DN = 200 mm | p | QP | P.1.1.2. & C.58.5 | - diamètre : DN = 200 mm | N | O |  | P3710 |  |  | 124 | 0 | 0 | N | MI
P3720 | RW99 | 13 | 18928 |  |  | Raccord, vanne de régulation DN < 600 mm | Raccord, robinet-vanne à brides, vanne de régulation DN < 600 mm | -- | -- | -- | - vanne de régulation DN < 600 mm | N | O |  | P3700 |  |  | 124 | 0 | 0 | N
P3721 | RW99 | 13 | 18929 | 400 |  | Raccord, vanne de régulation, DN <= 80 mm | Raccord, robinet-vanne à brides, vanne de régulation diamètre : DN <= 80 mm | p | QP | P.1.1.2. & C.58.5 | - diamètre : DN <= 80 mm | N | O |  | P3720 |  |  | 124 | 0 | 0 | N | MA
P3722 | RW99 | 13 | 18930 |  |  | Raccord, vanne de régulation, DN = 100 mm | Raccord, robinet-vanne à brides, vanne de régulation diamètre : DN = 100 mm | p | QP | P.1.1.2. & C.58.5 | - diamètre : DN = 100 mm | N | O |  | P3720 |  |  | 124 | 0 | 0 | N | MI
P3723 | RW99 | 13 | 18931 |  |  | Raccord, vanne de régulation, DN = 150 mm | Raccord, robinet-vanne à brides, vanne de régulation diamètre : DN = 150 mm | p | QP | P.1.1.2. & C.58.5 | - diamètre : DN = 150 mm | N | O |  | P3720 |  |  | 124 | 0 | 0 | N | MI
P3724 | RW99 | 13 | 18932 |  |  | Raccord, vanne de régulation, DN = 200 mm | Raccord, robinet-vanne à brides, vanne de régulation diamètre : DN = 200 mm | p | QP | P.1.1.2. & C.58.5 | - diamètre : DN = 200 mm | N | O |  | P3720 |  |  | 124 | 0 | 0 | N | MI
P3725 | RW99 | 13 | 18933 |  |  | Raccord, vanne de régulation, DN = 250 mm | Raccord, robinet-vanne à brides, vanne de régulation diamètre : DN = 250 mm | p | QP | P.1.1.2. & C.58.5 | - diamètre : DN = 250 mm | N | O |  | P3720 |  |  | 124 | 0 | 0 | N | MI
P3726 | RW99 | 13 | 18934 |  |  | Raccord, vanne de régulation, DN = 300 mm | Raccord, robinet-vanne à brides, vanne de régulation diamètre : DN = 300 mm | p | QP | P.1.1.2. & C.58.5 | - diamètre : DN = 300 mm | N | O |  | P3720 |  |  | 124 | 0 | 0 | N | MI
P3727 | RW99 | 13 | 18935 |  |  | Raccord, vanne de régulation, DN = 350 mm | Raccord, robinet-vanne à brides, vanne de régulation diamètre : DN = 350 mm | p | QP | P.1.1.2. & C.58.5 | - diamètre : DN = 350 mm | N | O |  | P3720 |  |  | 124 | 0 | 0 | N | MI
P3728 | RW99 | 13 | 18936 |  |  | Raccord, vanne de régulation, DN = 400 mm | Raccord, robinet-vanne à brides, vanne de régulation diamètre : DN = 400 mm | p | QP | P.1.1.2. & C.58.5 | - diamètre : DN = 400 mm | N | O |  | P3720 |  |  | 124 | 0 | 0 | N | MI
P3729 | RW99 | 13 | 18937 |  |  | Raccord, vanne de régulation, DN = 500 mm | Raccord, robinet-vanne à brides, vanne de régulation diamètre : DN = 500 mm | p | QP | P.1.1.2. & C.58.5 | - diamètre : DN = 500 mm | N | O |  | P3720 |  |  | 124 | 0 | 0 | N | MI
P3730 | RW99 | 13 | 18938 |  |  | Raccord, vanne de régulation DN >= 600 mm | Raccord, robinet-vanne à brides, vanne de régulation DN >= 600 mm | -- | -- | -- | - vanne de régulation DN >= 600 mm | N | O |  | P3700 |  |  | 124 | 0 | 0 | N
P3731 | RW99 | 13 | 18939 |  |  | Raccord, vanne de régulation, DN = 600 mm | Raccord, robinet-vanne à brides, vanne de régulation diamètre : DN = 600 mm | p | QP | P.1.1.2. & C.58.5 | - diamètre : DN = 600 mm | N | O |  | P3730 |  |  | 124 | 0 | 0 | N | MI
P3732 | RW99 | 13 | 18940 |  |  | Raccord, vanne de régulation, DN = 700 mm | Raccord, robinet-vanne à brides, vanne de régulation diamètre : DN = 700 mm | p | QP | P.1.1.2. & C.58.5 | - diamètre : DN = 700 mm | N | O |  | P3730 |  |  | 124 | 0 | 0 | N | MI
P3733 | RW99 | 13 | 18941 |  |  | Raccord, vanne de régulation, DN = 800 mm | Raccord, robinet-vanne à brides, vanne de régulation diamètre : DN = 800 mm | p | QP | P.1.1.2. & C.58.5 | - diamètre : DN = 800 mm | N | O |  | P3730 |  |  | 124 | 0 | 0 | N | MI
P3734 | RW99 | 13 | 18942 |  |  | Raccord, vanne de régulation, DN = 900 mm | Raccord, robinet-vanne à brides, vanne de régulation diamètre : DN = 900 mm | p | QP | P.1.1.2. & C.58.5 | - diamètre : DN = 900 mm | N | O |  | P3730 |  |  | 124 | 0 | 0 | N | MI
P3740 | RW99 | 13 | 18943 |  |  | Raccord, ventouse | Raccord, appareil et accessoire autre que robinet-vanne, ventouse | -- | -- | -- | - ventouse | N | O |  | P3700 |  |  | 124 | 0 | 0 | N
P3741 | RW99 | 13 | 18944 |  |  | Raccord, ventouse, DN = 80 mm | Raccord, appareil et accessoire autre que robinet-vanne, ventouse diamètre : DN = 80 mm | p | QP | P.1.1.2.2. & C.59.2. | - diamètre : DN = 80 mm | N | O |  | P3740 |  |  | 124 | 0 | 0 | O
P3741 | RW99 | 13 | 31239 | 400 |  | Raccord, ventouse, sortie 1" | Raccord, appareil et accessoire autre que robinet-vanne, ventouse sortie 1" | p | QP | P.1.1.2. | - sortie 1" | N | O |  | P3740 |  |  | 124 | 0 | 0 | N | MA
P3742 | RW99 | 13 | 31240 | 400 |  | Raccord, ventouse, sortie 2" | Raccord, appareil et accessoire autre que robinet-vanne, ventouse sortie 2" | p | QP | P.1.1.2. | - sortie 2" | N | O |  | P3740 |  |  | 124 | 0 | 0 | N | MA
P3742 | RW99 | 13 | 18945 |  |  | Raccord, ventouse, DN = 100 mm | Raccord, appareil et accessoire autre que robinet-vanne, ventouse diamètre : DN = 100 mm | p | QP | P.1.1.2.2. & C.59.2. | - diamètre : DN = 100 mm | N | O |  | P3740 |  |  | 124 | 0 | 0 | O
P3743 | RW99 | 13 | 18946 |  |  | Raccord, ventouse, DN = 150 mm | Raccord, appareil et accessoire autre que robinet-vanne, ventouse diamètre : DN = 150 mm | p | QP | P.1.1.2.2. & C.59.2. | - diamètre : DN = 150 mm | N | O |  | P3740 |  |  | 124 | 0 | 0 | O
P3743 | RW99 | 13 | 31241 | 400 |  | Raccord, ventouse, DN = 40 mm | Raccord, appareil et accessoire autre que robinet-vanne, ventouse diamètre : DN = 40 mm | p | QP | P.1.1.2. & C.58.7 | - diamètre : DN = 40 mm | N | O |  | P3740 |  |  | 124 | 0 | 0 | N | MA
P3744 | RW99 | 13 | 31242 | 400 |  | Raccord, ventouse, DN = 60 mm | Raccord, appareil et accessoire autre que robinet-vanne, ventouse diamètre : DN = 60 mm | p | QP | P.1.1.2. & C.58.7 | - diamètre : DN = 60 mm | N | O |  | P3740 |  |  | 124 | 0 | 0 | N | MA
P3744 | RW99 | 13 | 18947 |  |  | Raccord, ventouse, DN = 200 mm | Raccord, appareil et accessoire autre que robinet-vanne, ventouse diamètre : DN = 200 mm | p | QP | P.1.1.2.2. & C.59.2. | - diamètre : DN = 200 mm | N | O |  | P3740 |  |  | 124 | 0 | 0 | O
P3745 | RW99 | 13 | 18948 | 400 |  | Raccord, ventouse, DN = 80 mm | Raccord, appareil et accessoire autre que robinet-vanne, ventouse diamètre : DN = 80 mm | p | QP | P.1.1.2. & C.58.7 | - diamètre : DN = 80 mm | N | O |  | P3740 |  |  | 124 | 0 | 0 | N | MA
P3746 | RW99 | 13 | 18949 | 400 |  | Raccord, ventouse, DN = 100 mm | Raccord, appareil et accessoire autre que robinet-vanne, ventouse diamètre : DN = 100 mm | p | QP | P.1.1.2. & C.58.7 | - diamètre : DN = 100 mm | N | O |  | P3740 |  |  | 124 | 0 | 0 | N | MA
P3747 | RW99 | 13 | 31243 |  |  | Raccord, ventouse, DN = 150 mm | Raccord, appareil et accessoire autre que robinet-vanne, ventouse diamètre : DN = 150 mm | p | QP | P.1.1.2. & C.58.7 | - diamètre : DN = 150 mm | N | O |  | P3740 |  |  | 124 | 0 | 0 | N
P3748 | RW99 | 13 | 31244 |  |  | Raccord, ventouse, DN = 200 mm | Raccord, appareil et accessoire autre que robinet-vanne, ventouse diamètre : DN = 200 mm | p | QP | P.1.1.2. & C.58.7 | - diamètre : DN = 200 mm | N | O |  | P3740 |  |  | 124 | 0 | 0 | N
P3749 | RW99 | 13 | 31245 |  |  | Raccord, ventouse, DN = 250 mm | Raccord, appareil et accessoire autre que robinet-vanne, ventouse diamètre : DN = 250 mm | p | QP | P.1.1.2. & C.58.7 | - diamètre : DN = 250 mm | N | O |  | P3740 |  |  | 124 | 0 | 0 | N
P3750 | RW99 | 13 | 31246 |  |  | Raccord, ventouse, DN = 300 mm | Raccord, appareil et accessoire autre que robinet-vanne, ventouse diamètre : DN = 300 mm | p | QP | P.1.1.2. & C.58.7 | - diamètre : DN = 300 mm | N | O |  | P3740 |  |  | 124 | 0 | 0 | N
P3760 | RW99 | 13 | 31247 |  |  | Garniture complète pour vanne entérrée | Raccord, appareil et accessoire autre que robinet-vanne, garniture complète pour vanne entérrée | p | QP | P.1.1.2. | - garniture complète pour vanne entérrée | N | O |  | P3740 |  |  | 124 | 0 | 0 | N
P3800 | RW99 | 13 | 18950 |  |  | Raccord, appareil et accessoire autre que robinet-vanne | Raccord, appareil et accessoire autre que robinet-vanne | -- | -- | -- | - appareil et accessoire autre que robinet-vanne | N | O |  | P3000 |  |  | 124 | 0 | 0 | N
P3810 | RW99 | 13 | 18951 |  |  | Raccord, clapet de non-retour DN < 350 mm | Raccord, appareil et accessoire autre que robinet-vanne, clapet de non-retour DN < 350 mm | -- | -- | -- | - clapet de non-retour DN < 350 mm | N | O |  | P3800 |  |  | 124 | 0 | 0 | N
P3811 | RW99 | 13 | 18952 |  |  | Raccord, clapet de non-retour, DE = 32 mm | Raccord, appareil et accessoire autre que robinet-vanne, clapet de non-retour diamètre : DE = 32 mm | p | QP | P.1.1.2. & C.58.7 | - diamètre : DE = 32 mm | N | O |  | P3810 |  |  | 124 | 0 | 0 | N | MI
P3812 | RW99 | 13 | 18953 |  |  | Raccord, clapet de non-retour, DE = 50 mm | Raccord, appareil et accessoire autre que robinet-vanne, clapet de non-retour diamètre : DE = 50 mm | p | QP | P.1.1.2. & C.58.7 | - diamètre : DE = 50 mm | N | O |  | P3810 |  |  | 124 | 0 | 0 | N | MI
P3813 | RW99 | 13 | 18954 |  |  | Raccord, clapet de non-retour, DE = 63 mm | Raccord, appareil et accessoire autre que robinet-vanne, clapet de non-retour diamètre : DE = 63 mm | p | QP | P.1.1.2. & C.58.7 | - diamètre : DE = 63 mm | N | O |  | P3810 |  |  | 124 | 0 | 0 | N | MI
P3814 | RW99 | 13 | 18955 |  |  | Raccord, clapet de non-retour, DN = 80 mm | Raccord, appareil et accessoire autre que robinet-vanne, clapet de non-retour diamètre : DN = 80 mm | p | QP | P.1.1.2. & C.58.7 | - diamètre : DN = 80 mm | N | O |  | P3810 |  |  | 124 | 0 | 0 | N | MI
P3815 | RW99 | 13 | 18956 |  |  | Raccord, clapet de non-retour, DN = 100 mm | Raccord, appareil et accessoire autre que robinet-vanne, clapet de non-retour diamètre : DN = 100 mm | p | QP | P.1.1.2. & C.58.7 | - diamètre : DN = 100 mm | N | O |  | P3810 |  |  | 124 | 0 | 0 | N | MI
P3816 | RW99 | 13 | 18957 |  |  | Raccord, clapet de non-retour, DN = 150 mm | Raccord, appareil et accessoire autre que robinet-vanne, clapet de non-retour diamètre : DN = 150 mm | p | QP | P.1.1.2. & C.58.7 | - diamètre : DN = 150 mm | N | O |  | P3810 |  |  | 124 | 0 | 0 | N | MI
P3817 | RW99 | 13 | 18958 |  |  | Raccord, clapet de non-retour, DN = 200 mm | Raccord, appareil et accessoire autre que robinet-vanne, clapet de non-retour diamètre : DN = 200 mm | p | QP | P.1.1.2. & C.58.7 | - diamètre : DN = 200 mm | N | O |  | P3810 |  |  | 124 | 0 | 0 | N | MI
P3818 | RW99 | 13 | 18959 |  |  | Raccord, clapet de non-retour, DN = 250 mm | Raccord, appareil et accessoire autre que robinet-vanne, clapet de non-retour diamètre : DN = 250 mm | p | QP | P.1.1.2. & C.58.7 | - diamètre : DN = 250 mm | N | O |  | P3810 |  |  | 124 | 0 | 0 | N | MI
P3819 | RW99 | 13 | 18960 |  |  | Raccord, clapet de non-retour, DN = 300 mm | Raccord, appareil et accessoire autre que robinet-vanne, clapet de non-retour diamètre : DN = 300 mm | p | QP | P.1.1.2. & C.58.7 | - diamètre : DN = 300 mm | N | O |  | P3810 |  |  | 124 | 0 | 0 | N | MI
P3820 | RW99 | 13 | 18961 |  |  | Raccord, clapet de non-retour DN >= 350 mm | Raccord, appareil et accessoire autre que robinet-vanne, clapet de non-retour DN >= 350 mm | -- | -- | -- | - clapet de non-retour DN >= 350 mm | N | O |  | P3800 |  |  | 124 | 0 | 0 | N
P3821 | RW99 | 13 | 18962 |  |  | Raccord, clapet de non-retour, DN = 350 mm | Raccord, appareil et accessoire autre que robinet-vanne, clapet de non-retour diamètre : DN = 350 mm | p | QP | P.1.1.2. & C.58.7 | - diamètre : DN = 350 mm | N | O |  | P3820 |  |  | 124 | 0 | 0 | N | MI
P3822 | RW99 | 13 | 18963 |  |  | Raccord, clapet de non-retour, DN = 400 mm | Raccord, appareil et accessoire autre que robinet-vanne, clapet de non-retour diamètre : DN = 400 mm | p | QP | P.1.1.2. & C.58.7 | - diamètre : DN = 400 mm | N | O |  | P3820 |  |  | 124 | 0 | 0 | N | MI
P3823 | RW99 | 13 | 18964 |  |  | Raccord, clapet de non-retour, DN = 500 mm | Raccord, appareil et accessoire autre que robinet-vanne, clapet de non-retour diamètre : DN = 500 mm | p | QP | P.1.1.2. & C.58.7 | - diamètre : DN = 500 mm | N | O |  | P3820 |  |  | 124 | 0 | 0 | N | MI
P3830 | RW99 | 13 | 18965 |  |  | Raccord, réducteur de pression DN < 600 mm | Raccord, appareil et accessoire autre que robinet-vanne, réducteur de pression DN < 600 mm | -- | -- | -- | - réducteur de pression DN < 600 mm | N | O |  | P3800 |  |  | 124 | 0 | 0 | N
P3831 | RW99 | 13 | 18966 | 400 |  | Raccord, réducteur de pression, DN <= 80 mm | Raccord, appareil et accessoire autre que robinet-vanne, réducteur de pression diamètre : DN <= 80 mm | p | QP | P.1.1.2. & C.58.7 | - diamètre : DN <= 80 mm | N | O |  | P3830 |  |  | 124 | 0 | 0 | N | MA
P3832 | RW99 | 13 | 18967 |  |  | Raccord, réducteur de pression, DN = 100 mm | Raccord, appareil et accessoire autre que robinet-vanne, réducteur de pression diamètre : DN = 100 mm | p | QP | P.1.1.2. & C.58.7 | - diamètre : DN = 100 mm | N | O |  | P3830 |  |  | 124 | 0 | 0 | N | MI
P3833 | RW99 | 13 | 18968 |  |  | Raccord, réducteur de pression, DN = 150 mm | Raccord, appareil et accessoire autre que robinet-vanne, réducteur de pression diamètre : DN = 150 mm | p | QP | P.1.1.2. & C.58.7 | - diamètre : DN = 150 mm | N | O |  | P3830 |  |  | 124 | 0 | 0 | N | MI
P3834 | RW99 | 13 | 18969 |  |  | Raccord, réducteur de pression, DN = 200 mm | Raccord, appareil et accessoire autre que robinet-vanne, réducteur de pression diamètre : DN = 200 mm | p | QP | P.1.1.2. & C.58.7 | - diamètre : DN = 200 mm | N | O |  | P3830 |  |  | 124 | 0 | 0 | N | MI
P3835 | RW99 | 13 | 18970 |  |  | Raccord, réducteur de pression, DN = 250 mm | Raccord, appareil et accessoire autre que robinet-vanne, réducteur de pression diamètre : DN = 250 mm | p | QP | P.1.1.2. & C.58.7 | - diamètre : DN = 250 mm | N | O |  | P3830 |  |  | 124 | 0 | 0 | N | MI
P3836 | RW99 | 13 | 18971 |  |  | Raccord, réducteur de pression, DN = 300 mm | Raccord, appareil et accessoire autre que robinet-vanne, réducteur de pression diamètre : DN = 300 mm | p | QP | P.1.1.2. & C.58.7 | - diamètre : DN = 300 mm | N | O |  | P3830 |  |  | 124 | 0 | 0 | N | MI
P3837 | RW99 | 13 | 18972 |  |  | Raccord, réducteur de pression, DN = 350 mm | Raccord, appareil et accessoire autre que robinet-vanne, réducteur de pression diamètre : DN = 350 mm | p | QP | P.1.1.2. & C.58.7 | - diamètre : DN = 350 mm | N | O |  | P3830 |  |  | 124 | 0 | 0 | N | MI
P3838 | RW99 | 13 | 18973 |  |  | Raccord, réducteur de pression, DN = 400 mm | Raccord, appareil et accessoire autre que robinet-vanne, réducteur de pression diamètre : DN = 400 mm | p | QP | P.1.1.2. & C.58.7 | - diamètre : DN = 400 mm | N | O |  | P3830 |  |  | 124 | 0 | 0 | N | MI
P3839 | RW99 | 13 | 18974 |  |  | Raccord, réducteur de pression, DN = 500 mm | Raccord, appareil et accessoire autre que robinet-vanne, réducteur de pression diamètre : DN = 500 mm | p | QP | P.1.1.2. & C.58.7 | - diamètre : DN = 500 mm | N | O |  | P3830 |  |  | 124 | 0 | 0 | N | MI
P3840 | RW99 | 13 | 18975 |  |  | Raccord, réducteur de pression DN >= 600 mm | Raccord, appareil et accessoire autre que robinet-vanne, réducteur de pression DN >= 600 mm | -- | -- | -- | - réducteur de pression DN >= 600 mm | N | O |  | P3800 |  |  | 124 | 0 | 0 | N
P3841 | RW99 | 13 | 18976 |  |  | Raccord, réducteur de pression, DN = 600 mm | Raccord, appareil et accessoire autre que robinet-vanne, réducteur de pression diamètre : DN = 600 mm | p | QP | P.1.1.2. & C.58.7 | - diamètre : DN = 600 mm | N | O |  | P3840 |  |  | 124 | 0 | 0 | N | MI
P3842 | RW99 | 13 | 18977 |  |  | Raccord, réducteur de pression, DN = 700 mm | Raccord, appareil et accessoire autre que robinet-vanne, réducteur de pression diamètre : DN = 700 mm | p | QP | P.1.1.2. & C.58.7 | - diamètre : DN = 700 mm | N | O |  | P3840 |  |  | 124 | 0 | 0 | N | MI
P3843 | RW99 | 13 | 18978 |  |  | Raccord, réducteur de pression, DN = 800 mm | Raccord, appareil et accessoire autre que robinet-vanne, réducteur de pression diamètre : DN = 800 mm | p | QP | P.1.1.2. & C.58.7 | - diamètre : DN = 800 mm | N | O |  | P3840 |  |  | 124 | 0 | 0 | N | MI
P3844 | RW99 | 13 | 18979 |  |  | Raccord, réducteur de pression, DN = 900 mm | Raccord, appareil et accessoire autre que robinet-vanne, réducteur de pression diamètre : DN = 900 mm | p | QP | P.1.1.2. & C.58.7 | - diamètre : DN = 900 mm | N | O |  | P3840 |  |  | 124 | 0 | 0 | N | MI
P3850 | RW99 | 13 | 18980 |  |  | Raccord, soupape de sécurité | Raccord, appareil et accessoire autre que robinet-vanne, soupape de sécurité | -- | -- | -- | - soupape de sécurité | N | O |  | P3800 |  |  | 124 | 0 | 0 | N
P3851 | RW99 | 13 | 18981 |  |  | Raccord, soupape de sécurité, à bride | Raccord, appareil et accessoire autre que robinet-vanne, soupape de sécurité, à bride | p | QP | P.1.1.2. & C.58.7 | - à bride | N | O |  | P3850 |  |  | 124 | 0 | 0 | N | MI
P3852 | RW99 | 13 | 18982 |  |  | Raccord, soupape de sécurité, du type droit | Raccord, appareil et accessoire autre que robinet-vanne, soupape de sécurité, du type droit | p | QP | P.1.1.2. & C.58.7 | - du type droit | N | O |  | P3850 |  |  | 124 | 0 | 0 | N | MI
P3853 | RW99 | 13 | 18983 |  |  | Raccord, soupape de sécurité, d'équerre | Raccord, appareil et accessoire autre que robinet-vanne, soupape de sécurité, d'équerre | p | QP | P.1.1.2. & C.58.7 | - d'équerre | N | O |  | P3850 |  |  | 124 | 0 | 0 | N | MI
P3860 | RW99 | 13 | 18984 | 400 |  | Raccord, boîte à filtre DN < 300 mm | Raccord, appareil et accessoire autre que robinet-vanne, boîte à filtre DN < 300 mm | -- | -- | -- | - boîte à filtre DN < 300 mm | N | O |  | P3800 |  |  | 124 | 0 | 0 | N | MA
P3861 | RW99 | 13 | 18985 | 400 |  | Raccord, boîte à filtre , DE = 32 mm | Raccord, appareil et accessoire autre que robinet-vanne, boîte à filtre diamètre : DE = 32 mm | p | QP | P.1.1.2. & C.58.7 | - diamètre : DE = 32 mm | N | O |  | P3860 |  |  | 124 | 0 | 0 | N | MA
P3862 | RW99 | 13 | 18986 | 400 |  | Raccord, boîte à filtre , DE = 50 mm | Raccord, appareil et accessoire autre que robinet-vanne, boîte à filtre diamètre : DE = 50 mm | p | QP | P.1.1.2. & C.58.7 | - diamètre : DE = 50 mm | N | O |  | P3860 |  |  | 124 | 0 | 0 | N | MA
P3863 | RW99 | 13 | 18987 | 400 |  | Raccord, boîte à filtre , DE = 63 mm | Raccord, appareil et accessoire autre que robinet-vanne, boîte à filtre diamètre : DE = 63 mm | p | QP | P.1.1.2. & C.58.7 | - diamètre : DE = 63 mm | N | O |  | P3860 |  |  | 124 | 0 | 0 | N | MA
P3864 | RW99 | 13 | 18988 | 400 |  | Raccord, boîte à filtre , DN = 80 mm | Raccord, appareil et accessoire autre que robinet-vanne, boîte à filtre diamètre : DN = 80 mm | p | QP | P.1.1.2. & C.58.7 | - diamètre : DN = 80 mm | N | O |  | P3860 |  |  | 124 | 0 | 0 | N | MA
P3865 | RW99 | 13 | 18989 | 400 |  | Raccord, boîte à filtre , DN = 100 mm | Raccord, appareil et accessoire autre que robinet-vanne, boîte à filtre diamètre : DN = 100 mm | p | QP | P.1.1.2. & C.58.7 | - diamètre : DN = 100 mm | N | O |  | P3860 |  |  | 124 | 0 | 0 | N | MA
P3866 | RW99 | 13 | 18990 | 400 |  | Raccord, boîte à filtre , DN = 150 mm | Raccord, appareil et accessoire autre que robinet-vanne, boîte à filtre diamètre : DN = 150 mm | p | QP | P.1.1.2. & C.58.7 | - diamètre : DN = 150 mm | N | O |  | P3860 |  |  | 124 | 0 | 0 | N | MA
P3867 | RW99 | 13 | 18991 | 400 |  | Raccord, boîte à filtre , DN = 200 mm | Raccord, appareil et accessoire autre que robinet-vanne, boîte à filtre diamètre : DN = 200 mm | p | QP | P.1.1.2. & C.58.7 | - diamètre : DN = 200 mm | N | O |  | P3860 |  |  | 124 | 0 | 0 | N | MA
P3868 | RW99 | 13 | 18992 | 400 |  | Raccord, boîte à filtre , DN = 250 mm | Raccord, appareil et accessoire autre que robinet-vanne, boîte à filtre diamètre : DN = 250 mm | p | QP | P.1.1.2. & C.58.7 | - diamètre : DN = 250 mm | N | O |  | P3860 |  |  | 124 | 0 | 0 | N | MA
P3869 | RW99 | 13 | 18993 | 400 |  | Raccord, boîte à filtre , DN = 300 mm | Raccord, appareil et accessoire autre que robinet-vanne, boîte à filtre diamètre : DN = 300 mm | p | QP | P.1.1.2. & C.58.7 | - diamètre : DN = 300 mm | N | O |  | P3860 |  |  | 124 | 0 | 0 | N | MA
P3870 | RW99 | 13 | 18994 | 400 |  | Raccord, boîte à filtre DN >= 300 mm | Raccord, appareil et accessoire autre que robinet-vanne, boîte à filtre DN >= 300 mm | -- | -- | -- | - boîte à filtre DN >= 300 mm | N | O |  | P3800 |  |  | 124 | 0 | 0 | N | MA
P3871 | RW99 | 13 | 18995 | 400 |  | Raccord, boîte à filtre, DN = 350 mm | Raccord, appareil et accessoire autre que robinet-vanne, boîte à filtre diamètre : DN = 350 mm | p | QP | P.1.1.2. & C.58.7 | - diamètre : DN = 350 mm | N | O |  | P3870 |  |  | 124 | 0 | 0 | N | MA
P3872 | RW99 | 13 | 18996 | 400 |  | Raccord, boîte à filtre, DN = 400 mm | Raccord, appareil et accessoire autre que robinet-vanne, boîte à filtre diamètre : DN = 400 mm | p | QP | P.1.1.2. & C.58.7 | - diamètre : DN = 400 mm | N | O |  | P3870 |  |  | 124 | 0 | 0 | N | MA
P3873 | RW99 | 13 | 18997 | 400 |  | Raccord, boîte à filtre, DN = 500 mm | Raccord, appareil et accessoire autre que robinet-vanne, boîte à filtre diamètre : DN = 500 mm | p | QP | P.1.1.2. & C.58.7 | - diamètre : DN = 500 mm | N | O |  | P3870 |  |  | 124 | 0 | 0 | N | MA
P3874 | RW99 | 13 | 18998 | 400 |  | Raccord, boîte à filtre , DN = 600 mm | Raccord, appareil et accessoire autre que robinet-vanne, boîte à filtre diamètre : DN = 600 mm | p | QP | P.1.1.2. & C.58.7 | - diamètre : DN = 600 mm | N | O |  | P3870 |  |  | 124 | 0 | 0 | N | MA
P3875 | RW99 | 13 | 18999 | 400 |  | Raccord, boîte à filtre , DN = 700 mm | Raccord, appareil et accessoire autre que robinet-vanne, boîte à filtre diamètre : DN = 700 mm | p | QP | P.1.1.2. & C.58.7 | - diamètre : DN = 700 mm | N | O |  | P3870 |  |  | 124 | 0 | 0 | N | MA
P3876 | RW99 | 13 | 19000 | 400 |  | Raccord, boîte à filtre , DN = 800 mm | Raccord, appareil et accessoire autre que robinet-vanne, boîte à filtre diamètre : DN = 800 mm | p | QP | P.1.1.2. & C.58.7 | - diamètre : DN = 800 mm | N | O |  | P3870 |  |  | 124 | 0 | 0 | N | MA
P3877 | RW99 | 13 | 19001 | 400 |  | Raccord, boîte à filtre, DN = 900 mm | Raccord, appareil et accessoire autre que robinet-vanne, boîte à filtre diamètre : DN = 900 mm | p | QP | P.1.1.2. & C.58.7 | - diamètre : DN = 900 mm | N | O |  | P3870 |  |  | 124 | 0 | 0 | N | MA
P3880 | RW99 | 13 | 19002 |  |  | Raccord, crépine DN < 600 mm | Raccord, appareil et accessoire autre que robinet-vanne, crépine DN < 600 mm | -- | -- | -- | - crépine DN < 600 mm | N | O |  | P3800 |  |  | 124 | 0 | 0 | N
P3881 | RW99 | 13 | 19003 | 400 |  | Raccord, crépine, DN <= 80 mm | Raccord, appareil et accessoire autre que robinet-vanne, crépine diamètre : DN <= 80 mm | p | QP | P.1.1.2. & C.58 | - diamètre : DN <= 80 mm | N | O |  | P3880 |  |  | 124 | 0 | 0 | N | MA
P3882 | RW99 | 13 | 19004 |  |  | Raccord, crépine, DN = 100 mm | Raccord, appareil et accessoire autre que robinet-vanne, crépine diamètre : DN = 100 mm | p | QP | P.1.1.2. & C.58 | - diamètre : DN = 100 mm | N | O |  | P3880 |  |  | 124 | 0 | 0 | N | MI
P3883 | RW99 | 13 | 19005 |  |  | Raccord, crépine, DN = 150 mm | Raccord, appareil et accessoire autre que robinet-vanne, crépine diamètre : DN = 150 mm | p | QP | P.1.1.2. & C.58 | - diamètre : DN = 150 mm | N | O |  | P3880 |  |  | 124 | 0 | 0 | N | MI
P3884 | RW99 | 13 | 19006 |  |  | Raccord, crépine, DN = 200 mm | Raccord, appareil et accessoire autre que robinet-vanne, crépine diamètre : DN = 200 mm | p | QP | P.1.1.2. & C.58 | - diamètre : DN = 200 mm | N | O |  | P3880 |  |  | 124 | 0 | 0 | N | MI
P3885 | RW99 | 13 | 19007 |  |  | Raccord, crépine, DN = 250 mm | Raccord, appareil et accessoire autre que robinet-vanne, crépine diamètre : DN = 250 mm | p | QP | P.1.1.2. & C.58 | - diamètre : DN = 250 mm | N | O |  | P3880 |  |  | 124 | 0 | 0 | N | MI
P3886 | RW99 | 13 | 19008 |  |  | Raccord, crépine, DN = 300 mm | Raccord, appareil et accessoire autre que robinet-vanne, crépine diamètre : DN = 300 mm | p | QP | P.1.1.2. & C.58 | - diamètre : DN = 300 mm | N | O |  | P3880 |  |  | 124 | 0 | 0 | N | MI
P3887 | RW99 | 13 | 19009 |  |  | Raccord, crépine, DN = 350 mm | Raccord, appareil et accessoire autre que robinet-vanne, crépine diamètre : DN = 350 mm | p | QP | P.1.1.2. & C.58 | - diamètre : DN = 350 mm | N | O |  | P3880 |  |  | 124 | 0 | 0 | N | MI
P3888 | RW99 | 13 | 19010 |  |  | Raccord, crépine, DN = 400 mm | Raccord, appareil et accessoire autre que robinet-vanne, crépine diamètre : DN = 400 mm | p | QP | P.1.1.2. & C.58 | - diamètre : DN = 400 mm | N | O |  | P3880 |  |  | 124 | 0 | 0 | N | MI
P3889 | RW99 | 13 | 19011 |  |  | Raccord, crépine, DN = 500 mm | Raccord, appareil et accessoire autre que robinet-vanne, crépine diamètre : DN = 500 mm | p | QP | P.1.1.2. & C.58 | - diamètre : DN = 500 mm | N | O |  | P3880 |  |  | 124 | 0 | 0 | N | MI
P3890 | RW99 | 13 | 19012 |  |  | Raccord, crépine DN >= 600 mm | Raccord, appareil et accessoire autre que robinet-vanne, crépine DN >= 600 mm | -- | -- | -- | - crépine DN >= 600 mm | N | O |  | P3800 |  |  | 124 | 0 | 0 | N
P3891 | RW99 | 13 | 19013 |  |  | Raccord, crépine, DN = 600 mm | Raccord, appareil et accessoire autre que robinet-vanne, crépine diamètre : DN = 600 mm | p | QP | P.1.1.2. & C.58 | - diamètre : DN = 600 mm | N | O |  | P3890 |  |  | 124 | 0 | 0 | N | MI
P3892 | RW99 | 13 | 19014 |  |  | Raccord, crépine, DN = 700 mm | Raccord, appareil et accessoire autre que robinet-vanne, crépine diamètre : DN = 700 mm | p | QP | P.1.1.2. & C.58 | - diamètre : DN = 700 mm | N | O |  | P3890 |  |  | 124 | 0 | 0 | N | MI
P3893 | RW99 | 13 | 19015 |  |  | Raccord, crépine, DN = 800 mm | Raccord, appareil et accessoire autre que robinet-vanne, crépine diamètre : DN = 800 mm | p | QP | P.1.1.2. & C.58 | - diamètre : DN = 800 mm | N | O |  | P3890 |  |  | 124 | 0 | 0 | N | MI
P3894 | RW99 | 13 | 19016 |  |  | Raccord, crépine, DN = 900 mm | Raccord, appareil et accessoire autre que robinet-vanne, crépine diamètre : DN = 900 mm | p | QP | P.1.1.2. & C.58 | - diamètre : DN = 900 mm | N | O |  | P3890 |  |  | 124 | 0 | 0 | N | MI
P3900 | RW99 | 13 | 19017 |  |  | Raccord,app. et acces. Autre robinet-vanne , joint d'angle | Raccord, appareil et accessoire autre que robinet-vanne , joint d'angle | p | QP | P.1.1.2. & C.58 | - Joint d'angle | N | O |  | P3000 |  |  | 124 | 0 | 0 | N | MI
P3910 | RW99 | 13 | 19018 |  |  | Raccord, pièce de compensation DN < 600 mm | Raccord, appareil et accessoire autre que robinet-vanne, pièce de compensation DN < 600 mm | -- | -- | -- | - pièce de compensation DN < 600 mm | N | O |  | P3900 |  |  | 124 | 0 | 0 | N
P3911 | RW99 | 13 | 19019 | 400 |  | Raccord, pièce de compensation, DN <= 80 mm | Raccord, appareil et accessoire autre que robinet-vanne, pièce de compensation diamètre : DN <= 80 mm | p | QP | P.1.1.2. | - diamètre : DN <= 80 mm | N | O |  | P3910 |  |  | 124 | 0 | 0 | N | MA
P3912 | RW99 | 13 | 19020 |  |  | Raccord, pièce de compensation, DN = 100 mm | Raccord, appareil et accessoire autre que robinet-vanne, pièce de compensation diamètre : DN = 100 mm | p | QP | P.1.1.2. | - diamètre : DN = 100 mm | N | O |  | P3910 |  |  | 124 | 0 | 0 | N | MI
P3913 | RW99 | 13 | 19021 |  |  | Raccord, pièce de compensation, DN = 150 mm | Raccord, appareil et accessoire autre que robinet-vanne, pièce de compensation diamètre : DN = 150 mm | p | QP | P.1.1.2. | - diamètre : DN = 150 mm | N | O |  | P3910 |  |  | 124 | 0 | 0 | N | MI
P3914 | RW99 | 13 | 19022 |  |  | Raccord, pièce de compensation, DN = 200 mm | Raccord, appareil et accessoire autre que robinet-vanne, pièce de compensation diamètre : DN = 200 mm | p | QP | P.1.1.2. | - diamètre : DN = 200 mm | N | O |  | P3910 |  |  | 124 | 0 | 0 | N | MI
P3915 | RW99 | 13 | 19023 |  |  | Raccord, pièce de compensation, DN = 250 mm | Raccord, appareil et accessoire autre que robinet-vanne, pièce de compensation diamètre : DN = 250 mm | p | QP | P.1.1.2. | - diamètre : DN = 250 mm | N | O |  | P3910 |  |  | 124 | 0 | 0 | N | MI
P3916 | RW99 | 13 | 19024 |  |  | Raccord, pièce de compensation, DN = 300 mm | Raccord, appareil et accessoire autre que robinet-vanne, pièce de compensation diamètre : DN = 300 mm | p | QP | P.1.1.2. | - diamètre : DN = 300 mm | N | O |  | P3910 |  |  | 124 | 0 | 0 | N | MI
P3917 | RW99 | 13 | 19025 |  |  | Raccord, pièce de compensation, DN = 350 mm | Raccord, appareil et accessoire autre que robinet-vanne, pièce de compensation diamètre : DN = 350 mm | p | QP | P.1.1.2. | - diamètre : DN = 350 mm | N | O |  | P3910 |  |  | 124 | 0 | 0 | N | MI
P3918 | RW99 | 13 | 19026 |  |  | Raccord, pièce de compensation, DN = 400 mm | Raccord, appareil et accessoire autre que robinet-vanne, pièce de compensation diamètre : DN = 400 mm | p | QP | P.1.1.2. | - diamètre : DN = 400 mm | N | O |  | P3910 |  |  | 124 | 0 | 0 | N | MI
P3919 | RW99 | 13 | 19027 |  |  | Raccord, pièce de compensation, DN = 500 mm | Raccord, appareil et accessoire autre que robinet-vanne, pièce de compensation diamètre : DN = 500 mm | p | QP | P.1.1.2. | - diamètre : DN = 500 mm | N | O |  | P3910 |  |  | 124 | 0 | 0 | N | MI
P3920 | RW99 | 13 | 19028 |  |  | Raccord, pièce de compensation, DN >= 600 mm | Raccord, appareil et accessoire autre que robinet-vanne, pièce de compensation DN >= 600 mm | -- | -- | -- | - pièce de compensation DN >= 600 mm | N | O |  | P3900 |  |  | 124 | 0 | 0 | N
P3921 | RW99 | 13 | 19029 |  |  | Raccord, pièce de compensation, DN = 600 mm | Raccord, appareil et accessoire autre que robinet-vanne, pièce de compensation diamètre : DN = 600 mm | p | QP | P.1.1.2. | - diamètre : DN = 600 mm | N | O |  | P3920 |  |  | 124 | 0 | 0 | N | MI
P3922 | RW99 | 13 | 19030 |  |  | Raccord, pièce de compensation, DN = 700 mm | Raccord, appareil et accessoire autre que robinet-vanne, pièce de compensation diamètre : DN = 700 mm | p | QP | P.1.1.2. | - diamètre : DN = 700 mm | N | O |  | P3920 |  |  | 124 | 0 | 0 | N | MI
P3923 | RW99 | 13 | 19031 |  |  | Raccord, pièce de compensation, DN = 800 mm | Raccord, appareil et accessoire autre que robinet-vanne, pièce de compensation diamètre : DN = 800 mm | p | QP | P.1.1.2. | - diamètre : DN = 800 mm | N | O |  | P3920 |  |  | 124 | 0 | 0 | N | MI
P3924 | RW99 | 13 | 19032 |  |  | Raccord, pièce de compensation, DN = 900 mm | Raccord, appareil et accessoire autre que robinet-vanne, pièce de compensation diamètre : DN = 900 mm | p | QP | P.1.1.2. | - diamètre : DN = 900 mm | N | O |  | P3920 |  |  | 124 | 0 | 0 | N | MI
P3930 | RW99 | 13 | 19033 |  |  | Raccord, pièce de démontage DN < 300 mm | Raccord, appareil et accessoire autre que robinet-vanne, pièce de démontage DN < 300 mm | -- | -- | -- | - pièce de démontage DN < 300 mm | N | O |  | P3900 |  |  | 124 | 0 | 0 | N
P3931 | RW99 | 13 | 19034 |  |  | Raccord, pièce de démontage, DE = 32 mm | Raccord, appareil et accessoire autre que robinet-vanne, pièce de démontage diamètre : DE = 32 mm | p | QP | P.1.1.2. & C.58.2. | - diamètre : DE = 32 mm | N | O |  | P3930 |  |  | 124 | 0 | 0 | N | MI
P3932 | RW99 | 13 | 19035 |  |  | Raccord, pièce de démontage, DE = 50 mm | Raccord, appareil et accessoire autre que robinet-vanne, pièce de démontage diamètre : DE = 50 mm | p | QP | P.1.1.2. & C.58.2. | - diamètre : DE = 50 mm | N | O |  | P3930 |  |  | 124 | 0 | 0 | N | MI
P3933 | RW99 | 13 | 19036 |  |  | Raccord, pièce de démontage, DE = 63 mm | Raccord, appareil et accessoire autre que robinet-vanne, pièce de démontage diamètre : DE = 63 mm | p | QP | P.1.1.2. & C.58.2. | - diamètre : DE = 63 mm | N | O |  | P3930 |  |  | 124 | 0 | 0 | N | MI
P3934 | RW99 | 13 | 19037 | 400 |  | Raccord, pièce de démontage, DN <= 80 mm | Raccord, appareil et accessoire autre que robinet-vanne, pièce de démontage diamètre : DN <= 80 mm | p | QP | P.1.1.2. & C.58.2. | - diamètre : DN <= 80 mm | N | O |  | P3930 |  |  | 124 | 0 | 0 | N | MA
P3935 | RW99 | 13 | 19038 |  |  | Raccord, pièce de démontage, DN = 100 mm | Raccord, appareil et accessoire autre que robinet-vanne, pièce de démontage diamètre : DN = 100 mm | p | QP | P.1.1.2. & C.58.2. | - diamètre : DN = 100 mm | N | O |  | P3930 |  |  | 124 | 0 | 0 | N | MI
P3936 | RW99 | 13 | 19039 |  |  | Raccord, pièce de démontage, DN = 150 mm | Raccord, appareil et accessoire autre que robinet-vanne, pièce de démontage diamètre : DN = 150 mm | p | QP | P.1.1.2. & C.58.2. | - diamètre : DN = 150 mm | N | O |  | P3930 |  |  | 124 | 0 | 0 | N | MI
P3937 | RW99 | 13 | 19040 |  |  | Raccord, pièce de démontage, DN = 200 mm | Raccord, appareil et accessoire autre que robinet-vanne, pièce de démontage diamètre : DN = 200 mm | p | QP | P.1.1.2. & C.58.2. | - diamètre : DN = 200 mm | N | O |  | P3930 |  |  | 124 | 0 | 0 | N | MI
P3938 | RW99 | 13 | 19041 |  |  | Raccord, pièce de démontage, DN = 250 mm | Raccord, appareil et accessoire autre que robinet-vanne, pièce de démontage diamètre : DN = 250 mm | p | QP | P.1.1.2. & C.58.2. | - diamètre : DN = 250 mm | N | O |  | P3930 |  |  | 124 | 0 | 0 | N | MI
P3939 | RW99 | 13 | 19042 |  |  | Raccord, pièce de démontage, DN = 300 mm | Raccord, appareil et accessoire autre que robinet-vanne, pièce de démontage diamètre : DN = 300 mm | p | QP | P.1.1.2. & C.58.2. | - diamètre : DN = 300 mm | N | O |  | P3930 |  |  | 124 | 0 | 0 | N | MI
P3940 | RW99 | 13 | 19043 |  |  | Raccord, pièce de démontage DN >= 300 mm | Raccord, appareil et accessoire autre que robinet-vanne, pièce de démontage DN >= 300 mm | -- | -- | -- | - pièce de démontage DN >= 300 mm | N | O |  | P3900 |  |  | 124 | 0 | 0 | N
P3941 | RW99 | 13 | 19044 |  |  | Raccord, pièce de démontage, DN = 350 mm | Raccord, appareil et accessoire autre que robinet-vanne, pièce de démontage diamètre : DN = 350 mm | p | QP | P.1.1.2. & C.58.2. | - diamètre : DN = 350 mm | N | O |  | P3940 |  |  | 124 | 0 | 0 | N | MI
P3942 | RW99 | 13 | 19045 |  |  | Raccord, pièce de démontage, DN = 400 mm | Raccord, appareil et accessoire autre que robinet-vanne, pièce de démontage diamètre : DN = 400 mm | p | QP | P.1.1.2. & C.58.2. | - diamètre : DN = 400 mm | N | O |  | P3940 |  |  | 124 | 0 | 0 | N | MI
P3943 | RW99 | 13 | 19046 |  |  | Raccord, pièce de démontage, DN = 500 mm | Raccord, appareil et accessoire autre que robinet-vanne, pièce de démontage diamètre : DN = 500 mm | p | QP | P.1.1.2. & C.58.2. | - diamètre : DN = 500 mm | N | O |  | P3940 |  |  | 124 | 0 | 0 | N | MI
P3944 | RW99 | 13 | 19047 |  |  | Raccord, pièce de démontage, DN = 600 mm | Raccord, appareil et accessoire autre que robinet-vanne, pièce de démontage diamètre : DN = 600 mm | p | QP | P.1.1.2. & C.58.2. | - diamètre : DN = 600 mm | N | O |  | P3940 |  |  | 124 | 0 | 0 | N | MI
P3945 | RW99 | 13 | 19048 |  |  | Raccord, pièce de démontage, DN = 700 mm | Raccord, appareil et accessoire autre que robinet-vanne, pièce de démontage diamètre : DN = 700 mm | p | QP | P.1.1.2. & C.58.2. | - diamètre : DN = 700 mm | N | O |  | P3940 |  |  | 124 | 0 | 0 | N | MI
P3946 | RW99 | 13 | 19049 |  |  | Raccord, pièce de démontage, DN = 800 mm | Raccord, appareil et accessoire autre que robinet-vanne, pièce de démontage diamètre : DN = 800 mm | p | QP | P.1.1.2. & C.58.2. | - diamètre : DN = 800 mm | N | O |  | P3940 |  |  | 124 | 0 | 0 | N | MI
P3947 | RW99 | 13 | 19050 |  |  | Raccord, pièce de démontage, DN = 900 mm | Raccord, appareil et accessoire autre que robinet-vanne, pièce de démontage diamètre : DN = 900 mm | p | QP | P.1.1.2. & C.58.2. | - diamètre : DN = 900 mm | N | O |  | P3940 |  |  | 124 | 0 | 0 | N | MI
P3950 | RW99 | 13 | 19051 |  |  | Raccord, bouche d'incendie, DN = 80 mm | Raccord, appareil et accessoire autre que robinet-vanne, bouche d'incendie, DN = 80 mm | -- | -- | -- | - bouche d'incendie, DN = 80 mm | N | O |  | P3900 |  |  | 124 | 0 | 0 | N
P3951 | RW99 | 13 | 19052 |  |  | Raccord, bouche d'incendie, DN = 80 mm, droite | Raccord, appareil et accessoire autre que robinet-vanne, bouche d'incendie, DN = 80 mm, droite | p | QP | P.1.1.2. & C.58.6. | - droite | N | O |  | P3950 |  |  | 124 | 0 | 0 | N | MI
P3952 | RW99 | 13 | 19053 |  |  | Raccord, bouche d'incendie, DN = 80 mm, à patin | Raccord, appareil et accessoire autre que robinet-vanne, bouche d'incendie, DN = 80 mm, à patin | p | QP | P.1.1.2. & C.58.6. | - à patin | N | O |  | P3950 |  |  | 124 | 0 | 0 | N | MI
P3960 | RW99 | 13 | 19054 |  |  | Raccord, borne d'incendie | Raccord, appareil et accessoire autre que robinet-vanne, borne d'incendie | -- | -- | -- | - borne d'incendie | N | O |  | P3900 |  |  | 124 | 0 | 0 | N
P3961 | RW99 | 13 | 19055 |  |  | Raccord, borne d'incendie, B80 | Raccord, appareil et accessoire autre que robinet-vanne, borne d'incendie, B80 | p | QP | P.1.1.2. & C.58.6. | - B80 | N | O |  | P3960 |  |  | 124 | 0 | 0 | N | MI
P3962 | RW99 | 13 | 19056 |  |  | Raccord, borne d'incendie, B100 | Raccord, appareil et accessoire autre que robinet-vanne, borne d'incendie, B100 | p | QP | P.1.1.2. & C.58.6. | - B100 | N | O |  | P3960 |  |  | 124 | 0 | 0 | N | MI
P3963 | RW99 | 13 | 19057 |  |  | Raccord, borne d'incendie, B150 | Raccord, appareil et accessoire autre que robinet-vanne, borne d'incendie, B150 | p | QP | P.1.1.2. & C.58.6. | - B150 | N | O |  | P3960 |  |  | 124 | 0 | 0 | N | MI
P3970 | RW99 | 13 | 19058 |  |  | Raccord, esse pour bouche et borne d'incendie | Raccord, appareil et accessoire autre que robinet-vanne, esse pour bouche et borne d'incendie | -- | -- | -- | - esse pour bouche et borne d'incendie | N | O |  | P3900 |  |  | 124 | 0 | 0 | N
P3971 | RW99 | 13 | 19059 |  |  | Raccord, esse pour bouche et borne d'incendie, DN = 80 mm | Raccord, appareil et accessoire autre que robinet-vanne, esse pour bouche et borne d'incendie, diamètre : DN = 80 mm | p | QP | P.1.1.2. | - diamètre : DN = 80 mm | N | O |  | P3970 |  |  | 124 | 0 | 0 | N | MI
P3972 | RW99 | 13 | 19060 |  |  | Raccord, esse pour bouche et borne d'incendie, DN = 100 mm | Raccord, appareil et accessoire autre que robinet-vanne, esse pour bouche et borne d'incendie, diamètre : DN = 100 mm | p | QP | P.1.1.2. | - diamètre : DN = 100 mm | N | O |  | P3970 |  |  | 124 | 0 | 0 | N | MI
P3973 | RW99 | 13 | 19061 |  |  | Raccord, esse pour bouche et borne d'incendie, DN = 150 mm | Raccord, appareil et accessoire autre que robinet-vanne, esse pour bouche et borne d'incendie, diamètre : DN = 150 mm | p | QP | P.1.1.2. | - diamètre : DN = 150 mm | N | O |  | P3970 |  |  | 124 | 0 | 0 | N | MI
P3980 | RW99 | 13 | 19062 | 400 |  | Raccord, manchette allonge BB | Raccord, appareil et accessoire autre que robinet-vanne, manchette allonge BB | -- | -- | -- | - manchette allonge BB | N | O |  | P3900 |  |  | 124 | 0 | 0 | N | MA
P3981 | RW99 | 13 | 19063 | 400 |  | Raccord, manchette allonge BB, pour bouche d'incendie | Raccord, appareil et accessoire autre que robinet-vanne, manchette allonge BB, pour bouche d'incendie | p | QP | P.1.1.2. | - pour bouche d'incendie | N | O |  | P3980 |  |  | 124 | 0 | 0 | N | MA
P3982 | RW99 | 13 | 19064 | 400 |  | Raccord, manchette allonge BB, pour borne d'incendie | Raccord, appareil et accessoire autre que robinet-vanne, manchette allonge BB, pour borne d'incendie | p | QP | P.1.1.2. | - pour borne d'incendie | N | O |  | P3980 |  |  | 124 | 0 | 0 | N | MA
P3990 | RW99 | 13 | 19065 |  |  | Raccord, stabilisateur d'écoulement | Raccord, appareil et accessoire autre que robinet-vanne, stabilisateur d'écoulement | -- | -- | -- | - stabilisateur d'écoulement | N | O |  | P3900 |  |  | 124 | 0 | 0 | N
P3991 | RW99 | 13 | 19066 |  |  | Raccord, stabilisateur d'écoulement, DE = 32 mm | Raccord, appareil et accessoire autre que robinet-vanne, stabilisateur d'écoulement, diamètre : DE = 32 mm | p | QP | P.1.1.2. | - diamètre : DE = 32 mm | N | O |  | P3990 |  |  | 124 | 0 | 0 | N | MI
P3992 | RW99 | 13 | 19067 |  |  | Raccord, stabilisateur d'écoulement, DE = 50 mm | Raccord, appareil et accessoire autre que robinet-vanne, stabilisateur d'écoulement, diamètre : DE = 50 mm | p | QP | P.1.1.2. | - diamètre : DE = 50 mm | N | O |  | P3990 |  |  | 124 | 0 | 0 | N | MI
P3993 | RW99 | 13 | 19068 |  |  | Raccord, stabilisateur d'écoulement, DE = 63 mm | Raccord, appareil et accessoire autre que robinet-vanne, stabilisateur d'écoulement, diamètre : DE = 63 mm | p | QP | P.1.1.2. | - diamètre : DE = 63 mm | N | O |  | P3990 |  |  | 124 | 0 | 0 | N | MI
P3994 | RW99 | 13 | 19069 |  |  | Raccord, stabilisateur d'écoulement, DN = 80 mm | Raccord, appareil et accessoire autre que robinet-vanne, stabilisateur d'écoulement, diamètre : DN = 80 mm | p | QP | P.1.1.2. | - diamètre : DN = 80 mm | N | O |  | P3990 |  |  | 124 | 0 | 0 | N | MI
P3995 | RW99 | 13 | 19070 |  |  | Raccord, stabilisateur d'écoulement, DN = 100 mm | Raccord, appareil et accessoire autre que robinet-vanne, stabilisateur d'écoulement, diamètre : DN = 100 mm | p | QP | P.1.1.2. | - diamètre : DN = 100 mm | N | O |  | P3990 |  |  | 124 | 0 | 0 | N | MI
P3996 | RW99 | 13 | 19071 |  |  | Raccord, stabilisateur d'écoulement, DN = 150 mm | Raccord, appareil et accessoire autre que robinet-vanne, stabilisateur d'écoulement, diamètre : DN = 150 mm | p | QP | P.1.1.2. | - diamètre : DN = 150 mm | N | O |  | P3990 |  |  | 124 | 0 | 0 | N | MI
P3997 | RW99 | 13 | 19072 |  |  | Raccord, stabilisateur d'écoulement, DN = 200 mm | Raccord, appareil et accessoire autre que robinet-vanne, stabilisateur d'écoulement, diamètre : DN = 200 mm | p | QP | P.1.1.2. | - diamètre : DN = 200 mm | N | O |  | P3990 |  |  | 124 | 0 | 0 | N | MI
P4000 | RW99 | 13 | 7091 | 301 |  | Réhabilitation de canalisations sous pression | Réhabilitation de canalisations sous pression | -- | -- | -- | Rehabilitation de canalisations sous presssion | N | O |  | P |  |  | 126 | 0 | 0 | N
P4100 | RW99 | 13 | 7092 | 301 |  | Réhab. canalisations sous pression, travaux préparatoires | Réhabilitation de canalisations sous pression, travaux préparatoires | -- | -- | -- | - travaux préparatoires | N | O |  | P4000 |  |  | 126 | 0 | 0 | N
P4110 | RW99 | 13 | 7093 |  |  | Réhab. canal.ss press., tvx prép., inspection endoscopique | Réhabilitation de canalisations sous pression, travaux préparatoires, inspection endoscopique | m | QP | P.1.1.5. | - inspection endoscopique | N | O |  | P4100 |  |  | 126 | 0 | 0 | N | MI
P4120 | RW99 | 13 | 7094 |  |  | Réhab. canal.ss press., tvx prép., inspection visuelle | Réhabilitation de canalisations sous pression, travaux préparatoires, inspection visuelle | h | QP | P.1.1.5. | - inspection visuelle | N | O |  | P4100 |  |  | 126 | 0 | 0 | N | MI
P4130 | RW99 | 13 | 7095 |  |  | Ventouse, DN = 80 mm | Ventouse, diamètre : DN = 80 mm | p | QP | P.1. & C.59.2. | - diamètre : DN = 80 mm | N |  |  | P4100 |  |  | 122 | 0 | 0 | O | SUP_RW99
P4140 | RW99 | 13 | 7096 |  |  | Ventouse, DN = 100 mm | Ventouse, diamètre : DN = 100 mm | p | QP | P.1. & C.59.2. | - diamètre : DN = 100 mm | N |  |  | P4100 |  |  | 122 | 0 | 0 | O | SUP_RW99
P4150 | RW99 | 13 | 7097 |  |  | Ventouse, DN = 150 mm | Ventouse, diamètre : DN = 150 mm | p | QP | P.1. & C.59.2. | - diamètre : DN = 150 mm | N |  |  | P4100 |  |  | 122 | 0 | 0 | O | SUP_RW99
P4160 | RW99 | 13 | 7098 |  |  | Ventouse, DN = 200 mm | Ventouse, diamètre : DN = 200 mm | p | QP | P.1. & C.59.2. | - diamètre : DN = 200 mm | N |  |  | P4100 |  |  | 122 | 0 | 0 | O | SUP_RW99
P4200 | RW99 | 13 | 7099 | 301 |  | Réhab. canalisations sous pression, nettoyage | Réhabilitation de canalisations sous pression, nettoyage | -- | -- | -- | - nettoyage | N | O |  | P4000 |  |  | 126 | 0 | 0 | N
P4210 | RW99 | 13 | 7100 | 301 |  | Réhab.canal.sous press., nettoyage méc. par tringlage | Réhabilitation de canalisations sous pression, nettoyage mécanique par tringlage | -- | -- | -- | - nettoyage mécanique par tringlage | N | O |  | P4200 |  |  | 126 | 0 | 0 | N
P4211 | RW99 | 13 | 19079 |  |  | Réhab.canal.ss press.,nett.méc./tringl.,reconn.incrust.cond. | Réhabilitation de canalisations sous pression, nettoyage mécanique par tringlage, reconnaissance de l'incrustation de la conduite | PG | PG | P.1.1.5. | - reconnaissance de l'incrustation de la conduite | N | O |  | P4210 |  |  | 126 | 0 | 0 | N | MI
P4212 | RW99 | 13 | 19080 |  |  | Réhab.canal.ss press.,nett.méc./tringlage,reconn.tracé exact | Réhabilitation de canalisations sous pression, nettoyage mécanique par tringlage, reconnaissance du tracé exact | PG | PG | P.1.1.5. | - reconnaissance du tracé exact | N | O |  | P4210 |  |  | 126 | 0 | 0 | N | MI
P4213 | RW99 | 13 | 19081 |  |  | Réhab. canal. sous pression, nettoyage mécanique/tringlage | Réhabilitation de canalisations sous pression, nettoyage mécanique par tringlage | m | QP | P.1.1.5. | - nettoyage mécanique par tringlage | N | O |  | P4210 |  |  | 126 | 0 | 0 | N | MI
P4214 | RW99 | 13 | 19082 |  |  | Réhab.canal.ss press.,nett.méc./tringl.,contr.cam.après tvx | Réhabilitation de canalisations sous pression, nettoyage mécanique par tringlage, contrôle caméra après réalisation des travaux | PG | PG | P.1.1.5. | - contrôle caméra après réalisation des travaux | N | O |  | P4210 |  |  | 126 | 0 | 0 | N | MI
P4220 | RW99 | 13 | 7101 | 301 |  | Réhab. canalisations sous pression,nett.méc. par raclage | Réhabilitation de canalisations sous pression, nettoyage mécanique par raclage | -- | -- | -- | - nettoyage mécanique par raclage | N | O |  | P4200 |  |  | 126 | 0 | 0 | N
P4221 | RW99 | 13 | 19084 |  |  | Réhab.canal.ss press.,nett.méc./raclage,reconn.incrust.cond. | Réhabilitation de canalisations sous pression, nettoyage mécanique par raclage, reconnaissance de l'incrustation de la conduite | PG | PG | P.1.1.5. | - reconnaissance de l'incrustation de la conduite | N | O |  | P4220 |  |  | 126 | 0 | 0 | N | MI
P4222 | RW99 | 13 | 19085 |  |  | Réhab.canal.ss press.,nett.méc./raclage,reconn. tracé exact | Réhabilitation de canalisations sous pression, nettoyage mécanique par raclage, reconnaissance du tracé exact | PG | PG | P.1.1.5. | - reconnaissance du tracé exact | N | O |  | P4220 |  |  | 126 | 0 | 0 | N | MI
P4223 | RW99 | 13 | 19086 |  |  | Réhab.canal.ss press.,nett.méc./raclage | Réhabilitation de canalisations sous pression, nettoyage mécanique par raclage | m | QP | P.1.1.5. | - nettoyage mécanique par raclage | N | O |  | P4220 |  |  | 126 | 0 | 0 | N | MI
P4224 | RW99 | 13 | 19087 |  |  | Réhab.canal.ss press.,nett.méc./raclage,contr.cam.après tvx | Réhabilitation de canalisations sous pression, nettoyage mécanique par raclage, contrôle caméra après réalisation des travaux | PG | PG | P.1.1.5. | - contrôle caméra après réalisation des travaux | N | O |  | P4220 |  |  | 126 | 0 | 0 | N | MI
P4230 | RW99 | 13 | 7102 | 301 |  | Réhab. canalisations sous pression,nett.hydraulique HP | Réhabilitation de canalisations sous pression, nettoyage hydraulique haute pression | -- | -- | -- | - nettoyage hydraulique haute pression | N | O |  | P4200 |  |  | 126 | 0 | 0 | N
P4231 | RW99 | 13 | 19089 |  |  | Réhab.canal.ss press.,nett. hydraul. HP,reconn.incrust.cond. | Réhabilitation de canalisations sous pression, nettoyage hydraulique haute pression, reconnaissance de l'incrustation de la conduite | PG | PG | P.1.1.5. | - reconnaissance de l'incrustation de la conduite | N | O |  | P4230 |  |  | 126 | 0 | 0 | N | MI
P4232 | RW99 | 13 | 19090 |  |  | Réhab.canal.ss press.,nett. hydraul. HP,reconn.tracé exact | Réhabilitation de canalisations sous pression, nettoyage hydraulique haute pression, reconnaissance du tracé exact | PG | PG | P.1.1.5. | - reconnaissance du tracé exact | N | O |  | P4230 |  |  | 126 | 0 | 0 | N | MI
P4233 | RW99 | 13 | 19091 |  |  | Réhab.canal.ss press., nettoyage hydraul. hte pression | Réhabilitation de canalisations sous pression, nettoyage hydraulique haute pression | m | QP | P.1.1.5. | - nettoyage hydraulique haute pression | N | O |  | P4230 |  |  | 126 | 0 | 0 | N | MI
P4234 | RW99 | 13 | 19092 |  |  | Réhab.canal.ss press.,nett. hydraul.HP,contr.cam.après tvx | Réhabilitation de canalisations sous pression, nettoyage hydraulique haute pression, contrôle caméra après réalisation des travaux | PG | PG | P.1.1.5. | - contrôle caméra après réalisation des travaux | N | O |  | P4230 |  |  | 126 | 0 | 0 | N | MI
P4240 | RW99 | 13 | 7103 | 301 |  | Réhab. canalisations sous pression, nettoyage hydromécanique | Réhabilitation de canalisations sous pression, nettoyage hydromécanique | -- | -- | -- | - nettoyage hydromécanique | N | O |  | P4200 |  |  | 126 | 0 | 0 | N
P4241 | RW99 | 13 | 19094 |  |  | Réhab.canal.ss press.,nett. hydroméc.,reconn. Incrust.cond. | Réhabilitation de canalisations sous pression, nettoyage hydromécanique, reconnaissance de l'incrustation de la conduite | PG | PG | P.1.1.5. | - reconnaissance de l'incrustation de la conduite | N | O |  | P4240 |  |  | 126 | 0 | 0 | N | MI
P4242 | RW99 | 13 | 19095 |  |  | Réhab.canal.ss press.,net. hydroméc.,reconn. du tracé exact | Réhabilitation de canalisations sous pression, nettoyage hydromécanique, reconnaissance du tracé exact | PG | PG | P.1.1.5. | - reconnaissance du tracé exact | N | O |  | P4240 |  |  | 126 | 0 | 0 | N | MI
P4243 | RW99 | 13 | 19096 |  |  | Réhab.canal.ss press.,net.hydroméc.,éval.résist.struct.cond. | Réhabilitation de canalisations sous pression, nettoyage hydromécanique, évaluation de la résistance structurelle de la conduite | PG | PG | P.1.1.5. | - évaluation résistance structurelle conduite | N | O |  | P4240 |  |  | 126 | 0 | 0 | N | MI
P4244 | RW99 | 13 | 19097 |  |  | Réhab. canal. sous pression, nettoyage hydromécanique | Réhabilitation de canalisations sous pression, nettoyage hydromécanique | m | QP | P.1.1.5. | - nettoyage hydromécanique | N | O |  | P4240 |  |  | 126 | 0 | 0 | N | MI
P4245 | RW99 | 13 | 19098 |  |  | Réhab.canal.ss press.,nett. hydroméc.,contr.cam.après tvx | Réhabilitation de canalisations sous pression, nettoyage hydromécanique, contrôle caméra après réalisation des travaux | PG | PG | P.1.1.5. | - contrôle caméra après réalisation des travaux | N | O |  | P4240 |  |  | 126 | 0 | 0 | N | MI
P4250 | RW99 | 13 | 7104 |  |  | Clapet de non retour, DN = 250 mm | Clapet de non retour, diamètre : DN = 250 mm | p | QP | P.1. & C.59.3. | - diamètre : DN = 250 mm | N |  |  | P4200 |  |  | 122 | 0 | 0 | O | SUP_RW99
P4260 | RW99 | 13 | 7105 |  |  | Clapet de non retour, DN = 300 mm | Clapet de non retour, diamètre : DN = 300 mm | p | QP | P.1. & C.59.3. | - diamètre : DN = 300 mm | N |  |  | P4200 |  |  | 122 | 0 | 0 | O | SUP_RW99
P4300 | RW99 | 13 | 7106 | 301 |  | Réhab. canalisations sous pression, rénovation | Réhabilitation de canalisations sous pression, rénovation | -- | -- | -- | - rénovation | N | O |  | P4000 |  |  | 126 | 0 | 0 | N
P4310 | RW99 | 13 | 7107 | 301 |  | Réhab.canal.ss press.,rénov.revêt./proj.rés.époxy | Réhabilitation de canalisations sous pression, rénovation du revêtement par projection de résine époxy | -- | -- | -- | - du revêtement par projection de résine époxy | N | O |  | P4300 |  |  | 126 | 0 | 0 | N
P4311 | RW99 | 13 | 19101 |  |  | Canal.ss press.,rénov.revêt./proj.rés.époxy,éval.état cond. | Réhabilitation de canalisations sous pression, rénovation du revêtement par projection de résine époxy, évaluation de l'état de la conduite | PG | PG | P.1.1.5. | - évaluation de l'état de la conduite | N | O |  | P4300 |  |  | 126 | 0 | 0 | N | MI
P4312 | RW99 | 13 | 19102 |  |  | Canal.ss press.,rénov.revêt./proj.rés.époxy,reconn.tracé | Réhabilitation de canalisations sous pression, rénovation du revêtement par projection de résine époxy, reconnaissance du tracé exact | PG | PG | P.1.1.5. | - reconnaissance du tracé exact | N | O |  | P4310 |  |  | 126 | 0 | 0 | N | MI
P4313 | RW99 | 13 | 19103 |  |  | Réhab.canal.ss press.,rénov.revêt./proj.rés.époxy | Réhabilitation de canalisations sous pression, rénovation du revêtement par projection de résine époxy | m | QP | P.1.1.5. | - rénovation par projection de résine époxy | N | O |  | P4310 |  |  | 126 | 0 | 0 | N | MI
P4314 | RW99 | 13 | 19104 |  |  | Canal.ss press.,rénov.rev./proj.rés.époxy,contr.cam.ap.tvx | Réhabilitation de canalisations sous pression, rénovation du revêtement par projection de résine époxy, contrôle caméra après réalisation des travaux | PG | PG | P.1.1.5. | - contrôle caméra après réalisation des travaux | N | O |  | P4310 |  |  | 126 | 0 | 0 | N | MI
P4315 | RW99 | 13 | 19105 |  |  | Canal.ss press.,rénov.revêt./proj.rés.époxy, rétabl. racc. | Réhabilitation de canalisations sous pression, rénovation du revêtement par projection de résine époxy, rétablissement des raccordements particuliers | p | QP | P.1.1.5. | - rétablissement des raccordements particuliers | N | O |  | P4310 |  |  | 126 | 0 | 0 | N | MI
P4320 | RW99 | 13 | 7108 | 301 |  | Réhab.canal.ss press.,rénov.revêt./proj.mort. de cim. | Réhabilitation de canalisations sous pression, rénovation du revêtement par projection de mortier de ciment | -- | -- | -- | - du revêtement par projection de mortier de ciment | N | O |  | P4300 |  |  | 126 | 0 | 0 | N
P4321 | RW99 | 13 | 19107 |  |  | Canal.ss press.,rénov.revêt./proj.mort.cim.,éval.état cond. | Réhabilitation de canalisations sous pression, rénovation du revêtement par projection de mortier de ciment, évaluation de l'état de la conduite | PG | PG | P.1.1.5. | - évaluation de l'état de la conduite | N | O |  | P4320 |  |  | 126 | 0 | 0 | N | MI
P4322 | RW99 | 13 | 19108 |  |  | Canal.ss press.,rénov.revêt./proj.mort. de cim.,reconn.tracé | Réhabilitation de canalisations sous pression, rénovation du revêtement par projection de mortier de ciment, reconnaissance du tracé exact | PG | PG | P.1.1.5. | - reconnaissance du tracé exact | N | O |  | P4320 |  |  | 126 | 0 | 0 | N | MI
P4323 | RW99 | 13 | 19109 |  |  | Réhab.canal.ss press.,rénov.revêt./proj.mort. de cim. | Réhabilitation de canalisations sous pression, rénovation du revêtement par projection de mortier de ciment | m | QP | P.1.1.5. | - rénovation par projection de mortier de ciment | N | O |  | P4320 |  |  | 126 | 0 | 0 | N | MI
P4324 | RW99 | 13 | 19110 |  |  | Canal.ss press.,rénov.revêt./proj.mort.cim.,contr.cam.ap.tvx | Réhabilitation de canalisations sous pression, rénovation du revêtement par projection de mortier de ciment, contrôle caméra après réalisation des travaux | PG | PG | P.1.1.5. | - contrôle caméra après réalisation des travaux | N | O |  | P4320 |  |  | 126 | 0 | 0 | N | MI
P4325 | RW99 | 13 | 19111 |  |  | Canal.ss press.,rénov.revêt./proj.mort.cim.,rétabl.racc.part | Réhabilitation de canalisations sous pression, rénovation du revêtement par projection de mortier de ciment, rétablissement des raccordements particuliers | p | QP | P.1.1.5. | - rétablissement des raccordements particuliers | N | O |  | P4320 |  |  | 126 | 0 | 0 | N | MI
P4330 | RW99 | 13 | 7109 | 301 |  | Réhab. canal. sous pression, de la conduite par chemisage | Réhabilitation de canalisations sous pression, rénovation de la conduite par chemisage | -- | -- | -- | - de la conduite par chemisage | N | O |  | P4300 |  |  | 126 | 0 | 0 | N
P4331 | RW99 | 13 | 19113 |  |  | Canal.ss press.,rénov.conduite par chemisage, évaluat.cond. | Réhabilitation de canalisations sous pression, rénovation de la conduite par chemisage, évaluation de l'état de la conduite | PG | PG | P.1.1.5. | - évaluation de l'état de la conduite | N | O |  | P4330 |  |  | 126 | 0 | 0 | N | MI
P4332 | RW99 | 13 | 19114 |  |  | Canal.ss press.,rénov.cond.par chemisage, reconn.tracé exact | Réhabilitation de canalisations sous pression, rénovation de la conduite par chemisage, reconnaissance du tracé exact | PG | PG | P.1.1.5. | - reconnaissance du tracé exact | N | O |  | P4330 |  |  | 126 | 0 | 0 | N | MI
P4333 | RW99 | 13 | 19115 |  |  | Réhab. canal. sous pression, de la conduite par chemisage | Réhabilitation de canalisations sous pression, rénovation de la conduite par chemisage | m | QP | P.1.1.5. | - chemisage | N | O |  | P4330 |  |  | 126 | 0 | 0 | N | MI
P4334 | RW99 | 13 | 19116 |  |  | Réhab.canal.ss press.,rénov.cond./chemis.contr.cam.après tvx | Réhabilitation de canalisations sous pression, rénovation de la conduite par chemisage, contrôle caméra après réalisation des travaux | PG | PG | P.1.1.5. | - contrôle caméra après réalisation des travaux | N | O |  | P4330 |  |  | 126 | 0 | 0 | N | MI
P4335 | RW99 | 13 | 19117 |  |  | Réhab.canal.ss press.,rénov.cond./chemis.,rétabl. racc.part. | Réhabilitation de canalisations sous pression, rénovation de la conduite par chemisage, rétablissement des raccordements particuliers | p | QP | P.1.1.5. | - rétablissement des raccordements particuliers | N | O |  | P4330 |  |  | 126 | 0 | 0 | N | MI
P4340 | RW99 | 13 | 7110 | 301 |  | Réhab.canal.ss press.,rénov.cond./tub.sans esp.ann. | Réhabilitation de canalisations sous pression, rénovation de la conduite par tubage sans espace annulaire | -- | -- | -- | - de la conduite par tubage sans espace annulaire | N | O |  | P4300 |  |  | 126 | 0 | 0 | N
P4341 | RW99 | 13 | 19119 |  |  | Canal.ss press.,rénov.cond./tub.sans esp.ann.,éval.cond. | Réhabilitation de canalisations sous pression, rénovation de la conduite par tubage sans espace annulaire, évaluation de l'état de la conduite | PG | PG | P.1.1.5. | - évaluation de l'état de la conduite | N | O |  | P4340 |  |  | 126 | 0 | 0 | N | MI
P4342 | RW99 | 13 | 19120 |  |  | Canal.ss press.,rénov.cond./tub.sans esp.ann.,reconn.tracé | Réhabilitation de canalisations sous pression, rénovation de la conduite par tubage sans espace annulaire, reconnaissance du tracé exact | PG | PG | P.1.1.5. | - reconnaissance du tracé exact | N | O |  | P4340 |  |  | 126 | 0 | 0 | N | MI
P4343 | RW99 | 13 | 19121 |  |  | Réhab.canal.ss press.,rénov.cond./tub.sans esp.ann. | Réhabilitation de canalisations sous pression, rénovation de la conduite par tubage sans espace annulaire | m | QP | P.1.1.5. | - tubage sans espace annulaire | N | O |  | P4340 |  |  | 126 | 0 | 0 | N | MI
P4344 | RW99 | 13 | 19122 |  |  | Rénov.cond./tub.sans esp.ann.,contr.cam.après tvx | Réhabilitation de canalisations sous pression, rénovation de la conduite par tubage sans espace annulaire, contrôle caméra après réalisation des travaux | PG | PG | P.1.1.5. | - contrôle caméra après réalisation des travaux | N | O |  | P4340 |  |  | 126 | 0 | 0 | N | MI
P4345 | RW99 | 13 | 19123 |  |  | Rénov.cond./tub.sans esp.ann., rétabl. racc. Part. | Réhabilitation de canalisations sous pression, rénovation de la conduite par tubage sans espace annulaire, rétablissement des raccordements particuliers | p | QP | P.1.1.5. | - rétablissement des raccordements particuliers | N | O |  | P4340 |  |  | 126 | 0 | 0 | N | MI
P4350 | RW99 | 13 | 7111 | 301 |  | Rénov.cond./tub.avec esp.ann. par tube continu | Réhabilitation de canalisations sous pression, rénovation de la conduite par tubage avec espace annulaire par tube continu | -- | -- | -- | - de la conduite par tub.avec esp.annulaire/tube cont. | N | O |  | P4300 |  |  | 126 | 0 | 0 | N
P4351 | RW99 | 13 | 19125 |  |  | Rénov.cond./tub.avec esp.ann. par tube continu, éval..cond. | Réhabilitation de canalisations sous pression, rénovation de la conduite par tubage avec espace annulaire par tube continu, évaluation de l'état de la conduite | PG | PG | P.1.1.5. | - évaluation de l'état de la conduite | N | O |  | P4350 |  |  | 126 | 0 | 0 | N | MI
P4352 | RW99 | 13 | 19126 |  |  | Rénov.cond./tub.avec esp.ann. par tube continu,reconn.tracé | Réhabilitation de canalisations sous pression, rénovation de la conduite par tubage avec espace annulaire par tube continu, reconnaissance du tracé exact | PG | PG | P.1.1.5. | - reconnaissance du tracé exact | N | O |  | P4350 |  |  | 126 | 0 | 0 | N | MI
P4353 | RW99 | 13 | 19127 |  |  | Rénov.cond./tub.avec esp.ann. par tube continu | Réhabilitation de canalisations sous pression, rénovation de la conduite par tubage avec espace annulaire par tube continu | m | QP | P.1.1.5. | - tubage avec espace annulaire par tube continu | N | O |  | P4350 |  |  | 126 | 0 | 0 | N | MI
P4354 | RW99 | 13 | 19128 |  |  | Rénov.cond./tub.avec esp.ann./tube cont.,contr.cam.après tvx | Réhabilitation de canalisations sous pression, rénovation de la conduite par tubage avec espace annulaire par tube continu, contrôle caméra après réalisation des travaux | PG | PG | P.1.1.5. | - contrôle caméra après réalisation des travaux | N | O |  | P4350 |  |  | 126 | 0 | 0 | N | MI
P4355 | RW99 | 13 | 19129 |  |  | Rénov.cond./tub.avec esp.ann./tube cont., rétabl. racc.part. | Réhabilitation de canalisations sous pression, rénovation de la conduite par tubage avec espace annulaire par tube continu, rétablissement des raccordements particuliers | p | QP | P.1.1.5. | - rétablissement des raccordements particuliers | N | O |  | P4350 |  |  | 126 | 0 | 0 | N | MI
P4360 | RW99 | 13 | 7112 | 301 |  | Réhab.canal.ss press.,rénov.cond./tub.par tuyau flexible | Réhabilitation de canalisations sous pression, rénovation de la conduite par tubage par tuyau flexible | -- | -- | -- | - de la conduite par tubage par tuyau flexible | N | O |  | P4300 |  |  | 126 | 0 | 0 | N
P4361 | RW99 | 13 | 19131 |  |  | Rénov.cond./tub.par tuyau flexible, évaluat. état conduite | Réhabilitation de canalisations sous pression, rénovation de la conduite par tubage par tuyau flexible, évaluation de l'état de la conduite | PG | PG | P.1.1.5. | - évaluation de l'état de la conduite | N | O |  | P4360 |  |  | 126 | 0 | 0 | N | MI
P4362 | RW99 | 13 | 19132 |  |  | Rénov.cond./tub.par tuyau flexible, reconn. tracé exact | Réhabilitation de canalisations sous pression, rénovation de la conduite par tubage par tuyau flexible, reconnaissance du tracé exact | PG | PG | P.1.1.5. | - reconnaissance du tracé exact | N | O |  | P4360 |  |  | 126 | 0 | 0 | N | MI
P4363 | RW99 | 13 | 19133 |  |  | Réhab.canal.ss press.,rénov.cond./tub.par tuyau flexible | Réhabilitation de canalisations sous pression, rénovation de la conduite par tubage par tuyau flexible | m | QP | P.1.1.5. | - tubage par tuyau flexible | N | O |  | P4360 |  |  | 126 | 0 | 0 | N | MI
P4364 | RW99 | 13 | 19134 |  |  | Rénov.cond./tub.par tuyau flexible,contr.cam.après tvx | Réhabilitation de canalisations sous pression, rénovation de la conduite par tubage par tuyau flexible, contrôle caméra après réalisation des travaux | PG | PG | P.1.1.5. | - contrôle caméra après réalisation des travaux | N | O |  | P4360 |  |  | 126 | 0 | 0 | N | MI
P4365 | RW99 | 13 | 19135 |  |  | Rénov.cond./tub.par tuyau flexible, rétabl. racc. Part. | Réhabilitation de canalisations sous pression, rénovation de la conduite par tubage par tuyau flexible, rétablissement des raccordements particuliers | p | QP | P.1.1.5. | - rétablissement des raccordements particuliers | N | O |  | P4360 |  |  | 126 | 0 | 0 | N | MI
P4370 | RW99 | 13 | 19136 |  |  | Canal.ss press., étanch.joints par manch.int. ou ext. | Réhabilitation de canalisations sous pression, rénovation étanchement des joints par machettes intérieures ou extérieures | -- | -- | -- | - étanchement des joints par manchettes int. ou ext. | N | O |  | P4300 |  |  | 126 | 0 | 0 | N
P4371 | RW99 | 13 | 19137 |  |  | Canal.ss press.,étanch.joints/manch.int./ext.,éval.état cond | Réhabilitation de canalisations sous pression, rénovation étanchement des joints par machettes intérieures ou extérieures, évaluation de l'état de la conduite | PG | PG | P.1.1.5. | - évaluation de l'état de la conduite | N | O |  | P4370 |  |  | 126 | 0 | 0 | N | MI
P4372 | RW99 | 13 | 19138 |  |  | Canal.ss press., étanch.joints/manch.int./+ext.,reconn.tracé | Réhabilitation de canalisations sous pression, rénovation étanchement des joints par machettes intérieures ou extérieures, reconnaissance du tracé exact | PG | PG | P.1.1.5. | - reconnaissance du tracé exact | N | O |  | P4370 |  |  | 126 | 0 | 0 | N | MI
P4373 | RW99 | 13 | 19139 |  |  | Canal.ss press., étanch.joints par manch.int. ou ext. | Réhabilitation de canalisations sous pression, rénovation étanchement des joints par machettes intérieures ou extérieures | p | QP | P.1.1.5. | - étanchement joints par manchettes int. ou ext. | N | O |  | P4370 |  |  | 126 | 0 | 0 | N | MI
P4374 | RW99 | 13 | 19140 |  |  | Etanch.joints/manch.int. ou ext.,contr.cam.après tvx | Réhabilitation de canalisations sous pression, rénovation étanchement des joints par machettes intérieures ou extérieures, contrôle caméra après réalisation des travaux | PG | PG | P.1.1.5. | - contrôle caméra après réalisation des travaux | N | O |  | P4370 |  |  | 126 | 0 | 0 | N | MI
P4400 | RW99 | 13 | 7113 | 301 |  | Réhab.canal.ss press., rempl. conduite existante | Réhabilitation de canalisations sous pression, remplacement de conduite existante | -- | -- | -- | - remplacement de conduite existante | N | O |  | P4000 |  |  | 126 | 0 | 0 | N
P4410 | RW99 | 13 | 7114 | 301 |  | Canal.ss press., éclatement conduite exist.(PIPE BURSTING), | Réhabilitation de canalisations sous pression, remplacement de conduite existante, éclatement de la conduite existante(PIPE BURSTING) | -- | -- | -- | - éclatement de la conduite existante (PIPE BURSTING) | N | O |  | P4400 |  |  | 126 | 0 | 0 | N
P4411 | RW99 | 13 | 19143 |  |  | Canal.ss press.,(PIPE BURSTING),reconn.détaillée nature sol | Réhabilitation de canalisations sous pression, remplacement de conduite existante, éclatement de la conduite existante(PIPE BURSTING), reconnaissance détaillée de la nature du sol | PG | PG | P.1.1.5. | - reconnaissance détaillée de la nature du sol | N | O |  | P4410 |  |  | 126 | 0 | 0 | N | MI
P4412 | RW99 | 13 | 19144 |  |  | (PIPE BURSTING),reconn.détaill.encombr.ss-sol à prox.cond. | Réhabilitation de canalisations sous pression, remplacement de conduite existante,(PIPE BURSTING), reconnaissance détaillée de l'encombrement du sous-sol de la conduite à remplacer | PG | PG | P.1.1.5. | - reconn.détaillée du ss-sol à proximité conduite | N | O |  | P4410 |  |  | 126 | 0 | 0 | N | MI
P4413 | RW99 | 13 | 19145 |  |  | Canal.ss press., éclatement conduite exist.(PIPE BURSTING), | Réhabilitation de canalisations sous pression, remplacement de conduite existante, éclatement de la conduite existante(PIPE BURSTING) | m | QP | P.1.1.5. | - éclatement de la conduite existante | N | O |  | P4410 |  |  | 126 | 0 | 0 | N | MI
P4414 | RW99 | 13 | 19146 |  |  | Canal.ss press.,(PIPE BURSTING),débr. et rétabl. racc. part. | Réhabilitation de canalisations sous pression, remplacement de conduite existante,(PIPE BURSTING), débranchement et rétablissement des raccordements particuliers | p | QP | P.1.1.5. | - débranchement et rétablissement des racc.part. | N | O |  | P4410 |  |  | 126 | 0 | 0 | N | MI
P4420 | RW99 | 13 | 7115 | 301 |  | Canal.ss press., substitution conduite exist. par extraction | Réhabilitation de canalisations sous pression, remplacement de conduite existante, substitution de la conduite existante par extraction | -- | -- | -- | - substitution de la conduite existante par extraction | N | O |  | P4400 |  |  | 126 | 0 | 0 | N
P4421 | RW99 | 13 | 19148 |  |  | Canal.ss press.,subs.cond.exist./extract.,reconn.détaill.sol | Réhabilitation de canalisations sous pression, substitution de la conduite existante par extraction, reconnaissance détaillée de la nature du sol | PG | PG | P.1.1.5. | - reconnaissance détaillée de la nature du sol | N | O |  | P4420 |  |  | 126 | 0 | 0 | N | MI
P4422 | RW99 | 13 | 19149 |  |  | Subs.cond.exist./extract.,rec.détaill.encombr.ss-sol cond. | Réhabilitation de canalisations sous pression,substitution de la conduite existante par extraction,reconnaissance détaillée de l'encombrement du sous-sol de la conduite à remplacer | PG | PG | P.1.1.5. | - reconn.détaillée du ss-sol à proximité conduite | N | O |  | P4420 |  |  | 126 | 0 | 0 | N | MI
P4423 | RW99 | 13 | 19150 |  |  | Canal.ss press., substitution conduite exist. par extraction | Réhabilitation de canalisations sous pression, remplacement de conduite existante, substitution de la conduite existante par extraction | m | QP | P.1.1.5. | - substitution de la conduite existante/extraction | N | O |  | P4420 |  |  | 126 | 0 | 0 | N | MI
P4424 | RW99 | 13 | 19151 |  |  | Substit.cond.exist./extract.,débr.et rétabl.racc.part. | Réhabilitation de canalisations sous pression, substitution de la conduite existante par extraction, débranchement et rétablissement des raccordements particuliers | p | QP | P.1.1.5. | - débranchement et rétablissement des racc.part. | N | O |  | P4420 |  |  | 126 | 0 | 0 | N | MI
P4430 | RW99 | 13 | 7116 |  |  | Soupape de sécurité d'équerre | Soupape de sécurité d'équerre | p | QP | P.1. & C.59.5. | - d'équerre | N |  |  | P4400 |  |  | 122 | 0 | 0 | O | SUP_RW99
P4500 | RW99 | 13 | 7117 | 301 |  | Réhab.canal.ss press., jonction sur le réseau existant | Réhabilitation de canalisations sous pression, jonction sur le réseau existant | -- | -- | -- | - jonction sur le réseau existant | N | O |  | P4000 |  |  | 124 | 0 | 0 | N
P4510 | RW99 | 13 | 7118 | 301 |  | Réhab.canal.ss press., jonct./rés.exist.,/recoupe DN < 600mm | Réhabilitation de canalisations sous pression, jonction sur le réseau existant, jonction par recoupe, diamètre : DN < 600 mm | -- | -- | -- | - jonction par recoupe DN < 600 mm | N | O |  | P4500 |  |  | 124 | 0 | 0 | N
P4511 | RW99 | 13 | 7119 | 400 |  | Réhab.canal.ss press., jonct./rés.exist.,/recoupe,DN<=80mm | Réhabilitation de canalisations sous pression, jonction sur le réseau existant, jonction par recoupe, diamètre : DN <= 80 mm | p | QP | P.1.1.7. | - diamètre : DN <= 80 mm | N | O |  | P4510 |  |  | 124 | 0 | 0 | N | MA
P4512 | RW99 | 13 | 7120 |  |  | Réhab.canal.ss press., jonct./rés.exist.,/recoupe,DN=100mm | Réhabilitation de canalisations sous pression, jonction sur le réseau existant, jonction par recoupe, diamètre : DN = 100 mm | p | QP | P.1.1.7. | - diamètre : DN = 100 mm | N | O |  | P4510 |  |  | 124 | 0 | 0 | N | MI
P4513 | RW99 | 13 | 7121 |  |  | Réhab.canal.ss press., jonct./rés.exist.,/recoupe,DN=150mm | Réhabilitation de canalisations sous pression, jonction sur le réseau existant, jonction par recoupe, diamètre : DN = 150 mm | p | QP | P.1.1.7. | - diamètre : DN = 150 mm | N | O |  | P4510 |  |  | 124 | 0 | 0 | N | MI
P4514 | RW99 | 13 | 7122 |  |  | Réhab.canal.ss press., jonct./rés.exist.,/recoupe,DN=200mm | Réhabilitation de canalisations sous pression, jonction sur le réseau existant, jonction par recoupe, diamètre : DN = 200 mm | p | QP | P.1.1.7. | - diamètre : DN = 200 mm | N | O |  | P4510 |  |  | 124 | 0 | 0 | N | MI
P4515 | RW99 | 13 | 7123 |  |  | Réhab.canal.ss press., jonct./rés.exist.,/recoupe,DN=250mm | Réhabilitation de canalisations sous pression, jonction sur le réseau existant, jonction par recoupe, diamètre : DN = 250 mm | p | QP | P.1.1.7. | - diamètre : DN = 250 mm | N | O |  | P4510 |  |  | 124 | 0 | 0 | N | MI
P4516 | RW99 | 13 | 7124 |  |  | Réhab.canal.ss press., jonct./rés.exist.,/recoupe,DN=300mm | Réhabilitation de canalisations sous pression, jonction sur le réseau existant, jonction par recoupe, diamètre : DN = 300 mm | p | QP | P.1.1.7. | - diamètre : DN = 300 mm | N | O |  | P4510 |  |  | 124 | 0 | 0 | N | MI
P4517 | RW99 | 13 | 7125 |  |  | Réhab.canal.ss press., jonct./rés.exist.,/recoupe,DN=350mm | Réhabilitation de canalisations sous pression, jonction sur le réseau existant, jonction par recoupe, diamètre : DN = 350 mm | p | QP | P.1.1.7. | - diamètre : DN = 350 mm | N | O |  | P4510 |  |  | 124 | 0 | 0 | N | MI
P4518 | RW99 | 13 | 19161 |  |  | Réhab.canal.ss press., jonct./rés.exist.,/recoupe,DN=400mm | Réhabilitation de canalisations sous pression, jonction sur le réseau existant, jonction par recoupe, diamètre : DN = 400 mm | p | QP | P.1.1.7. | - diamètre : DN = 400 mm | N | O |  | P4510 |  |  | 124 | 0 | 0 | N | MI
P4519 | RW99 | 13 | 19162 |  |  | Réhab.canal.ss press., jonct./rés.exist.,/recoupe,DN=500mm | Réhabilitation de canalisations sous pression, jonction sur le réseau existant, jonction par recoupe, diamètre : DN = 500 mm | p | QP | P.1.1.7. | - diamètre : DN = 500 mm | N | O |  | P4510 |  |  | 124 | 0 | 0 | N | MI
P4520 | RW99 | 13 | 7126 | 301 |  | Réhab.canal.ss press., jonct./rés.exist.,/recoupe,DN>=600mm | Réhabilitation de canalisations sous pression, jonction sur le réseau existant, jonction par recoupe, diamètre : DN >= 600 mm | -- | -- | -- | - jonction par recoupe DN >= 600 mm | N | O |  | P4500 |  |  | 124 | 0 | 0 | N
P4521 | RW99 | 13 | 7127 |  |  | Réhab.canal.ss press., jonct./rés.exist.,/recoupe,DN=600mm | Réhabilitation de canalisations sous pression, jonction sur le réseau existant, jonction par recoupe, diamètre : DN = 600 mm | p | QP | P.1.1.7. | - diamètre : DN = 600 mm | N | O |  | P4520 |  |  | 124 | 0 | 0 | N | MI
P4522 | RW99 | 13 | 7128 |  |  | Réhab.canal.ss press., jonct./rés.exist.,/recoupe,DN=700mm | Réhabilitation de canalisations sous pression, jonction sur le réseau existant, jonction par recoupe, diamètre : DN = 700 mm | p | QP | P.1.1.7. | - diamètre : DN = 700 mm | N | O |  | P4520 |  |  | 124 | 0 | 0 | N | MI
P4523 | RW99 | 13 | 7129 |  |  | Réhab.canal.ss press., jonct./rés.exist.,/recoupe,DN=800mm | Réhabilitation de canalisations sous pression, jonction sur le réseau existant, jonction par recoupe, diamètre : DN = 800 mm | p | QP | P.1.1.7. | - diamètre : DN = 800 mm | N | O |  | P4520 |  |  | 124 | 0 | 0 | N | MI
P4524 | RW99 | 13 | 7130 |  |  | Réhab.canal.ss press., jonct./rés.exist.,/recoupe,DN=900mm | Réhabilitation de canalisations sous pression, jonction sur le réseau existant, jonction par recoupe, diamètre : DN = 900 mm | p | QP | P.1.1.7. | - diamètre : DN = 900 mm | N | O |  | P4520 |  |  | 124 | 0 | 0 | N | MI
P4525 | RW99 | 13 | 7131 |  |  | Crépine, DN = 200 mm | Crépine, diamètre : DN = 200 mm | p | QP | P.1. & C.59.6. | - diamètre : DN = 200 mm | N |  |  | P4520 |  |  | 122 | 0 | 0 | O | SUP_RW99
P4526 | RW99 | 13 | 7132 |  |  | Crépine, DN = 250 mm | Crépine, diamètre : DN = 250 mm | p | QP | P.1. & C.59.6. | - diamètre : DN = 250 mm | N |  |  | P4520 |  |  | 122 | 0 | 0 | O | SUP_RW99
P4527 | RW99 | 13 | 7133 |  |  | Crépine, DN = 300 mm | Crépine, diamètre : DN = 300 mm | p | QP | P.1. & C.59.6. | - diamètre : DN = 300 mm | N |  |  | P4520 |  |  | 122 | 0 | 0 | O | SUP_RW99
P4528 | RW99 | 13 | 7134 |  |  | Crépine, DN = 400 mm | Crépine, diamètre : DN = 400 mm | p | QP | P.1. & C.59.6. | - diamètre : DN = 400 mm | N |  |  | P4520 |  |  | 122 | 0 | 0 | O | SUP_RW99
P4530 | RW99 | 13 | 19168 |  |  | Réhab.canal.ss press., jonct./rés.exist.,/for.en ch.DN<600mm | Réhabilitation de canalisations sous pression, jonction sur le réseau existant, jonction par forage en charge, diamètre : DN < 600 mm | -- | -- | -- | - jonction par forage en charge DN < 600 mm | N | O |  | P4500 |  |  | 124 | 0 | 0 | N
P4531 | RW99 | 13 | 19169 | 400 |  | Réhab.canal.ss press.,jonct./rés.exist.,/for.en ch.,DN<=80mm | Réhabilitation de canalisations sous pression, jonction sur le réseau existant, jonction par forage en charge, diamètre : DN <= 80 mm | p | QP | P.1.1.7. | - diamètre : DN <= 80 mm | N | O |  | P4530 |  |  | 124 | 0 | 0 | N | MA
P4532 | RW99 | 13 | 19170 |  |  | Réhab.canal.ss press.,jonct./rés.exist.,/for.en ch.,DN=100mm | Réhabilitation de canalisations sous pression, jonction sur le réseau existant, jonction par forage en charge, diamètre : DN = 100 mm | p | QP | P.1.1.7. | - diamètre : DN = 100 mm | N | O |  | P4530 |  |  | 124 | 0 | 0 | N | MI
P4533 | RW99 | 13 | 19171 |  |  | Réhab.canal.ss press.,jonct./rés.exist.,/for.en ch.,DN=150mm | Réhabilitation de canalisations sous pression, jonction sur le réseau existant, jonction par forage en charge, diamètre : DN = 150 mm | p | QP | P.1.1.7. | - diamètre : DN = 150 mm | N | O |  | P4530 |  |  | 124 | 0 | 0 | N | MI
P4534 | RW99 | 13 | 19172 |  |  | Réhab.canal.ss press.,jonct./rés.exist.,/for.en ch.,DN=200mm | Réhabilitation de canalisations sous pression, jonction sur le réseau existant, jonction par forage en charge, diamètre : DN = 200 mm | p | QP | P.1.1.7. | - diamètre : DN = 200 mm | N | O |  | P4530 |  |  | 124 | 0 | 0 | N | MI
P4535 | RW99 | 13 | 19173 |  |  | Réhab.canal.ss press.,jonct./rés.exist.,/for.en ch.,DN=250mm | Réhabilitation de canalisations sous pression, jonction sur le réseau existant, jonction par forage en charge, diamètre : DN = 250 mm | p | QP | P.1.1.7. | - diamètre : DN = 250 mm | N | O |  | P4530 |  |  | 124 | 0 | 0 | N | MI
P4536 | RW99 | 13 | 19174 |  |  | Réhab.canal.ss press.,jonct./rés.exist.,/for.en ch.,DN=300mm | Réhabilitation de canalisations sous pression, jonction sur le réseau existant, jonction par forage en charge, diamètre : DN = 300 mm | p | QP | P.1.1.7. | - diamètre : DN = 300 mm | N | O |  | P4530 |  |  | 124 | 0 | 0 | N | MI
P4537 | RW99 | 13 | 19175 |  |  | Réhab.canal.ss press.,jonct./rés.exist.,/for.en ch.,DN=350mm | Réhabilitation de canalisations sous pression, jonction sur le réseau existant, jonction par forage en charge, diamètre : DN = 350 mm | p | QP | P.1.1.7. | - diamètre : DN = 350 mm | N | O |  | P4530 |  |  | 124 | 0 | 0 | N | MI
P4538 | RW99 | 13 | 19176 |  |  | Réhab.canal.ss press.,jonct./rés.exist.,/for.en ch.,DN=400mm | Réhabilitation de canalisations sous pression, jonction sur le réseau existant, jonction par forage en charge, diamètre : DN = 400 mm | p | QP | P.1.1.7. | - diamètre : DN = 400 mm | N | O |  | P4530 |  |  | 124 | 0 | 0 | N | MI
P4539 | RW99 | 13 | 19177 |  |  | Réhab.canal.ss press.,jonct./rés.exist.,/for.en ch.,DN=500mm | Réhabilitation de canalisations sous pression, jonction sur le réseau existant, jonction par forage en charge, diamètre : DN = 500 mm | p | QP | P.1.1.7. | - diamètre : DN = 500 mm | N | O |  | P4530 |  |  | 124 | 0 | 0 | N | MI
P4540 | RW99 | 13 | 19178 |  |  | Réhab.canal.ss pres.,jonct./rés.exist.,/for.en ch.,DN>=600mm | Réhabilitation de canalisations sous pression, jonction sur le réseau existant, jonction par forage en charge, diamètre : DN >= 600 mm | -- | -- | -- | - jonction par forage en charge DN >= 600 mm | N | O |  | P4500 |  |  | 124 | 0 | 0 | N
P4541 | RW99 | 13 | 19179 |  |  | Réhab.canal.ss press.,jonct./rés.exist.,/for.en ch.,DN=600mm | Réhabilitation de canalisations sous pression, jonction sur le réseau existant, jonction par forage en charge, diamètre : DN = 600 mm | p | QP | P.1.1.7. | - diamètre : DN = 600 mm | N | O |  | P4540 |  |  | 124 | 0 | 0 | N | MI
P4542 | RW99 | 13 | 19180 |  |  | Réhab.canal.ss press.,jonct./rés.exist.,/for.en ch.,DN=700mm | Réhabilitation de canalisations sous pression, jonction sur le réseau existant, jonction par forage en charge, diamètre : DN = 700 mm | p | QP | P.1.1.7. | - diamètre : DN = 700 mm | N | O |  | P4540 |  |  | 124 | 0 | 0 | N | MI
P4543 | RW99 | 13 | 19181 |  |  | Réhab.canal.ss press.,jonct./rés.exist.,/for.en ch.,DN=800mm | Réhabilitation de canalisations sous pression, jonction sur le réseau existant, jonction par forage en charge, diamètre : DN = 800 mm | p | QP | P.1.1.7. | - diamètre : DN = 800 mm | N | O |  | P4540 |  |  | 124 | 0 | 0 | N | MI
P4544 | RW99 | 13 | 19182 |  |  | Réhab.canal.ss press.,jonct./rés.exist.,/for.en ch.,DN=900mm | Réhabilitation de canalisations sous pression, jonction sur le réseau existant, jonction par forage en charge, diamètre : DN = 900 mm | p | QP | P.1.1.7. | - diamètre : DN = 900 mm | N | O |  | P4540 |  |  | 124 | 0 | 0 | N | MI
P4550 | RW99 | 13 | 19183 |  |  | Réhab.canal.ss press.,jonct./rés.exist.,Té de dériv.DN<600mm | Réhabilitation de canalisations sous pression, jonction sur le réseau existant, manchon Té de dérivation, diamètre : DN < 600 mm | -- | -- | -- | - manchon Té de dérivation DN < 600 mm | N | O |  | P4500 |  |  | 124 | 0 | 0 | O
P4551 | RW99 | 13 | 19184 |  |  | Réhab.canal.ss press.,jonct./rés.exist.,Té dériv.,DN=80mm | Réhabilitation de canalisations sous pression, jonction sur le réseau existant, manchon Té de dérivation, diamètre : DN = 80 mm | p | QP | P.1.1.7. | - diamètre : DN = 80 mm | N | O |  | P4550 |  |  | 124 | 0 | 0 | O
P4552 | RW99 | 13 | 19185 |  |  | Réhab.canal.ss press.,jonct./rés.exist.,Té dériv.,DN=100mm | Réhabilitation de canalisations sous pression, jonction sur le réseau existant, manchon Té de dérivation, diamètre : DN = 100 mm | p | QP | P.1.1.7. | - diamètre : DN = 100 mm | N | O |  | P4550 |  |  | 124 | 0 | 0 | O
P4553 | RW99 | 13 | 19186 |  |  | Réhab.canal.ss press.,jonct./rés.exist.,Té dériv.,DN=150mm | Réhabilitation de canalisations sous pression, jonction sur le réseau existant, manchon Té de dérivation, diamètre : DN = 150 mm | p | QP | P.1.1.7. | - diamètre : DN = 150 mm | N | O |  | P4550 |  |  | 124 | 0 | 0 | O
P4554 | RW99 | 13 | 19187 |  |  | Réhab.canal.ss press.,jonct./rés.exist.,Té dériv.,DN=200mm | Réhabilitation de canalisations sous pression, jonction sur le réseau existant, manchon Té de dérivation, diamètre : DN = 200 mm | p | QP | P.1.1.7. | - diamètre : DN = 200 mm | N | O |  | P4550 |  |  | 124 | 0 | 0 | O
P4555 | RW99 | 13 | 19188 |  |  | Réhab.canal.ss press.,jonct./rés.exist.,Té dériv.,DN=250mm | Réhabilitation de canalisations sous pression, jonction sur le réseau existant, manchon Té de dérivation, diamètre : DN = 250 mm | p | QP | P.1.1.7. | - diamètre : DN = 250 mm | N | O |  | P4550 |  |  | 124 | 0 | 0 | O
P4556 | RW99 | 13 | 19189 |  |  | Réhab.canal.ss press.,jonct./rés.exist.,Té dériv.,DN=300mm | Réhabilitation de canalisations sous pression, jonction sur le réseau existant, manchon Té de dérivation, diamètre : DN = 300 mm | p | QP | P.1.1.7. | - diamètre : DN = 300 mm | N | O |  | P4550 |  |  | 124 | 0 | 0 | O
P4557 | RW99 | 13 | 19190 |  |  | Réhab.canal.ss press.,jonct./rés.exist.,Té dériv.,DN=350mm | Réhabilitation de canalisations sous pression, jonction sur le réseau existant, manchon Té de dérivation, diamètre : DN = 350 mm | p | QP | P.1.1.7. | - diamètre : DN = 350 mm | N | O |  | P4550 |  |  | 124 | 0 | 0 | O
P4558 | RW99 | 13 | 19191 |  |  | Réhab.canal.ss press.,jonct./rés.exist.,Té dériv.,DN=400mm | Réhabilitation de canalisations sous pression, jonction sur le réseau existant, manchon Té de dérivation, diamètre : DN = 400 mm | p | QP | P.1.1.7. | - diamètre : DN = 400 mm | N | O |  | P4550 |  |  | 124 | 0 | 0 | O
P4559 | RW99 | 13 | 19192 |  |  | Réhab.canal.ss press.,jonct./rés.exist.,Té dériv.,DN=500mm | Réhabilitation de canalisations sous pression, jonction sur le réseau existant, manchon Té de dérivation, diamètre : DN = 500 mm | p | QP | P.1.1.7. | - diamètre : DN = 500 mm | N | O |  | P4550 |  |  | 124 | 0 | 0 | O
P4560 | RW99 | 13 | 19193 |  |  | Réhab.canal.ss press.,jonct./rés.exist.,Té dériv.,DN>=600mm | Réhabilitation de canalisations sous pression, jonction sur le réseau existant, manchon Té de dérivation, diamètre : DN >= 600 mm | -- | -- | -- | - manchon Té de dérivation DN >= 600 mm | N | O |  | P4500 |  |  | 124 | 0 | 0 | O
P4561 | RW99 | 13 | 19194 |  |  | Réhab.canal.ss press.,jonct./rés.exist.,Té dériv.,DN=600mm | Réhabilitation de canalisations sous pression, jonction sur le réseau existant, manchon Té de dérivation, diamètre : DN = 600 mm | p | QP | P.1.1.7. | - diamètre : DN = 600 mm | N | O |  | P4560 |  |  | 124 | 0 | 0 | O
P4562 | RW99 | 13 | 19195 |  |  | Réhab.canal.ss press.,jonct./rés.exist.,Té dériv.,DN=700mm | Réhabilitation de canalisations sous pression, jonction sur le réseau existant, manchon Té de dérivation, diamètre : DN = 700 mm | p | QP | P.1.1.7. | - diamètre : DN = 700 mm | N | O |  | P4560 |  |  | 124 | 0 | 0 | O
P4563 | RW99 | 13 | 19196 |  |  | Réhab.canal.ss press.,jonct./rés.exist.,Té dériv.,DN=800mm | Réhabilitation de canalisations sous pression, jonction sur le réseau existant, manchon Té de dérivation, diamètre : DN = 800 mm | p | QP | P.1.1.7. | - diamètre : DN = 800 mm | N | O |  | P4560 |  |  | 124 | 0 | 0 | O
P4564 | RW99 | 13 | 19197 |  |  | Réhab.canal.ss press.,jonct./rés.exist.,Té dériv.,DN=900mm | Réhabilitation de canalisations sous pression, jonction sur le réseau existant, manchon Té de dérivation, diamètre : DN = 900 mm | p | QP | P.1.1.7. | - diamètre : DN = 900 mm | N | O |  | P4560 |  |  | 124 | 0 | 0 | O
P4570 | RW99 | 13 | 19198 |  |  | Réhab.canal.ss press.,jonct./rés.exist.,tubul.exist.DN<600mm | Réhabilitation de canalisations sous pression, jonction sur le réseau existant, jonction sur tubulure existante, diamètre : DN < 600 mm | -- | -- | -- | - jonction sur tubulure existante DN < 600 mm | N | O |  | P4500 |  |  | 124 | 0 | 0 | N
P4571 | RW99 | 13 | 19199 | 400 |  | Réhab.canal.ss press.,jonct./rés.exist.,tubul.exist,DN<=80mm | Réhabilitation de canalisations sous pression, jonction sur le réseau existant, jonction sur tubulure existante, diamètre : DN <= 80 mm | p | QP | P.1.1.7. | - diamètre : DN <= 80 mm | N | O |  | P4570 |  |  | 124 | 0 | 0 | N | MA
P4572 | RW99 | 13 | 19200 |  |  | Réhab.canal.ss press.,jonct./rés.exist.,tubul.exist,DN=100mm | Réhabilitation de canalisations sous pression, jonction sur le réseau existant, jonction sur tubulure existante, diamètre : DN = 100 mm | p | QP | P.1.1.7. | - diamètre : DN = 100 mm | N | O |  | P4570 |  |  | 124 | 0 | 0 | N
P4573 | RW99 | 13 | 19201 |  |  | Réhab.canal.ss press.,jonct./rés.exist.,tubul.exist,DN=150mm | Réhabilitation de canalisations sous pression, jonction sur le réseau existant, jonction sur tubulure existante, diamètre : DN = 150 mm | p | QP | P.1.1.7. | - diamètre : DN = 150 mm | N | O |  | P4570 |  |  | 124 | 0 | 0 | N
P4574 | RW99 | 13 | 19202 |  |  | Réhab.canal.ss press.,jonct./rés.exist.,tubul.exist,DN=200mm | Réhabilitation de canalisations sous pression, jonction sur le réseau existant, jonction sur tubulure existante, diamètre : DN = 200 mm | p | QP | P.1.1.7. | - diamètre : DN = 200 mm | N | O |  | P4570 |  |  | 124 | 0 | 0 | N
P4575 | RW99 | 13 | 19203 |  |  | Réhab.canal.ss press.,jonct./rés.exist.,tubul.exist,DN=250mm | Réhabilitation de canalisations sous pression, jonction sur le réseau existant, jonction sur tubulure existante, diamètre : DN = 250 mm | p | QP | P.1.1.7. | - diamètre : DN = 250 mm | N | O |  | P4570 |  |  | 124 | 0 | 0 | N
P4576 | RW99 | 13 | 19204 |  |  | Réhab.canal.ss press.,jonct./rés.exist.,tubul.exist,DN=300mm | Réhabilitation de canalisations sous pression, jonction sur le réseau existant, jonction sur tubulure existante, diamètre : DN = 300 mm | p | QP | P.1.1.7. | - diamètre : DN = 300 mm | N | O |  | P4570 |  |  | 124 | 0 | 0 | N
P4577 | RW99 | 13 | 19205 |  |  | Réhab.canal.ss press.,jonct./rés.exist.,tubul.exist,DN=350mm | Réhabilitation de canalisations sous pression, jonction sur le réseau existant, jonction sur tubulure existante, diamètre : DN = 350 mm | p | QP | P.1.1.7. | - diamètre : DN = 350 mm | N | O |  | P4570 |  |  | 124 | 0 | 0 | N
P4578 | RW99 | 13 | 19206 |  |  | Réhab.canal.ss press.,jonct./rés.exist.,tubul.exist,DN=400mm | Réhabilitation de canalisations sous pression, jonction sur le réseau existant, jonction sur tubulure existante, diamètre : DN = 400 mm | p | QP | P.1.1.7. | - diamètre : DN = 400 mm | N | O |  | P4570 |  |  | 124 | 0 | 0 | N
P4579 | RW99 | 13 | 19207 |  |  | Réhab.canal.ss press.,jonct./rés.exist.,tubul.exist,DN=500mm | Réhabilitation de canalisations sous pression, jonction sur le réseau existant, jonction sur tubulure existante, diamètre : DN = 500 mm | p | QP | P.1.1.7. | - diamètre : DN = 500 mm | N | O |  | P4570 |  |  | 124 | 0 | 0 | N
P4580 | RW99 | 13 | 19208 |  |  | Réhab.canal.ss press.,jonct./rés.exist.,tubul.existDN>=600mm | Réhabilitation de canalisations sous pression, jonction sur le réseau existant, jonction sur tubulure existante, diamètre : DN >= 600 mm | -- | -- | -- | - jonction sur tubulure existante DN >= 600 mm | N | O |  | P4500 |  |  | 124 | 0 | 0 | N
P4581 | RW99 | 13 | 19209 |  |  | Réhab.canal.ss press.,jonct./rés.exist.,tubul.exist,DN=600mm | Réhabilitation de canalisations sous pression, jonction sur le réseau existant, jonction sur tubulure existante, diamètre : DN = 600 mm | p | QP | P.1.1.7. | - diamètre : DN = 600 mm | N | O |  | P4580 |  |  | 124 | 0 | 0 | N
P4582 | RW99 | 13 | 19210 |  |  | Réhab.canal.ss press.,jonct./rés.exist.,tubul.exist,DN=700mm | Réhabilitation de canalisations sous pression, jonction sur le réseau existant, jonction sur tubulure existante, diamètre : DN = 700 mm | p | QP | P.1.1.7. | - diamètre : DN = 700 mm | N | O |  | P4580 |  |  | 124 | 0 | 0 | N
P4583 | RW99 | 13 | 19211 |  |  | Réhab.canal.ss press.,jonct./rés.exist.,tubul.exist,DN=800mm | Réhabilitation de canalisations sous pression, jonction sur le réseau existant, jonction sur tubulure existante, diamètre : DN = 800 mm | p | QP | P.1.1.7. | - diamètre : DN = 800 mm | N | O |  | P4580 |  |  | 124 | 0 | 0 | N
P4584 | RW99 | 13 | 19212 |  |  | Réhab.canal.ss press.,jonct./rés.exist.,tubul.exist,DN=900mm | Réhabilitation de canalisations sous pression, jonction sur le réseau existant, jonction sur tubulure existante, diamètre : DN = 900 mm | p | QP | P.1.1.7. | - diamètre : DN = 900 mm | N | O |  | P4580 |  |  | 124 | 0 | 0 | N
P4590 | RW99 | 13 | 31248 |  |  | Tronçonnement pour intercallation d'appareils | Jonction sur le réseau existant, tronçonnement pour intercallation d'appareils | -- | -- | -- | - tronçonnement pour intercallation d'appareils | N | O |  | P4500 |  |  |  | 0 | 0 | N
P4591 | RW99 | 13 | 31249 |  |  | Tronçonnement pour intercallation d'appareils, pose en terre | Jonction sur le réseau existant, tronçonnement pour intercallation d'appareils, pose en terre | p | QP | P.1.1.7. | - pose en terre | N | O |  | P4500 |  |  | 124 | 0 | 0 | N
P4592 | RW99 | 13 | 31250 |  |  | Tronçonnement pour intercallation d'appareils, pose chambre | Jonction sur le réseau existant, tronçonnement pour intercallation d'appareils, pose en chambre | p | QP | P.1.1.7. | - pose en chambre | N | O |  | P4500 |  |  | 124 | 0 | 0 | N
P4600 | RW99 | 13 | 7135 |  |  | Réhab. canal. sous pression, gaine de protection | Réhabilitation de canalisations sous pression, gaine de protection | -- | -- | -- | - gaine de protection | N | O |  | P4000 |  |  | 122 | 0 | 0 | O
P4610 | RW99 | 13 | 7136 |  |  | Réhab.canal.ss press.,gaine protec,sans tranch,acierDN<700mm | Réhabilitation de canalisations sous pression, gaine de protection, posée sans tranchée, en acier, diamètre : DN < 700 mm | -- | -- | -- | - posée en tranchée, en acier DN < 700 mm | N | O |  | P4600 |  |  | 122 | 0 | 0 | O
P4611 | RW99 | 13 | 7137 |  |  | Réhab.canal.ss press.,gaine prot,sans tranch,acier,DN=100mm | Réhabilitation de canalisations sous pression, gaine de protection, posée sans tranchée, en acier, diamètre : DN = 100 mm | m | QP | P.1. & C.59.12. | - diamètre : DN = 100 mm | N | O |  | P4610 |  |  | 122 | 0 | 0 | O
P4612 | RW99 | 13 | 7138 |  |  | Réhab.canal.ss press.,gaine prot,sans tranch,acier,DN=150mm | Réhabilitation de canalisations sous pression, gaine de protection, posée sans tranchée, en acier, diamètre : DN = 150 mm | m | QP | P.1. & C.59.12. | - diamètre : DN = 150 mm | N | O |  | P4610 |  |  | 122 | 0 | 0 | O
P4613 | RW99 | 13 | 7139 |  |  | Réhab.canal.ss press.,gaine prot,sans tranch,acier,DN=200mm | Réhabilitation de canalisations sous pression, gaine de protection, posée sans tranchée, en acier, diamètre : DN = 200 mm | m | QP | P.1. & C.59.12. | - diamètre : DN = 200 mm | N | O |  | P4610 |  |  | 122 | 0 | 0 | O
P4614 | RW99 | 13 | 7140 |  |  | Réhab.canal.ss press.,gaine prot,sans tranch,acier,DN=250mm | Réhabilitation de canalisations sous pression, gaine de protection, posée sans tranchée, en acier, diamètre : DN = 250 mm | m | QP | P.1. & C.59.12. | - diamètre : DN = 250 mm | N | O |  | P4610 |  |  | 122 | 0 | 0 | O
P4615 | RW99 | 13 | 7141 |  |  | Réhab.canal.ss press.,gaine prot,sans tranch,acier,DN=300mm | Réhabilitation de canalisations sous pression, gaine de protection, posée sans tranchée, en acier, diamètre : DN = 300 mm | m | QP | P.1. & C.59.12. | - diamètre : DN = 300 mm | N | O |  | P4610 |  |  | 122 | 0 | 0 | O
P4616 | RW99 | 13 | 7142 |  |  | Réhab.canal.ss press.,gaine prot,sans tranch,acier,DN=350mm | Réhabilitation de canalisations sous pression, gaine de protection, posée sans tranchée, en acier, diamètre : DN = 350 mm | m | QP | P.1. & C.59.12. | - diamètre : DN = 350 mm | N | O |  | P4610 |  |  | 122 | 0 | 0 | O
P4617 | RW99 | 13 | 7143 |  |  | Réhab.canal.ss press.,gaine prot,sans tranch,acier,DN=400mm | Réhabilitation de canalisations sous pression, gaine de protection, posée sans tranchée, en acier, diamètre : DN = 400 mm | m | QP | P.1. & C.59.12. | - diamètre : DN = 400 mm | N | O |  | P4610 |  |  | 122 | 0 | 0 | O
P4618 | RW99 | 13 | 19222 |  |  | Réhab.canal.ss press.,gaine prot,sans tranch,acier,DN=500mm | Réhabilitation de canalisations sous pression, gaine de protection, posée sans tranchée, en acier, diamètre : DN = 500 mm | m | QP | P.1. & C.59.12. | - diamètre : DN = 500 mm | N | O |  | P4610 |  |  | 122 | 0 | 0 | O
P4619 | RW99 | 13 | 19223 |  |  | Réhab.canal.ss press.,gaine prot,sans tranch,acier,DN=600mm | Réhabilitation de canalisations sous pression, gaine de protection, posée sans tranchée, en acier, diamètre : DN = 600 mm | m | QP | P.1. & C.59.12. | - diamètre : DN = 600 mm | N | O |  | P4610 |  |  | 122 | 0 | 0 | O
P4620 | RW99 | 13 | 7144 |  |  | Réhab.canal.ss press.,gaine prot,sans tranch,acier,DN>=700mm | Réhabilitation de canalisations sous pression, gaine de protection, posée sans tranchée, en acier, diamètre : DN >= 700 mm | -- | -- | -- | - posée en tranchée, en acier DN >= 700 mm | N | O |  | P4600 |  |  | 122 | 0 | 0 | O
P4621 | RW99 | 13 | 7145 |  |  | Réhab.canal.ss press.,gaine prot,sans tranch,acier,DN=700mm | Réhabilitation de canalisations sous pression, gaine de protection, posée sans tranchée, en acier, diamètre : DN = 700 mm | m | QP | P.1. & C.59.12. | - diamètre : DN = 700 mm | N | O |  | P4620 |  |  | 122 | 0 | 0 | O
P4622 | RW99 | 13 | 7146 |  |  | Réhab.canal.ss press.,gaine prot,sans tranch,acier,DN=800mm | Réhabilitation de canalisations sous pression, gaine de protection, posée sans tranchée, en acier, diamètre : DN = 800 mm | m | QP | P.1. & C.59.12. | - diamètre : DN = 800 mm | N | O |  | P4620 |  |  | 122 | 0 | 0 | O
P4623 | RW99 | 13 | 7147 |  |  | Réhab.canal.ss press.,gaine prot,sans tranch,acier,DN=900mm | Réhabilitation de canalisations sous pression, gaine de protection, posée sans tranchée, en acier, diamètre : DN = 900 mm | m | QP | P.1. & C.59.12. | - diamètre : DN = 900 mm | N | O |  | P4620 |  |  | 122 | 0 | 0 | O
P4624 | RW99 | 13 | 7148 |  |  | Réhab.canal.ss press.,gaine prot,sans tranch,acier,DN=1000mm | Réhabilitation de canalisations sous pression, gaine de protection, posée sans tranchée, en acier, diamètre : DN = 1000 mm | m | QP | P.1. & C.59.12. | - diamètre : DN = 1000 mm | N | O |  | P4620 |  |  | 122 | 0 | 0 | O
P4625 | RW99 | 13 | 7149 |  |  | Réhab.canal.ss press.,gaine prot,sans tranch,acier,DN=1200mm | Réhabilitation de canalisations sous pression, gaine de protection, posée sans tranchée, en acier, diamètre : DN = 1200 mm | m | QP | P.1. & C.59.12. | - diamètre : DN = 1200 mm | N | O |  | P4620 |  |  | 122 | 0 | 0 | O
P4626 | RW99 | 13 | 7150 |  |  | Réhab.canal.ss press.,gaine prot,sans tranch,acier,DN=1500mm | Réhabilitation de canalisations sous pression, gaine de protection, posée sans tranchée, en acier, diamètre : DN = 1500 mm | m | QP | P.1. & C.59.12. | - diamètre : DN = 1500 mm | N | O |  | P4620 |  |  | 122 | 0 | 0 | O
P4627 | RW99 | 13 | 7151 |  |  | Pierce de démontage, DN = 300 mm | Pierce de démontage, diamètre : DN = 300 mm | p | QP | P.1. & C.59.7.2. | - diamètre : DN = 300 mm | N |  |  | P4620 |  |  | 122 | 0 | 0 | O | SUP_RW99
P4628 | RW99 | 13 | 7152 |  |  | Pierce de démontage, DN = 350 mm | Pierce de démontage, diamètre : DN = 350 mm | p | QP | P.1. & C.59.7.2. | - diamètre : DN = 350 mm | N |  |  | P4620 |  |  | 122 | 0 | 0 | O | SUP_RW99
P4629 | RW99 | 13 | 7153 |  |  | Pierce de démontage, DN = 400 mm | Pierce de démontage, diamètre : DN = 400 mm | p | QP | P.1. & C.59.7.2. | - diamètre : DN = 400 mm | N |  |  | P4620 |  |  | 122 | 0 | 0 | O | SUP_RW99
P4630 | RW99 | 13 | 19231 |  |  | Réhab.canal.ss press.,gaine protec,ss tr,sid-cim. DN<700 mm | Réhabilitation de canalisations sous pression, gaine de protection, posée sans tranchée, en sidéro-ciment, diamètre : DN < 700 mm | -- | -- | -- | - posée en tranchée, en sidéro-ciment DN < 700 mm | N | O |  | P4600 |  |  |  | 0 | 0 | O
P4631 | RW99 | 13 | 19232 |  |  | Réhab.canal.ss press.,gaine prot,sans tr,sid.-cim.,DN=100mm | Réhabilitation de canalisations sous pression, gaine de protection, posée sans tranchée, en sidéro-ciment, diamètre : DN = 100 mm | m | QP | P.1. & C.59.12. | - diamètre : DN = 100 mm | N | O |  | P4630 |  |  | 125 | 0 | 0 | O
P4632 | RW99 | 13 | 19233 |  |  | Réhab.canal.ss press.,gaine prot,sans tr,sid.-cim.,DN=150mm | Réhabilitation de canalisations sous pression, gaine de protection, posée sans tranchée, en sidéro-ciment, diamètre : DN = 150 mm | m | QP | P.1. & C.59.12. | - diamètre : DN = 150 mm | N | O |  | P4630 |  |  | 125 | 0 | 0 | O
P4633 | RW99 | 13 | 19234 |  |  | Réhab.canal.ss press.,gaine prot,sans tr,sid.-cim.,DN=200mm | Réhabilitation de canalisations sous pression, gaine de protection, posée sans tranchée, en sidéro-ciment, diamètre : DN = 200 mm | m | QP | P.1. & C.59.12. | - diamètre : DN = 200 mm | N | O |  | P4630 |  |  | 125 | 0 | 0 | O
P4634 | RW99 | 13 | 19235 |  |  | Réhab.canal.ss press.,gaine prot,sans tr,sid.-cim.,DN=250mm | Réhabilitation de canalisations sous pression, gaine de protection, posée sans tranchée, en sidéro-ciment, diamètre : DN = 250 mm | m | QP | P.1. & C.59.12. | - diamètre : DN = 250 mm | N | O |  | P4630 |  |  | 125 | 0 | 0 | O
P4635 | RW99 | 13 | 19236 |  |  | Réhab.canal.ss press.,gaine prot,sans tr,sid.-cim.,DN=300mm | Réhabilitation de canalisations sous pression, gaine de protection, posée sans tranchée, en sidéro-ciment, diamètre : DN = 300 mm | m | QP | P.1. & C.59.12. | - diamètre : DN = 300 mm | N | O |  | P4630 |  |  | 125 | 0 | 0 | O
P4636 | RW99 | 13 | 19237 |  |  | Réhab.canal.ss press.,gaine prot,sans tr,sid.-cim.,DN=350mm | Réhabilitation de canalisations sous pression, gaine de protection, posée sans tranchée, en sidéro-ciment, diamètre : DN = 350 mm | m | QP | P.1. & C.59.12. | - diamètre : DN = 350 mm | N | O |  | P4630 |  |  | 125 | 0 | 0 | O
P4637 | RW99 | 13 | 19238 |  |  | Réhab.canal.ss press.,gaine prot,sans tr,sid.-cim.,DN=400mm | Réhabilitation de canalisations sous pression, gaine de protection, posée sans tranchée, en sidéro-ciment, diamètre : DN = 400 mm | m | QP | P.1. & C.59.12. | - diamètre : DN = 400 mm | N | O |  | P4630 |  |  | 125 | 0 | 0 | O
P4638 | RW99 | 13 | 19239 |  |  | Réhab.canal.ss press.,gaine prot,sans tr,sid.-cim.,DN=500mm | Réhabilitation de canalisations sous pression, gaine de protection, posée sans tranchée, en sidéro-ciment, diamètre : DN = 500 mm | m | QP | P.1. & C.59.12. | - diamètre : DN = 500 mm | N | O |  | P4630 |  |  | 125 | 0 | 0 | O
P4639 | RW99 | 13 | 19240 |  |  | Réhab.canal.ss press.,gaine prot,sans tr,sid.-cim.,DN=600mm | Réhabilitation de canalisations sous pression, gaine de protection, posée sans tranchée, en sidéro-ciment, diamètre : DN = 600 mm | m | QP | P.1. & C.59.12. | - diamètre : DN = 600 mm | N | O |  | P4630 |  |  | 125 | 0 | 0 | O
P4640 | RW99 | 13 | 19241 |  |  | Réhab.canal.ss press.,gaine prot,sans tr,sid.-cim.,DN>=700mm | Réhabilitation de canalisations sous pression, gaine de protection, posée sans tranchée, en sidéro-ciment, diamètre : DN >= 700 mm | -- | -- | -- | - posée en tranchée, en sidéro-ciment DN >= 700 mm | N | O |  | P4600 |  |  | 125 | 0 | 0 | O
P4641 | RW99 | 13 | 19242 |  |  | Réhab.canal.ss press.,gaine prot,sans tr,sid.-cim.,DN=700mm | Réhabilitation de canalisations sous pression, gaine de protection, posée sans tranchée, en sidéro-ciment, diamètre : DN = 700 mm | m | QP | P.1. & C.59.12. | - diamètre : DN = 700 mm | N | O |  | P4640 |  |  | 125 | 0 | 0 | O
P4642 | RW99 | 13 | 19243 |  |  | Réhab.canal.ss press.,gaine prot,sans tr,sid.-cim.,DN=800mm | Réhabilitation de canalisations sous pression, gaine de protection, posée sans tranchée, en sidéro-ciment, diamètre : DN = 800 mm | m | QP | P.1. & C.59.12. | - diamètre : DN = 800 mm | N | O |  | P4640 |  |  | 125 | 0 | 0 | O
P4643 | RW99 | 13 | 19244 |  |  | Réhab.canal.ss press.,gaine prot,sans tr,sid.-cim.,DN=900mm | Réhabilitation de canalisations sous pression, gaine de protection, posée sans tranchée, en sidéro-ciment, diamètre : DN = 900 mm | m | QP | P.1. & C.59.12. | - diamètre : DN = 900 mm | N | O |  | P4640 |  |  | 125 | 0 | 0 | O
P4644 | RW99 | 13 | 19245 |  |  | Réhab.canal.ss press.,gaine prot,sans tr,sid.-cim.,DN=1000mm | Réhabilitation de canalisations sous pression, gaine de protection, posée sans tranchée, en sidéro-ciment, diamètre : DN = 1000 mm | m | QP | P.1. & C.59.12. | - diamètre : DN = 1000 mm | N | O |  | P4640 |  |  | 125 | 0 | 0 | O
P4645 | RW99 | 13 | 19246 |  |  | Réhab.canal.ss press.,gaine prot,sans tr,sid.-cim.,DN=1200mm | Réhabilitation de canalisations sous pression, gaine de protection, posée sans tranchée, en sidéro-ciment, diamètre : DN = 1200 mm | m | QP | P.1. & C.59.12. | - diamètre : DN = 1200 mm | N | O |  | P4640 |  |  | 125 | 0 | 0 | O
P4646 | RW99 | 13 | 19247 |  |  | Réhab.canal.ss press.,gaine prot,sans tr,sid.-cim.,DN=1500mm | Réhabilitation de canalisations sous pression, gaine de protection, posée sans tranchée, en sidéro-ciment, diamètre : DN = 1500 mm | m | QP | P.1. & C.59.12. | - diamètre : DN = 1500 mm | N | O |  | P4640 |  |  | 125 | 0 | 0 | O
P4650 | RW99 | 13 | 19248 |  |  | Réhab.canal.ss press.,gaine protec,sans tranch,bét. DN<700mm | Réhabilitation de canalisations sous pression, gaine de protection, posée sans tranchée, en béton, diamètre : DN < 700 mm | -- | -- | -- | - posée en tranchée, en béton DN < 700 mm | N | O |  | P4600 |  |  |  | 0 | 0 | O
P4651 | RW99 | 13 | 19249 |  |  | Réhab.canal.ss press.,gaine protec,sans tranch,bét.,DN=100mm | Réhabilitation de canalisations sous pression, gaine de protection, posée sans tranchée, en béton, diamètre : DN = 100 mm | m | QP | P.1. & C.59.12. | - diamètre : DN = 100 mm | N | O |  | P4650 |  |  | 36 | 0.125 | 0 | N
P4652 | RW99 | 13 | 19250 |  |  | Réhab.canal.ss press.,gaine protec,sans tranch,bét.,DN=150mm | Réhabilitation de canalisations sous pression, gaine de protection, posée sans tranchée, en béton, diamètre : DN = 150 mm | m | QP | P.1. & C.59.12. | - diamètre : DN = 150 mm | N | O |  | P4650 |  |  | 36 | 0.1875 | 0 | O
P4653 | RW99 | 13 | 19251 |  |  | Réhab.canal.ss press.,gaine protec,sans tranch,bét.,DN=200mm | Réhabilitation de canalisations sous pression, gaine de protection, posée sans tranchée, en béton, diamètre : DN = 200 mm | m | QP | P.1. & C.59.12. | - diamètre : DN = 200 mm | N | O |  | P4650 |  |  | 36 | 0.25 | 0 | O
P4654 | RW99 | 13 | 19252 |  |  | Réhab.canal.ss press.,gaine protec,sans tranch,bét.,DN=250mm | Réhabilitation de canalisations sous pression, gaine de protection, posée sans tranchée, en béton, diamètre : DN = 250 mm | m | QP | P.1. & C.59.12. | - diamètre : DN = 250 mm | N | O |  | P4650 |  |  | 36 | 0.3125 | 0 | O
P4655 | RW99 | 13 | 19253 |  |  | Réhab.canal.ss press.,gaine protec,sans tranch,bét.,DN=300mm | Réhabilitation de canalisations sous pression, gaine de protection, posée sans tranchée, en béton, diamètre : DN = 300 mm | m | QP | P.1. & C.59.12. | - diamètre : DN = 300 mm | N | O |  | P4650 |  |  | 36 | 0.375 | 0 | O
P4656 | RW99 | 13 | 19254 |  |  | Réhab.canal.ss press.,gaine protec,sans tranch,bét.,DN=350mm | Réhabilitation de canalisations sous pression, gaine de protection, posée sans tranchée, en béton, diamètre : DN = 350 mm | m | QP | P.1. & C.59.12. | - diamètre : DN = 350 mm | N | O |  | P4650 |  |  | 36 | 0.4375 | 0 | O
P4657 | RW99 | 13 | 19255 |  |  | Réhab.canal.ss press.,gaine protec,sans tranch,bét.,DN=400mm | Réhabilitation de canalisations sous pression, gaine de protection, posée sans tranchée, en béton, diamètre : DN = 400 mm | m | QP | P.1. & C.59.12. | - diamètre : DN = 400 mm | N | O |  | P4650 |  |  | 36 | 0.4375 | 0 | O
P4658 | RW99 | 13 | 19256 |  |  | Réhab.canal.ss press.,gaine protec,sans tranch,bét.,DN=500mm | Réhabilitation de canalisations sous pression, gaine de protection, posée sans tranchée, en béton, diamètre : DN = 500 mm | m | QP | P.1. & C.59.12. | - diamètre : DN = 500 mm | N | O |  | P4650 |  |  | 36 | 0.625 | 0 | O
P4659 | RW99 | 13 | 19257 |  |  | Réhab.canal.ss press.,gaine protec,sans tranch,bét.,DN=600mm | Réhabilitation de canalisations sous pression, gaine de protection, posée sans tranchée, en béton, diamètre : DN = 600 mm | m | QP | P.1. & C.59.12. | - diamètre : DN = 600 mm | N | O |  | P4650 |  |  | 36 | 0.75 | 0 | O
P4660 | RW99 | 13 | 19258 |  |  | Réhab.canal.ss pres.,gaine protec,sans tranch,bét.,DN>=700mm | Réhabilitation de canalisations sous pression, gaine de protection, posée sans tranchée, en béton, diamètre : DN >= 700 mm | -- | -- | -- | - posée en tranchée, en béton DN >= 700 mm | N | O |  | P4600 |  |  |  | 0 | 0 | O
P4661 | RW99 | 13 | 19259 |  |  | Réhab.canal.ss press.,gaine protec,sans tranch,bét.,DN=700mm | Réhabilitation de canalisations sous pression, gaine de protection, posée sans tranchée, en béton, diamètre : DN = 700 mm | m | QP | P.1. & C.59.12. | - diamètre : DN = 700 mm | N | O |  | P4660 |  |  | 36 | 0.875 | 0 | O
P4662 | RW99 | 13 | 19260 |  |  | Réhab.canal.ss press.,gaine protec,sans tranch,bét.,DN=800mm | Réhabilitation de canalisations sous pression, gaine de protection, posée sans tranchée, en béton, diamètre : DN = 800 mm | m | QP | P.1. & C.59.12. | - diamètre : DN = 800 mm | N | O |  | P4660 |  |  | 36 | 1 | 0 | O
P4663 | RW99 | 13 | 19261 |  |  | Réhab.canal.ss press.,gaine protec,sans tranch,bét.,DN=900mm | Réhabilitation de canalisations sous pression, gaine de protection, posée sans tranchée, en béton, diamètre : DN = 900 mm | m | QP | P.1. & C.59.12. | - diamètre : DN = 900 mm | N | O |  | P4660 |  |  | 36 | 1.125 | 0 | O
P4664 | RW99 | 13 | 19262 |  |  | Réhab.canal.ss press.,gaine protec,sans tranch,bét,DN=1000mm | Réhabilitation de canalisations sous pression, gaine de protection, posée sans tranchée, en béton, diamètre : DN = 1000 mm | m | QP | P.1. & C.59.12. | - diamètre : DN = 1000 mm | N | O |  | P4660 |  |  | 36 | 1.25 | 0 | O
P4665 | RW99 | 13 | 19263 |  |  | Réhab.canal.ss press.,gaine protec,sans tranch,bét,DN=1200mm | Réhabilitation de canalisations sous pression, gaine de protection, posée sans tranchée, en béton, diamètre : DN = 1200 mm | m | QP | P.1. & C.59.12. | - diamètre : DN = 1200 mm | N | O |  | P4660 |  |  | 36 | 1.5 | 0 | O
P4666 | RW99 | 13 | 19264 |  |  | Réhab.canal.ss press.,gaine protec,sans tranch,bét,DN=1500mm | Réhabilitation de canalisations sous pression, gaine de protection, posée sans tranchée, en béton, diamètre : DN = 1500 mm | m | QP | P.1. & C.59.12. | - diamètre : DN = 1500 mm | N | O |  | P4660 |  |  | 36 | 1.875 | 0 | O
P4670 | RW99 | 13 | 19265 |  |  | Réhab.canal.ss press.,gaine protec, sans tranch,PVC DN<700mm | Réhabilitation de canalisations sous pression, gaine de protection, posée sans tranchée, en polyvinyle (PVC), diamètre : DN < 700 mm | -- | -- | -- | - posée en tranchée, en PVC DN < 700 mm | N | O |  | P4600 |  |  |  | 0 | 0 | O
P4671 | RW99 | 13 | 19266 |  |  | Réhab.canal.ss press.,gaine protec, sans tranch,PVC,DN=100mm | Réhabilitation de canalisations sous pression, gaine de protection, posée sans tranchée, en polyvinyle (PVC), diamètre : DN = 100 mm | m | QP | P.1. & C.59.12. | - diamètre : DN = 100 mm | N | O |  | P4670 |  |  | 120 | 0 | 0 | O
P4672 | RW99 | 13 | 19267 |  |  | Réhab.canal.ss press.,gaine protec, sans tranch,PVC,DN=150mm | Réhabilitation de canalisations sous pression, gaine de protection, posée sans tranchée, en polyvinyle (PVC), diamètre : DN = 150 mm | m | QP | P.1. & C.59.12. | - diamètre : DN = 150 mm | N | O |  | P4670 |  |  | 120 | 0 | 0 | O
P4673 | RW99 | 13 | 19268 |  |  | Réhab.canal.ss press.,gaine protec, sans tranch,PVC,DN=200mm | Réhabilitation de canalisations sous pression, gaine de protection, posée sans tranchée, en polyvinyle (PVC), diamètre : DN = 200 mm | m | QP | P.1. & C.59.12. | - diamètre : DN = 200 mm | N | O |  | P4670 |  |  | 120 | 0 | 0 | O
P4674 | RW99 | 13 | 19269 |  |  | Réhab.canal.ss press.,gaine protec, sans tranch,PVC,DN=250mm | Réhabilitation de canalisations sous pression, gaine de protection, posée sans tranchée, en polyvinyle (PVC), diamètre : DN = 250 mm | m | QP | P.1. & C.59.12. | - diamètre : DN = 250 mm | N | O |  | P4670 |  |  | 120 | 0 | 0 | O
P4675 | RW99 | 13 | 19270 |  |  | Réhab.canal.ss press.,gaine protec, sans tranch,PVC,DN=300mm | Réhabilitation de canalisations sous pression, gaine de protection, posée sans tranchée, en polyvinyle (PVC), diamètre : DN = 300 mm | m | QP | P.1. & C.59.12. | - diamètre : DN = 300 mm | N | O |  | P4670 |  |  | 120 | 0 | 0 | O
P4676 | RW99 | 13 | 19271 |  |  | Réhab.canal.ss press.,gaine protec, sans tranch,PVC,DN=350mm | Réhabilitation de canalisations sous pression, gaine de protection, posée sans tranchée, en polyvinyle (PVC), diamètre : DN = 350 mm | m | QP | P.1. & C.59.12. | - diamètre : DN = 350 mm | N | O |  | P4670 |  |  | 120 | 0 | 0 | O
P4677 | RW99 | 13 | 19272 |  |  | Réhab.canal.ss press.,gaine protec, sans tranch,PVC,DN=400mm | Réhabilitation de canalisations sous pression, gaine de protection, posée sans tranchée, en polyvinyle (PVC), diamètre : DN = 400 mm | m | QP | P.1. & C.59.12. | - diamètre : DN = 400 mm | N | O |  | P4670 |  |  | 120 | 0 | 0 | O
P4678 | RW99 | 13 | 19273 |  |  | Réhab.canal.ss press.,gaine protec, sans tranch,PVC,DN=500mm | Réhabilitation de canalisations sous pression, gaine de protection, posée sans tranchée, en polyvinyle (PVC), diamètre : DN = 500 mm | m | QP | P.1. & C.59.12. | - diamètre : DN = 500 mm | N | O |  | P4670 |  |  | 120 | 0 | 0 | O
P4679 | RW99 | 13 | 19274 |  |  | Réhab.canal.ss press.,gaine protec, sans tranch,PVC,DN=600mm | Réhabilitation de canalisations sous pression, gaine de protection, posée sans tranchée, en polyvinyle (PVC), diamètre : DN = 600 mm | m | QP | P.1. & C.59.12. | - diamètre : DN = 600 mm | N | O |  | P4670 |  |  | 120 | 0 | 0 | O
P4680 | RW99 | 13 | 19275 |  |  | Réhab.canal.ss pres.,gaine protec, sans tranch,PVC,DN>=700mm | Réhabilitation de canalisations sous pression, gaine de protection, posée sans tranchée, en polyvinyle (PVC), diamètre : DN >= 700 mm | -- | -- | -- | - posée en tranchée, en PVC DN >= 700 mm | N | O |  | P4600 |  |  |  | 0 | 0 | O
P4681 | RW99 | 13 | 19276 |  |  | Réhab.canal.ss press.,gaine protec, sans tranch,PVC,DN=700mm | Réhabilitation de canalisations sous pression, gaine de protection, posée sans tranchée, en polyvinyle (PVC), diamètre : DN = 700 mm | m | QP | P.1. & C.59.12. | - diamètre : DN = 700 mm | N | O |  | P4680 |  |  | 120 | 0 | 0 | O
P4682 | RW99 | 13 | 19277 |  |  | Réhab.canal.ss press.,gaine protec, sans tranch,PVC,DN=800mm | Réhabilitation de canalisations sous pression, gaine de protection, posée sans tranchée, en polyvinyle (PVC), diamètre : DN = 800 mm | m | QP | P.1. & C.59.12. | - diamètre : DN = 800 mm | N | O |  | P4680 |  |  | 120 | 0 | 0 | O
P4683 | RW99 | 13 | 19278 |  |  | Réhab.canal.ss press.,gaine protec, sans tranch,PVC,DN=900mm | Réhabilitation de canalisations sous pression, gaine de protection, posée sans tranchée, en polyvinyle (PVC), diamètre : DN = 900 mm | m | QP | P.1. & C.59.12. | - diamètre : DN = 900 mm | N | O |  | P4680 |  |  | 120 | 0 | 0 | O
P4684 | RW99 | 13 | 19279 |  |  | Réhab.canal.ss press.,gaine protec,sans tranch,PVC,DN=1000mm | Réhabilitation de canalisations sous pression, gaine de protection, posée sans tranchée, en polyvinyle (PVC), diamètre : DN = 1000 mm | m | QP | P.1. & C.59.12. | - diamètre : DN = 1000 mm | N | O |  | P4680 |  |  | 120 | 0 | 0 | O
P4685 | RW99 | 13 | 19280 |  |  | Réhab.canal.ss press.,gaine protec,sans tranch,PVC,DN=1200mm | Réhabilitation de canalisations sous pression, gaine de protection, posée sans tranchée, en polyvinyle (PVC), diamètre : DN = 1200 mm | m | QP | P.1. & C.59.12. | - diamètre : DN = 1200 mm | N | O |  | P4680 |  |  | 120 | 0 | 0 | O
P4686 | RW99 | 13 | 19281 |  |  | Réhab.canal.ss press.,gaine protec,sans tranch,PVC,DN=1500mm | Réhabilitation de canalisations sous pression, gaine de protection, posée sans tranchée, en polyvinyle (PVC), diamètre : DN = 1500 mm | m | QP | P.1. & C.59.12. | - diamètre : DN = 1500 mm | N | O |  | P4680 |  |  | 120 | 0 | 0 | O
P4690 | RW99 | 13 | 19282 |  |  | Réhab.canal.ss press.,gaine protec, sans tranch,polyéthylène | Réhabilitation de canalisations sous pression, gaine de protection, posée sans tranchée, en polyéthylène | -- | -- | -- | - posée en tranchée, en polyéthylène | N | O |  | P4600 |  |  |  | 0 | 0 | O
P4691 | RW99 | 13 | 19283 |  |  | Réhab.canal.ss press.,gaine prot,sans tr,polyéthyl.,DE=90mm | Réhabilitation de canalisations sous pression, gaine de protection, posée sans tranchée, en polyéthylène, diamètre : DE = 90 mm | m | QP | P.1. & C.59.12. | - diamètre : DE = 90 mm | N | O |  | P4690 |  |  | 121 | 0 | 0 | O
P4692 | RW99 | 13 | 19284 |  |  | Réhab.canal.ss press.,gaine prot,sans tr,polyéthyl.,DE=110mm | Réhabilitation de canalisations sous pression, gaine de protection, posée sans tranchée, en polyéthylène, diamètre : DE = 110 mm | m | QP | P.1. & C.59.12. | - diamètre : DE = 110 mm | N | O |  | P4690 |  |  | 121 | 0 | 0 | O
P4693 | RW99 | 13 | 19285 |  |  | Réhab.canal.ss press.,gaine prot,sans tr,polyéthyl.,DE=160mm | Réhabilitation de canalisations sous pression, gaine de protection, posée sans tranchée, en polyéthylène, diamètre : DE = 160 mm | m | QP | P.1. & C.59.12. | - diamètre : DE = 160 mm | N | O |  | P4690 |  |  | 121 | 0 | 0 | O
P4694 | RW99 | 13 | 19286 |  |  | Réhab.canal.ss press.,gaine prot,sans tr,polyéthyl.,DE=225mm | Réhabilitation de canalisations sous pression, gaine de protection, posée sans tranchée, en polyéthylène, diamètre : DE = 225 mm | m | QP | P.1. & C.59.12. | - diamètre : DE = 225 mm | N | O |  | P4690 |  |  | 121 | 0 | 0 | O
P4695 | RW99 | 13 | 19287 |  |  | Réhab.canal.ss press.,gaine prot,sans tr,polyéthyl.,DE=315mm | Réhabilitation de canalisations sous pression, gaine de protection, posée sans tranchée, en polyéthylène, diamètre : DE = 315 mm | m | QP | P.1. & C.59.12. | - diamètre : DE = 315 mm | N | O |  | P4690 |  |  | 121 | 0 | 0 | O
P4696 | RW99 | 13 | 19288 |  |  | Réhab.canal.ss press.,gaine prot,sans tr,polyéthyl.,DE=400mm | Réhabilitation de canalisations sous pression, gaine de protection, posée sans tranchée, en polyéthylène, diamètre : DE = 400 mm | m | QP | P.1. & C.59.12. | - diamètre : DE = 400 mm | N | O |  | P4690 |  |  | 121 | 0 | 0 | O
P4700 | RW99 | 13 | 7154 |  |  | Réhab. canal. sous pression, fonçage | Réhabilitation de canalisations sous pression, fonçage | -- | -- | -- | - fonçage | N | O |  | P4000 |  |  | 123 | 0 | 0 | O
P4710 | RW99 | 13 | 7155 |  |  | Réhab. canal. sous pression, fonçage, travaux préparatoires | Réhab. canal. sous pression, fonçage, travaux préparatoires | -- | -- | -- | - travaux préparatoires | N | O |  | P4700 |  |  | 123 | 0 | 0 | O
P4711 | RW99 | 13 | 7156 |  |  | Réhab.canal.ss press., fonçage, puits de trav.et de récup. | Réhabilitation de canalisations sous pression, fonçage, puits de travail et de récupération | PG | PG | -- | - puits de travail et de récupération | N | O |  | P4710 |  |  | 126 | 0 | 0 | O
P4712 | RW99 | 13 | 7157 |  |  | Réhab.canal.ss press., fonçage, démolition d'élément rocheux | Réhabilitation de canalisations sous pression, fonçage, démolition d'élément rocheux | m3 | QP | -- | - démolition d'élément rocheux | N | O |  | P4710 |  |  | 126 | 0 | 0 | O
P4713 | RW99 | 13 | 19293 |  |  | Réhab.canal.ss press., fonçage, démo.de béton et/ou de maç. | Réhabilitation de canalisations sous pression, fonçage, démolition de béton et/ou de maçonnerie | m3 | QP | -- | - démolition de béton et/ou de maçonnerie | N | O |  | P4710 |  |  | 126 | 0 | 0 | O
P4720 | RW99 | 13 | 7158 |  |  | Réhab.canal.ss press., fonçage en acier DN<700mm | Réhabilitation de canalisations sous pression, fonçage, en acier, diamètre : DN < 700 mm | -- | -- | -- | - posée sans tranchée, en acier DN < 700 mm | N | O |  | P4700 |  |  | 123 | 0 | 0 | O
P4721 | RW99 | 13 | 7159 |  |  | Réhab.canal.ss press., fonçage en acier,DN=100mm | Réhabilitation de canalisations sous pression, fonçage, en acier, diamètre : DN = 100 mm | m | QP | P.1. & C.59.12. | - diamètre : DN = 100 mm | N | O |  | P4720 |  |  | 122 | 0 | 0 | O
P4722 | RW99 | 13 | 7160 |  |  | Réhab.canal.ss press., fonçage en acier,DN=150mm | Réhabilitation de canalisations sous pression, fonçage, en acier, diamètre : DN = 150 mm | m | QP | P.1. & C.59.12. | - diamètre : DN = 150 mm | N | O |  | P4720 |  |  | 122 | 0 | 0 | O
P4723 | RW99 | 13 | 7161 |  |  | Réhab.canal.ss press., fonçage en acier,DN=200mm | Réhabilitation de canalisations sous pression, fonçage, en acier, diamètre : DN = 200 mm | m | QP | P.1. & C.59.12. | - diamètre : DN = 200 mm | N | O |  | P4720 |  |  | 122 | 0 | 0 | O
P4724 | RW99 | 13 | 19298 |  |  | Réhab.canal.ss press., fonçage en acier,DN=250mm | Réhabilitation de canalisations sous pression, fonçage, en acier, diamètre : DN = 250 mm | m | QP | P.1. & C.59.12. | - diamètre : DN = 250 mm | N | O |  | P4720 |  |  | 122 | 0 | 0 | O
P4725 | RW99 | 13 | 19299 |  |  | Réhab.canal.ss press., fonçage en acier,DN=300mm | Réhabilitation de canalisations sous pression, fonçage, en acier, diamètre : DN = 300 mm | m | QP | P.1. & C.59.12. | - diamètre : DN = 300 mm | N | O |  | P4720 |  |  | 122 | 0 | 0 | O
P4726 | RW99 | 13 | 19300 |  |  | Réhab.canal.ss press., fonçage en acier,DN=350mm | Réhabilitation de canalisations sous pression, fonçage, en acier, diamètre : DN = 350 mm | m | QP | P.1. & C.59.12. | - diamètre : DN = 350 mm | N | O |  | P4720 |  |  | 122 | 0 | 0 | O
P4727 | RW99 | 13 | 19301 |  |  | Réhab.canal.ss press., fonçage en acier,DN=400mm | Réhabilitation de canalisations sous pression, fonçage, en acier, diamètre : DN = 400 mm | m | QP | P.1. & C.59.12. | - diamètre : DN = 400 mm | N | O |  | P4720 |  |  | 122 | 0 | 0 | O
P4728 | RW99 | 13 | 19302 |  |  | Réhab.canal.ss press., fonçage en acier,DN=500mm | Réhabilitation de canalisations sous pression, fonçage, en acier, diamètre : DN = 500 mm | m | QP | P.1. & C.59.12. | - diamètre : DN = 500 mm | N | O |  | P4720 |  |  | 122 | 0 | 0 | O
P4729 | RW99 | 13 | 19303 |  |  | Réhab.canal.ss press., fonçage en acier,DN=600mm | Réhabilitation de canalisations sous pression, fonçage, en acier, diamètre : DN = 600 mm | m | QP | P.1. & C.59.12. | - diamètre : DN = 600 mm | N | O |  | P4720 |  |  | 122 | 0 | 0 | O
P4730 | RW99 | 13 | 7162 |  |  | Réhab.canal.ss press., fonçage en acier,DN>=700mm | Réhabilitation de canalisations sous pression, fonçage, en acier, diamètre : DN >= 700 mm | -- | -- | -- | - posée sans tranchée, en acier DN >= 700 mm | N | O |  | P4700 |  |  | 123 | 0 | 0 | O
P4731 | RW99 | 13 | 7163 |  |  | Réhab.canal.ss press., fonçage en acier,DN=700mm | Réhabilitation de canalisations sous pression, fonçage, en acier, diamètre : DN = 700 mm | m | QP | P.1. & C.59.12. | - diamètre : DN = 700 mm | N | O |  | P4730 |  |  | 122 | 0 | 0 | O
P4732 | RW99 | 13 | 7164 |  |  | Réhab.canal.ss press., fonçage en acier,DN=800mm | Réhabilitation de canalisations sous pression, fonçage, en acier, diamètre : DN = 800 mm | m | QP | P.1. & C.59.12. | - diamètre : DN = 800 mm | N | O |  | P4730 |  |  | 122 | 0 | 0 | O
P4733 | RW99 | 13 | 7165 |  |  | Réhab.canal.ss press., fonçage en acier,DN=900mm | Réhabilitation de canalisations sous pression, fonçage, en acier, diamètre : DN = 900 mm | m | QP | P.1. & C.59.12. | - diamètre : DN = 900 mm | N | O |  | P4730 |  |  | 122 | 0 | 0 | O
P4734 | RW99 | 13 | 19308 |  |  | Réhab.canal.ss press., fonçage en acier,DN=1000mm | Réhabilitation de canalisations sous pression, fonçage, en acier, diamètre : DN = 1000 mm | m | QP | P.1. & C.59.12. | - diamètre : DN = 1000 mm | N | O |  | P4730 |  |  | 122 | 0 | 0 | O
P4735 | RW99 | 13 | 19309 |  |  | Réhab.canal.ss press., fonçage en acier,DN=1200mm | Réhabilitation de canalisations sous pression, fonçage, en acier, diamètre : DN = 1200 mm | m | QP | P.1. & C.59.12. | - diamètre : DN = 1200 mm | N | O |  | P4730 |  |  | 122 | 0 | 0 | O
P4736 | RW99 | 13 | 19310 |  |  | Réhab.canal.ss press., fonçage en acier,DN=1500mm | Réhabilitation de canalisations sous pression, fonçage, en acier, diamètre : DN = 1500 mm | m | QP | P.1. & C.59.12. | - diamètre : DN = 1500 mm | N | O |  | P4730 |  |  | 122 | 0 | 0 | O
P4740 | RW99 | 13 | 19311 |  |  | Réhab.canal.ss press., fonçage en sidéro-ciment DN<700mm | Réhabilitation de canalisations sous pression, fonçage, en sidéro-ciment, diamètre : DN < 700 mm | -- | -- | -- | - posée sans tranchée, en sidéro-ciment DN < 700 mm | N | O |  | P4700 |  |  |  | 0 | 0 | O
P4741 | RW99 | 13 | 19312 |  |  | Réhab.canal.ss press., fonçage en sidéro-ciment,DN=100mm | Réhabilitation de canalisations sous pression, fonçage, en sidéro-ciment, diamètre : DN = 100 mm | m | QP | P.1. & C.59.12. | - diamètre : DN = 100 mm | N | O |  | P4740 |  |  | 125 | 0 | 0 | O
P4742 | RW99 | 13 | 19313 |  |  | Réhab.canal.ss press., fonçage en sidéro-ciment,DN=150mm | Réhabilitation de canalisations sous pression, fonçage, en sidéro-ciment, diamètre : DN = 150 mm | m | QP | P.1. & C.59.12. | - diamètre : DN = 150 mm | N | O |  | P4740 |  |  | 125 | 0 | 0 | O
P4743 | RW99 | 13 | 19314 |  |  | Réhab.canal.ss press., fonçage en sidéro-ciment,DN=200mm | Réhabilitation de canalisations sous pression, fonçage, en sidéro-ciment, diamètre : DN = 200 mm | m | QP | P.1. & C.59.12. | - diamètre : DN = 200 mm | N | O |  | P4740 |  |  | 125 | 0 | 0 | O
P4744 | RW99 | 13 | 19315 |  |  | Réhab.canal.ss press., fonçage en sidéro-ciment,DN=250mm | Réhabilitation de canalisations sous pression, fonçage, en sidéro-ciment, diamètre : DN = 250 mm | m | QP | P.1. & C.59.12. | - diamètre : DN = 250 mm | N | O |  | P4740 |  |  | 125 | 0 | 0 | O
P4745 | RW99 | 13 | 19316 |  |  | Réhab.canal.ss press., fonçage en sidéro-ciment,DN=300mm | Réhabilitation de canalisations sous pression, fonçage, en sidéro-ciment, diamètre : DN = 300 mm | m | QP | P.1. & C.59.12. | - diamètre : DN = 300 mm | N | O |  | P4740 |  |  | 125 | 0 | 0 | O
P4746 | RW99 | 13 | 19317 |  |  | Réhab.canal.ss press., fonçage en sidéro-ciment,DN=350mm | Réhabilitation de canalisations sous pression, fonçage, en sidéro-ciment, diamètre : DN = 350 mm | m | QP | P.1. & C.59.12. | - diamètre : DN = 350 mm | N | O |  | P4740 |  |  | 125 | 0 | 0 | O
P4747 | RW99 | 13 | 19318 |  |  | Réhab.canal.ss press., fonçage en sidéro-ciment,DN=400mm | Réhabilitation de canalisations sous pression, fonçage, en sidéro-ciment, diamètre : DN = 400 mm | m | QP | P.1. & C.59.12. | - diamètre : DN = 400 mm | N | O |  | P4740 |  |  | 125 | 0 | 0 | O
P4748 | RW99 | 13 | 19319 |  |  | Réhab.canal.ss press., fonçage en sidéro-ciment,DN=500mm | Réhabilitation de canalisations sous pression, fonçage, en sidéro-ciment, diamètre : DN = 500 mm | m | QP | P.1. & C.59.12. | - diamètre : DN = 500 mm | N | O |  | P4740 |  |  | 125 | 0 | 0 | O
P4749 | RW99 | 13 | 19320 |  |  | Réhab.canal.ss press., fonçage en sidéro-ciment,DN=600mm | Réhabilitation de canalisations sous pression, fonçage, en sidéro-ciment, diamètre : DN = 600 mm | m | QP | P.1. & C.59.12. | - diamètre : DN = 600 mm | N | O |  | P4740 |  |  | 125 | 0 | 0 | O
P4750 | RW99 | 13 | 19321 |  |  | Réhab.canal.ss press., fonçage en sidéro-ciment,DN>=700mm | Réhabilitation de canalisations sous pression, fonçage, en sidéro-ciment, diamètre : DN >= 700 mm | -- | -- | -- | - posée sans tranchée, en sidéro-ciment DN >= 700 mm | N | O |  | P4700 |  |  | 125 | 0 | 0 | O
P4751 | RW99 | 13 | 19322 |  |  | Réhab.canal.ss press., fonçage en sidéro-ciment,DN=700mm | Réhabilitation de canalisations sous pression, fonçage, en sidéro-ciment, diamètre : DN = 700 mm | m | QP | P.1. & C.59.12. | - diamètre : DN = 700 mm | N | O |  | P4750 |  |  | 125 | 0 | 0 | O
P4752 | RW99 | 13 | 19323 |  |  | Réhab.canal.ss press., fonçage en sidéro-ciment,DN=800mm | Réhabilitation de canalisations sous pression, fonçage, en sidéro-ciment, diamètre : DN = 800 mm | m | QP | P.1. & C.59.12. | - diamètre : DN = 800 mm | N | O |  | P4750 |  |  | 125 | 0 | 0 | O
P4753 | RW99 | 13 | 19324 |  |  | Réhab.canal.ss press., fonçage en sidéro-ciment,DN=900mm | Réhabilitation de canalisations sous pression, fonçage, en sidéro-ciment, diamètre : DN = 900 mm | m | QP | P.1. & C.59.12. | - diamètre : DN = 900 mm | N | O |  | P4750 |  |  | 125 | 0 | 0 | O
P4754 | RW99 | 13 | 19325 |  |  | Réhab.canal.ss press., fonçage en sidéro-ciment,DN=1000mm | Réhabilitation de canalisations sous pression, fonçage, en sidéro-ciment, diamètre : DN = 1000 mm | m | QP | P.1. & C.59.12. | - diamètre : DN = 1000 mm | N | O |  | P4750 |  |  | 125 | 0 | 0 | O
P4755 | RW99 | 13 | 19326 |  |  | Réhab.canal.ss press., fonçage en sidéro-ciment,DN=1200mm | Réhabilitation de canalisations sous pression, fonçage, en sidéro-ciment, diamètre : DN = 1200 mm | m | QP | P.1. & C.59.12. | - diamètre : DN = 1200 mm | N | O |  | P4750 |  |  | 125 | 0 | 0 | O
P4756 | RW99 | 13 | 19327 |  |  | Réhab.canal.ss press., fonçage en sidéro-ciment,DN=1500mm | Réhabilitation de canalisations sous pression, fonçage, en sidéro-ciment, diamètre : DN = 1500 mm | m | QP | P.1. & C.59.12. | - diamètre : DN = 1500 mm | N | O |  | P4750 |  |  | 125 | 0 | 0 | O
P4760 | RW99 | 13 | 19328 |  |  | Réhab.canal.ss press., fonçage en béton DN < 700 mm | Réhabilitation de canalisations sous pression, fonçage, en béton, diamètre : DN < 700 mm | -- | -- | -- | - posée sans tranchée, en béton DN < 700 mm | N | O |  | P4700 |  |  |  | 0 | 0 | O
P4761 | RW99 | 13 | 19329 |  |  | Réhab.canal.ss press., fonçage en béton,DN=100mm | Réhabilitation de canalisations sous pression, fonçage, en béton, diamètre : DN = 100 mm | m | QP | P.1. & C.59.12. | - diamètre : DN = 100 mm | N | O |  | P4760 |  |  | 36 | 0.125 | 0 | O
P4762 | RW99 | 13 | 19330 |  |  | Réhab.canal.ss press., fonçage en béton,DN=150mm | Réhabilitation de canalisations sous pression, fonçage, en béton, diamètre : DN = 150 mm | m | QP | P.1. & C.59.12. | - diamètre : DN = 150 mm | N | O |  | P4760 |  |  | 36 | 0.1875 | 0 | O
P4763 | RW99 | 13 | 19331 |  |  | Réhab.canal.ss press., fonçage en béton,DN=200mm | Réhabilitation de canalisations sous pression, fonçage, en béton, diamètre : DN = 200 mm | m | QP | P.1. & C.59.12. | - diamètre : DN = 200 mm | N | O |  | P4760 |  |  | 36 | 0.25 | 0 | O
P4764 | RW99 | 13 | 19332 |  |  | Réhab.canal.ss press., fonçage en béton,DN=250mm | Réhabilitation de canalisations sous pression, fonçage, en béton, diamètre : DN = 250 mm | m | QP | P.1. & C.59.12. | - diamètre : DN = 250 mm | N | O |  | P4760 |  |  | 36 | 0.3125 | 0 | O
P4765 | RW99 | 13 | 19333 |  |  | Réhab.canal.ss press., fonçage en béton,DN=300mm | Réhabilitation de canalisations sous pression, fonçage, en béton, diamètre : DN = 300 mm | m | QP | P.1. & C.59.12. | - diamètre : DN = 300 mm | N | O |  | P4760 |  |  | 36 | 0.375 | 0 | O
P4766 | RW99 | 13 | 19334 |  |  | Réhab.canal.ss press., fonçage en béton,DN=350mm | Réhabilitation de canalisations sous pression, fonçage, en béton, diamètre : DN = 350 mm | m | QP | P.1. & C.59.12. | - diamètre : DN = 350 mm | N | O |  | P4760 |  |  | 36 | 0.4375 | 0 | O
P4767 | RW99 | 13 | 19335 |  |  | Réhab.canal.ss press., fonçage en béton,DN=400mm | Réhabilitation de canalisations sous pression, fonçage, en béton, diamètre : DN = 400 mm | m | QP | P.1. & C.59.12. | - diamètre : DN = 400 mm | N | O |  | P4760 |  |  | 36 | 0.4375 | 0 | O
P4768 | RW99 | 13 | 19336 |  |  | Réhab.canal.ss press., fonçage en béton,DN=500mm | Réhabilitation de canalisations sous pression, fonçage, en béton, diamètre : DN = 500 mm | m | QP | P.1. & C.59.12. | - diamètre : DN = 500 mm | N | O |  | P4760 |  |  | 36 | 0.625 | 0 | O
P4769 | RW99 | 13 | 19337 |  |  | Réhab.canal.ss press., fonçage en béton,DN=600mm | Réhabilitation de canalisations sous pression, fonçage, en béton, diamètre : DN = 600 mm | m | QP | P.1. & C.59.12. | - diamètre : DN = 600 mm | N | O |  | P4760 |  |  | 36 | 0.75 | 0 | O
P4770 | RW99 | 13 | 19338 |  |  | Réhab.canal.ss press., fonçage en béton,DN>=700mm | Réhabilitation de canalisations sous pression, fonçage, en béton, diamètre : DN >= 700 mm | -- | -- | -- | - posée sans tranchée, en béton DN >= 700 mm | N | O |  | P4700 |  |  |  | 0 | 0 | O
P4771 | RW99 | 13 | 19339 |  |  | Réhab.canal.ss press., fonçage en béton,DN=700mm | Réhabilitation de canalisations sous pression, fonçage, en béton, diamètre : DN = 700 mm | m | QP | P.1. & C.59.12. | - diamètre : DN = 700 mm | N | O |  | P4770 |  |  | 36 | 0.875 | 0 | O
P4772 | RW99 | 13 | 19340 |  |  | Réhab.canal.ss press., fonçage en béton,DN=800mm | Réhabilitation de canalisations sous pression, fonçage, en béton, diamètre : DN = 800 mm | m | QP | P.1. & C.59.12. | - diamètre : DN = 800 mm | N | O |  | P4770 |  |  | 36 | 1 | 0 | O
P4773 | RW99 | 13 | 19341 |  |  | Réhab.canal.ss press., fonçage en béton,DN=900mm | Réhabilitation de canalisations sous pression, fonçage, en béton, diamètre : DN = 900 mm | m | QP | P.1. & C.59.12. | - diamètre : DN = 900 mm | N | O |  | P4770 |  |  | 36 | 1.125 | 0 | O
P4774 | RW99 | 13 | 19342 |  |  | Réhab.canal.ss press., fonçage en béton,DN=1000mm | Réhabilitation de canalisations sous pression, fonçage, en béton, diamètre : DN = 1000 mm | m | QP | P.1. & C.59.12. | - diamètre : DN = 1000 mm | N | O |  | P4770 |  |  | 36 | 1.25 | 0 | O
P4775 | RW99 | 13 | 19343 |  |  | Réhab.canal.ss press., fonçage en béton,DN=1200mm | Réhabilitation de canalisations sous pression, fonçage, en béton, diamètre : DN = 1200 mm | m | QP | P.1. & C.59.12. | - diamètre : DN = 1200 mm | N | O |  | P4770 |  |  | 36 | 1.5 | 0 | O
P4776 | RW99 | 13 | 19344 |  |  | Réhab.canal.ss press., fonçage en béton,DN=1500mm | Réhabilitation de canalisations sous pression, fonçage, en béton, diamètre : DN = 1500 mm | m | QP | P.1. & C.59.12. | - diamètre : DN = 1500 mm | N | O |  | P4770 |  |  | 36 | 1.875 | 0 | O
P4780 | RW99 | 13 | 19345 |  |  | Réhab.canal.ss press., fonçage PVC DN < 700 mm | Réhabilitation de canalisations sous pression, fonçage, en polyvinyle (PVC), diamètre : DN < 700 mm | -- | -- | -- | - posée sans tranchée, en PVC DN < 700 mm | N | O |  | P4700 |  |  |  | 0 | 0 | O
P4781 | RW99 | 13 | 19346 |  |  | Réhab.canal.ss press., fonçage PVC,DN=100mm | Réhabilitation de canalisations sous pression, fonçage, en polyvinyle (PVC), diamètre : DN = 100 mm | m | QP | P.1. & C.59.12. | - diamètre : DN = 100 mm | N | O |  | P4780 |  |  | 120 | 0 | 0 | O
P4782 | RW99 | 13 | 19347 |  |  | Réhab.canal.ss press., fonçage PVC,DN=150mm | Réhabilitation de canalisations sous pression, fonçage, en polyvinyle (PVC), diamètre : DN = 150 mm | m | QP | P.1. & C.59.12. | - diamètre : DN = 150 mm | N | O |  | P4780 |  |  | 120 | 0 | 0 | O
P4783 | RW99 | 13 | 19348 |  |  | Réhab.canal.ss press., fonçage PVC,DN=200mm | Réhabilitation de canalisations sous pression, fonçage, en polyvinyle (PVC), diamètre : DN = 200 mm | m | QP | P.1. & C.59.12. | - diamètre : DN = 200 mm | N | O |  | P4780 |  |  | 120 | 0 | 0 | O
P4784 | RW99 | 13 | 19349 |  |  | Réhab.canal.ss press., fonçage PVC,DN=250mm | Réhabilitation de canalisations sous pression, fonçage, en polyvinyle (PVC), diamètre : DN = 250 mm | m | QP | P.1. & C.59.12. | - diamètre : DN = 250 mm | N | O |  | P4780 |  |  | 120 | 0 | 0 | O
P4785 | RW99 | 13 | 19350 |  |  | Réhab.canal.ss press., fonçage PVC,DN=300mm | Réhabilitation de canalisations sous pression, fonçage, en polyvinyle (PVC), diamètre : DN = 300 mm | m | QP | P.1. & C.59.12. | - diamètre : DN = 300 mm | N | O |  | P4780 |  |  | 120 | 0 | 0 | N
P4786 | RW99 | 13 | 19351 |  |  | Réhab.canal.ss press., fonçage PVC,DN=350mm | Réhabilitation de canalisations sous pression, fonçage, en polyvinyle (PVC), diamètre : DN = 350 mm | m | QP | P.1. & C.59.12. | - diamètre : DN = 350 mm | N | O |  | P4780 |  |  | 120 | 0 | 0 | O
P4787 | RW99 | 13 | 19352 |  |  | Réhab.canal.ss press., fonçage PVC,DN=400mm | Réhabilitation de canalisations sous pression, fonçage, en polyvinyle (PVC), diamètre : DN = 400 mm | m | QP | P.1. & C.59.12. | - diamètre : DN = 400 mm | N | O |  | P4780 |  |  | 120 | 0 | 0 | O
P4788 | RW99 | 13 | 19353 |  |  | Réhab.canal.ss press., fonçage PVC,DN=500mm | Réhabilitation de canalisations sous pression, fonçage, en polyvinyle (PVC), diamètre : DN = 500 mm | m | QP | P.1. & C.59.12. | - diamètre : DN = 500 mm | N | O |  | P4780 |  |  | 120 | 0 | 0 | O
P4789 | RW99 | 13 | 19354 |  |  | Réhab.canal.ss press., fonçage PVC,DN=600mm | Réhabilitation de canalisations sous pression, fonçage, en polyvinyle (PVC), diamètre : DN = 600 mm | m | QP | P.1. & C.59.12. | - diamètre : DN = 600 mm | N | O |  | P4780 |  |  | 120 | 0 | 0 | O
P4790 | RW99 | 13 | 19355 |  |  | Réhab.canal.ss press., fonçage PVC,DN>=700mm | Réhabilitation de canalisations sous pression, fonçage, en polyvinyle (PVC), diamètre : DN >= 700 mm | -- | -- | -- | - posée sans tranchée, en PVC DN >= 700 mm | N | O |  | P4700 |  |  |  | 0 | 0 | O
P4791 | RW99 | 13 | 19356 |  |  | Réhab.canal.ss press., fonçage PVC,DN=700mm | Réhabilitation de canalisations sous pression, fonçage, en polyvinyle (PVC), diamètre : DN = 700 mm | m | QP | P.1. & C.59.12. | - diamètre : DN = 700 mm | N | O |  | P4790 |  |  | 120 | 0 | 0 | O
P4792 | RW99 | 13 | 19357 |  |  | Réhab.canal.ss press., fonçage PVC,DN=800mm | Réhabilitation de canalisations sous pression, fonçage, en polyvinyle (PVC), diamètre : DN = 800 mm | m | QP | P.1. & C.59.12. | - diamètre : DN = 800 mm | N | O |  | P4790 |  |  | 120 | 0 | 0 | O
P4793 | RW99 | 13 | 19358 |  |  | Réhab.canal.ss press., fonçage PVC,DN=900mm | Réhabilitation de canalisations sous pression, fonçage, en polyvinyle (PVC), diamètre : DN = 900 mm | m | QP | P.1. & C.59.12. | - diamètre : DN = 900 mm | N | O |  | P4790 |  |  | 120 | 0 | 0 | O
P4794 | RW99 | 13 | 19359 |  |  | Réhab.canal.ss press., fonçage PVC,DN=1000mm | Réhabilitation de canalisations sous pression, fonçage, en polyvinyle (PVC), diamètre : DN = 1000 mm | m | QP | P.1. & C.59.12. | - diamètre : DN = 1000 mm | N | O |  | P4790 |  |  | 120 | 0 | 0 | O
P4795 | RW99 | 13 | 19360 |  |  | Réhab.canal.ss press., fonçage PVC,DN=1200mm | Réhabilitation de canalisations sous pression, fonçage, en polyvinyle (PVC), diamètre : DN = 1200 mm | m | QP | P.1. & C.59.12. | - diamètre : DN = 1200 mm | N | O |  | P4790 |  |  | 120 | 0 | 0 | O
P4796 | RW99 | 13 | 19361 |  |  | Réhab.canal.ss press., fonçage PVC,DN=1500mm | Réhabilitation de canalisations sous pression, fonçage, en polyvinyle (PVC), diamètre : DN = 1500 mm | m | QP | P.1. & C.59.12. | - diamètre : DN = 1500 mm | N | O |  | P4790 |  |  | 120 | 0 | 0 | O
P4800 | RW99 | 13 | 7166 |  |  | Réhab. canal. sous pression, fonçage (suite) | Réhab. canal. sous pression, fonçage (suite) | -- | -- | -- | - fonçage (suite) | N | O |  | P4000 |  |  | 124 | 0 | 0 | O
P4810 | RW99 | 13 | 7167 |  |  | Réhab.canal.ss press., fonçage polyéthyl. | Réhabilitation de canalisations sous pression, fonçage, en polyéthylène | -- | -- | -- | - posée sans tranchée, en polyéthylène | N | O |  | P4800 |  |  | 124 | 0 | 0 | O
P4811 | RW99 | 13 | 19364 |  |  | Réhab.canal.ss press., fonçage polyéthyl.,DE=90mm | Réhabilitation de canalisations sous pression, fonçage, en polyéthylène, diamètre : DE = 90 mm | m | QP | P.1. & C.59.12. | - diamètre : DE = 90 mm | N | O |  | P4810 |  |  | 121 | 0 | 0 | O
P4812 | RW99 | 13 | 19365 |  |  | Réhab.canal.ss press., fonçage polyéthyl.,DE=110mm | Réhabilitation de canalisations sous pression, fonçage, en polyéthylène, diamètre : DE = 110 mm | m | QP | P.1. & C.59.12. | - diamètre : DE = 110 mm | N | O |  | P4810 |  |  | 121 | 0 | 0 | O
P4813 | RW99 | 13 | 19366 |  |  | Réhab.canal.ss press., fonçage polyéthyl.,DE=125mm | Réhabilitation de canalisations sous pression, fonçage, en polyéthylène, diamètre : DE = 125 mm | m | QP | P.1. & C.59.12. | - diamètre : DE = 125 mm | N | O |  | P4810 |  |  | 121 | 0 | 0 | O
P4814 | RW99 | 13 | 19367 |  |  | Réhab.canal.ss press., fonçage polyéthyl.,DE=160mm | Réhabilitation de canalisations sous pression, fonçage, en polyéthylène, diamètre : DE = 160 mm | m | QP | P.1. & C.59.12. | - diamètre : DE = 160 mm | N | O |  | P4810 |  |  | 121 | 0 | 0 | O
P4815 | RW99 | 13 | 19368 |  |  | Réhab.canal.ss press., fonçage polyéthyl.,DE=225mm | Réhabilitation de canalisations sous pression, fonçage, en polyéthylène, diamètre : DE = 225 mm | m | QP | P.1. & C.59.12. | - diamètre : DE = 225 mm | N | O |  | P4810 |  |  | 121 | 0 | 0 | O
P4816 | RW99 | 13 | 19369 |  |  | Réhab.canal.ss press., fonçage polyéthyl.,DE=315mm | Réhabilitation de canalisations sous pression, fonçage, en polyéthylène, diamètre : DE = 315 mm | m | QP | P.1. & C.59.12. | - diamètre : DE = 315 mm | N | O |  | P4810 |  |  | 121 | 0 | 0 | O
P4817 | RW99 | 13 | 19370 |  |  | Réhab.canal.ss press., fonçage polyéthyl.,DE=400mm | Réhabilitation de canalisations sous pression, fonçage, en polyéthylène, diamètre : DE = 400 mm | m | QP | P.1. & C.59.12. | - diamètre : DE = 400 mm | N | O |  | P4810 |  |  | 121 | 0 | 0 | O
P4820 | RW99 | 13 | 7168 |  |  | Réhab.canal.ss press., fonçage polyéthyl.ann.+tire-fil | Réhabilitation de canalisations sous pression, fonçage, en polyéthylène | -- | -- | -- | - posée sans tranchée, en polyéth.annelé,avec tire-fil | N | O |  | P4800 |  |  | 124 | 0 | 0 | O
P4821 | RW99 | 13 | 19372 |  |  | Réhab.canal.ss press.,fonç.polyéthyl.ann.+tire-fil,DE=50mm | Réhabilitation de canalisations sous pression, fonçage, en polyéthylène annelé avec tire-fil, diamètre : DE = 50 mm | m | QP | P.1. & C.59.12. | - diamètre : DE = 50 mm | N | O |  | P4820 |  |  | 121 | 0 | 0 | O
P4822 | RW99 | 13 | 19373 |  |  | Réhab.canal.ss press.,fonç.polyéthyl.ann.+tire-fil,DE=63mm | Réhabilitation de canalisations sous pression, fonçage, en polyéthylène annelé avec tire-fil, diamètre : DE = 63 mm | m | QP | P.1. & C.59.12. | - diamètre : DE = 63 mm | N | O |  | P4820 |  |  | 121 | 0 | 0 | O
P4823 | RW99 | 13 | 19374 |  |  | Réhab.canal.ss press.,fonç.polyéthyl.ann.+tire-fil,DE=75mm | Réhabilitation de canalisations sous pression, fonçage, en polyéthylène annelé avec tire-fil, diamètre : DE = 75 mm | m | QP | P.1. & C.59.12. | - diamètre : DE = 75 mm | N | O |  | P4820 |  |  | 121 | 0 | 0 | O
P4824 | RW99 | 13 | 19375 |  |  | Réhab.canal.ss press.,fonç.polyéthyl.ann.+tire-fil,DE=90mm | Réhabilitation de canalisations sous pression, fonçage, en polyéthylène annelé avec tire-fil, diamètre : DE = 90 mm | m | QP | P.1. & C.59.12. | - diamètre : DE = 90 mm | N | O |  | P4820 |  |  | 121 | 0 | 0 | O
P4825 | RW99 | 13 | 19376 |  |  | Réhab.canal.ss press.,fonç.polyéthyl.ann.+tire-fil,DE=110mm | Réhabilitation de canalisations sous pression, fonçage, en polyéthylène annelé avec tire-fil, diamètre : DE = 110 mm | m | QP | P.1. & C.59.12. | - diamètre : DE = 110 mm | N | O |  | P4820 |  |  | 121 | 0 | 0 | O
P4826 | RW99 | 13 | 19377 |  |  | Réhab.canal.ss press.,fonç.polyéthyl.ann.+tire-fil,DE=160mm | Réhabilitation de canalisations sous pression, fonçage, en polyéthylène annelé avec tire-fil, diamètre : DE = 160 mm | m | QP | P.1. & C.59.12. | - diamètre : DE = 160 mm | N | O |  | P4820 |  |  | 121 | 0 | 0 | O
P4827 | RW99 | 13 | 19378 |  |  | Réhab.canal.ss press.,fonç.polyéthyl.ann.+tire-fil,DE=225mm | Réhabilitation de canalisations sous pression, fonçage, en polyéthylène annelé avec tire-fil, diamètre : DE = 225 mm | m | QP | P.1. & C.59.12. | - diamètre : DE = 225 mm | N | O |  | P4820 |  |  | 121 | 0 | 0 | O
P4828 | RW99 | 13 | 19379 |  |  | Réhab.canal.ss press.,fonç.polyéthyl.ann.+tire-fil,DE=315mm | Réhabilitation de canalisations sous pression, fonçage, en polyéthylène annelé avec tire-fil, diamètre : DE = 315 mm | m | QP | P.1. & C.59.12. | - diamètre : DE = 315 mm | N | O |  | P4820 |  |  | 121 | 0 | 0 | O
P4829 | RW99 | 13 | 19380 |  |  | Réhab.canal.ss press.,fonç.polyéthyl.ann.+tire-fil,DE=400mm | Réhabilitation de canalisations sous pression, fonçage, en polyéthylène annelé avec tire-fil, diamètre : DE = 400 mm | m | QP | P.1. & C.59.12. | - diamètre : DE = 400 mm | N | O |  | P4820 |  |  | 121 | 0 | 0 | O
P4830 | RW99 | 13 | 7169 | 301 |  | Réhab.canal.sspress., fonçage, patin centr.pr can. DN<600mm | Réhabilitation de canalisations sous pression, fonçage, patin de centrage pour canalisation, diamètre : DN < 600 mm | -- | -- | -- | - patin de centrage pour canalisation DN < 600 mm | N | O |  | P4800 |  |  | 124 | 0 | 0 | N
P4831 | RW99 | 13 | 19382 |  |  | Réhab.canal.sspress., fonçage, patin centr.pr can.,DN<=80mm | Réhabilitation de canalisations sous pression, fonçage, patin de centrage pour canalisation, diamètre : DN <= 80 mm | p | QP | P.1.1.2. | - diamètre : DN <= 80 mm | N | O |  | P4830 |  |  | 124 | 0 | 0 | N | MI
P4832 | RW99 | 13 | 19383 |  |  | Réhab.canal.sspress., fonçage, patin centr.pr can.,DN=100mm | Réhabilitation de canalisations sous pression, fonçage, patin de centrage pour canalisation, diamètre : DN = 100 mm | p | QP | P.1.1.2. | - diamètre : DN = 100 mm | N | O |  | P4830 |  |  | 124 | 0 | 0 | N | MI
P4833 | RW99 | 13 | 19384 |  |  | Réhab.canal.sspress., fonçage, patin centr.pr can.,DN=150mm | Réhabilitation de canalisations sous pression, fonçage, patin de centrage pour canalisation, diamètre : DN = 150 mm | p | QP | P.1.1.2. | - diamètre : DN = 150 mm | N | O |  | P4830 |  |  | 124 | 0 | 0 | N | MI
P4834 | RW99 | 13 | 19385 |  |  | Réhab.canal.sspress., fonçage, patin centr.pr can.,DN=200mm | Réhabilitation de canalisations sous pression, fonçage, patin de centrage pour canalisation, diamètre : DN = 200 mm | p | QP | P.1.1.2. | - diamètre : DN = 200 mm | N | O |  | P4830 |  |  | 124 | 0 | 0 | N | MI
P4835 | RW99 | 13 | 19386 |  |  | Réhab.canal.sspress., fonçage, patin centr.pr can.,DN=250mm | Réhabilitation de canalisations sous pression, fonçage, patin de centrage pour canalisation, diamètre : DN = 250 mm | p | QP | P.1.1.2. | - diamètre : DN = 250 mm | N | O |  | P4830 |  |  | 124 | 0 | 0 | N | MI
P4836 | RW99 | 13 | 19387 |  |  | Réhab.canal.sspress., fonçage, patin centr.pr can.,DN=300mm | Réhabilitation de canalisations sous pression, fonçage, patin de centrage pour canalisation, diamètre : DN = 300 mm | p | QP | P.1.1.2. | - diamètre : DN = 300 mm | N | O |  | P4830 |  |  | 124 | 0 | 0 | N | MI
P4837 | RW99 | 13 | 19388 |  |  | Réhab.canal.sspress., fonçage, patin centr.pr can.,DN=350mm | Réhabilitation de canalisations sous pression, fonçage, patin de centrage pour canalisation, diamètre : DN = 350 mm | p | QP | P.1.1.2. | - diamètre : DN = 350 mm | N | O |  | P4830 |  |  | 124 | 0 | 0 | N | MI
P4838 | RW99 | 13 | 19389 |  |  | Réhab.canal.sspress., fonçage, patin centr.pr can.,DN=400mm | Réhabilitation de canalisations sous pression, fonçage, patin de centrage pour canalisation, diamètre : DN = 400 mm | p | QP | P.1.1.2. | - diamètre : DN = 400 mm | N | O |  | P4830 |  |  | 124 | 0 | 0 | N | MI
P4839 | RW99 | 13 | 19390 |  |  | Réhab.canal.sspress., fonçage, patin centr.pr can.,DN=500mm | Réhabilitation de canalisations sous pression, fonçage, patin de centrage pour canalisation, diamètre : DN = 500 mm | p | QP | P.1.1.2. | - diamètre : DN = 500 mm | N | O |  | P4830 |  |  | 124 | 0 | 0 | N | MI
P4840 | RW99 | 13 | 7170 | 301 |  | Réhab.canal.sspress., fonçage, patin centr.pr can.,DN>=600mm | Réhabilitation de canalisations sous pression, fonçage, patin de centrage pour canalisation, diamètre : DN >= 600 mm | -- | -- | -- | - patin de centrage pour canalisation DN >= 600 mm | N | O |  | P4800 |  |  | 124 | 0 | 0 | N
P4841 | RW99 | 13 | 19392 |  |  | Réhab.canal.sspress., fonçage, patin centr.pr can.,DN=600mm | Réhabilitation de canalisations sous pression, fonçage, patin de centrage pour canalisation, diamètre : DN = 600 mm | p | QP | P.1.1.2. | - diamètre : DN = 600 mm | N | O |  | P4840 |  |  | 124 | 0 | 0 | N | MI
P4842 | RW99 | 13 | 19393 |  |  | Réhab.canal.sspress., fonçage, patin centr.pr can.,DN=700mm | Réhabilitation de canalisations sous pression, fonçage, patin de centrage pour canalisation, diamètre : DN = 700 mm | p | QP | P.1.1.2. | - diamètre : DN = 700 mm | N | O |  | P4840 |  |  | 124 | 0 | 0 | N | MI
P4843 | RW99 | 13 | 19394 |  |  | Réhab.canal.sspress., fonçage, patin centr.pr can.,DN=800mm | Réhabilitation de canalisations sous pression, fonçage, patin de centrage pour canalisation, diamètre : DN = 800 mm | p | QP | P.1.1.2. | - diamètre : DN = 800 mm | N | O |  | P4840 |  |  | 124 | 0 | 0 | N | MI
P4844 | RW99 | 13 | 19395 |  |  | Réhab.canal.sspress., fonçage, patin centr.pr can.,DN=900mm | Réhabilitation de canalisations sous pression, fonçage, patin de centrage pour canalisation, diamètre : DN = 900 mm | p | QP | P.1.1.2. | - diamètre : DN = 900 mm | N | O |  | P4840 |  |  | 124 | 0 | 0 | N | MI
P4850 | RW99 | 13 | 7171 | 301 |  | Réhab. canal. sous pression, fonçage, obturateur pour gaine | Réhabilitation de canalisations sous pression, fonçage, obturateur pour gaine | -- | -- | -- | - obturateur pour gaine DN < 600 mm | N | O |  | P4800 |  |  | 124 | 0 | 0 | N
P4851 | RW99 | 13 | 19397 | 400 |  | Réhab.canal.ss press., fonçage, obturateur pr gaine,DN<=80mm | Réhabilitation de canalisations sous pression, fonçage, obturateur pour gaine, diamètre : DN <= 80 mm | p | QP | P.1.1.2. | - diamètre : DN <= 80 mm | N | O |  | P4850 |  |  | 124 | 0 | 0 | N | MA
P4852 | RW99 | 13 | 19398 |  |  | Réhab.canal.ss press., fonçage, obturateur pr gaine,DN=100mm | Réhabilitation de canalisations sous pression, fonçage, obturateur pour gaine, diamètre : DN = 100 mm | p | QP | P.1.1.2. | - diamètre : DN = 100 mm | N | O |  | P4850 |  |  | 124 | 0 | 0 | N | MI
P4853 | RW99 | 13 | 19399 |  |  | Réhab.canal.ss press., fonçage, obturateur pr gaine,DN=150mm | Réhabilitation de canalisations sous pression, fonçage, obturateur pour gaine, diamètre : DN = 150 mm | p | QP | P.1.1.2. | - diamètre : DN = 150 mm | N | O |  | P4850 |  |  | 124 | 0 | 0 | N | MI
P4854 | RW99 | 13 | 19400 |  |  | Réhab.canal.ss press., fonçage, obturateur pr gaine,DN=200mm | Réhabilitation de canalisations sous pression, fonçage, obturateur pour gaine, diamètre : DN = 200 mm | p | QP | P.1.1.2. | - diamètre : DN = 200 mm | N | O |  | P4850 |  |  | 124 | 0 | 0 | N | MI
P4855 | RW99 | 13 | 19401 |  |  | Réhab.canal.ss press., fonçage, obturateur pr gaine,DN=250mm | Réhabilitation de canalisations sous pression, fonçage, obturateur pour gaine, diamètre : DN = 250 mm | p | QP | P.1.1.2. | - diamètre : DN = 250 mm | N | O |  | P4850 |  |  | 124 | 0 | 0 | N | MI
P4856 | RW99 | 13 | 19402 |  |  | Réhab.canal.ss press., fonçage, obturateur pr gaine,DN=300mm | Réhabilitation de canalisations sous pression, fonçage, obturateur pour gaine, diamètre : DN = 300 mm | p | QP | P.1.1.2. | - diamètre : DN = 300 mm | N | O |  | P4850 |  |  | 124 | 0 | 0 | N | MI
P4857 | RW99 | 13 | 19403 |  |  | Réhab.canal.ss press., fonçage, obturateur pr gaine,DN=350mm | Réhabilitation de canalisations sous pression, fonçage, obturateur pour gaine, diamètre : DN = 350 mm | p | QP | P.1.1.2. | - diamètre : DN = 350 mm | N | O |  | P4850 |  |  | 124 | 0 | 0 | N | MI
P4858 | RW99 | 13 | 19404 |  |  | Réhab.canal.ss press., fonçage, obturateur pr gaine,DN=400mm | Réhabilitation de canalisations sous pression, fonçage, obturateur pour gaine, diamètre : DN = 400 mm | p | QP | P.1.1.2. | - diamètre : DN = 400 mm | N | O |  | P4850 |  |  | 124 | 0 | 0 | N | MI
P4859 | RW99 | 13 | 19405 |  |  | Réhab.canal.ss press., fonçage, obturateur pr gaine,DN=500mm | Réhabilitation de canalisations sous pression, fonçage, obturateur pour gaine, diamètre : DN = 500 mm | p | QP | P.1.1.2. | - diamètre : DN = 500 mm | N | O |  | P4850 |  |  | 124 | 0 | 0 | N | MI
P4860 | RW99 | 13 | 7172 | 301 |  | Réhab.canal.ss pres., fonçage, obturateur pr gaine,DN>=600mm | Réhabilitation de canalisations sous pression, fonçage, obturateur pour gaine, diamètre : DN >= 600 mm | -- | -- | -- | - obturateur pour gaine DN >= 600 mm | N | O |  | P4800 |  |  | 124 | 0 | 0 | N
P4861 | RW99 | 13 | 19407 |  |  | Réhab.canal.ss press., fonçage, obturateur pr gaine,DN=600mm | Réhabilitation de canalisations sous pression, fonçage, obturateur pour gaine, diamètre : DN = 600 mm | p | QP | P.1.1.2. | - diamètre : DN = 600 mm | N | O |  | P4860 |  |  | 124 | 0 | 0 | N | MI
P4862 | RW99 | 13 | 19408 |  |  | Réhab.canal.ss press., fonçage, obturateur pr gaine,DN=700mm | Réhabilitation de canalisations sous pression, fonçage, obturateur pour gaine, diamètre : DN = 700 mm | p | QP | P.1.1.2. | - diamètre : DN = 700 mm | N | O |  | P4860 |  |  | 124 | 0 | 0 | N | MI
P4863 | RW99 | 13 | 19409 |  |  | Réhab.canal.ss press., fonçage, obturateur pr gaine,DN=800mm | Réhabilitation de canalisations sous pression, fonçage, obturateur pour gaine, diamètre : DN = 800 mm | p | QP | P.1.1.2. | - diamètre : DN = 800 mm | N | O |  | P4860 |  |  | 124 | 0 | 0 | N | MI
P4864 | RW99 | 13 | 19410 |  |  | Réhab.canal.ss press., fonçage, obturateur pr gaine,DN=900mm | Réhabilitation de canalisations sous pression, fonçage, obturateur pour gaine, diamètre : DN = 900 mm | p | QP | P.1.1.2. | - diamètre : DN = 900 mm | N | O |  | P4860 |  |  | 124 | 0 | 0 | N | MI
P4865 | RW99 | 13 | 19411 |  |  | Réhab.canal.ss press., fonçage,obturateur pr gaine,DN=1000mm | Réhabilitation de canalisations sous pression, fonçage, obturateur pour gaine, diamètre : DN = 1000 mm | p | QP | P.1.1.2. | - diamètre : DN = 1000 mm | N | O |  | P4860 |  |  | 124 | 0 | 0 | N | MI
P4866 | RW99 | 13 | 19412 |  |  | Réhab.canal.ss press., fonçage,obturateur pr gaine,DN=1200mm | Réhabilitation de canalisations sous pression, fonçage, obturateur pour gaine, diamètre : DN = 1200 mm | p | QP | P.1.1.2. | - diamètre : DN = 1200 mm | N | O |  | P4860 |  |  | 124 | 0 | 0 | N | MI
P4867 | RW99 | 13 | 19413 |  |  | Réhab.canal.ss press., fonçage,obturateur pr gaine,DN=1500mm | Réhabilitation de canalisations sous pression, fonçage, obturateur pour gaine, diamètre : DN = 1500 mm | p | QP | P.1.1.2. | - diamètre : DN = 1500 mm | N | O |  | P4860 |  |  | 124 | 0 | 0 | N | MI
P4870 | RW99 | 13 | 19414 |  |  | Réhab.canal.ss press., fonçage,pièce étanch.gaine/canal. | Réhabilitation de canalisations sous pression, fonçage, pièce d'étanchéité gaine/canalisation | -- | -- | -- | - pièce d'étanchéité gaine/canalisation | N | O |  | P4800 |  |  | 124 | 0 | 0 | N
P4871 | RW99 | 13 | 19415 |  |  | Réhab.canal.ss press.,fonç.,pc. étanch.gaine/canal.,DE=63mm | Réhabilitation de canalisations sous pression, fonçage, pièce d'étanchéité gaine/canalisation, pour gaine diamètre : DE = 63 mm | p | QP | P.1.1.2. | - pour gaine DE = 63 mm | N | O |  | P4870 |  |  | 124 | 0 | 0 | N | MI
P4872 | RW99 | 13 | 19416 |  |  | Réhab.canal.ss press.,fonç.,pc. étanch.gaine/canal.,DE=90mm | Réhabilitation de canalisations sous pression, fonçage, pièce d'étanchéité gaine/canalisation, pour gaine diamètre : DE = 90 mm | p | QP | P.1.1.2. | - pour gaine DE = 90 mm | N | O |  | P4870 |  |  | 124 | 0 | 0 | N | MI
P4873 | RW99 | 13 | 19417 |  |  | Réhab.canal.ss press,fonç.,pc. étanch.gaine/canal.,DE=110mm | Réhabilitation de canalisations sous pression, fonçage, pièce d'étanchéité gaine/canalisation, pour gaine diamètre : DE = 110 mm | p | QP | P.1.1.2. | - pour gaine DE = 110 mm | N | O |  | P4870 |  |  | 124 | 0 | 0 | N | MI
P4880 | RW99 | 13 | 19418 |  |  | Réhab.canal.ss press.fonç.revêt.calorifuge canalis. DN<600mm | Réhabilitation de canalisations sous pression, fonçage, revêtement calorifuge pour canalisation, diamètre : DN < 600 mm | -- | -- | -- | - revêtement calorifuge pour canalisation DN < 600 mm | N | O |  | P4800 |  |  | 124 | 0 | 0 | N
P4881 | RW99 | 13 | 19419 | 400 |  | Réhab.canal.ss press.fonç.revêt.calorifuge canalis.,DN<=80mm | Réhabilitation de canalisations sous pression, fonçage, revêtement calorifuge pour canalisation, diamètre : DN <= 80 mm | m | QP | P.1. | - diamètre : DN <= 80 mm | N | O |  | P4880 |  |  | 124 | 0 | 0 | N | MA
P4882 | RW99 | 13 | 19420 |  |  | Réhab.canal.ss press.fonç.revêt.calorifuge canalis.,DN=100mm | Réhabilitation de canalisations sous pression, fonçage, revêtement calorifuge pour canalisation, diamètre : DN = 100 mm | m | QP | P.1. | - diamètre : DN = 100 mm | N | O |  | P4880 |  |  | 124 | 0 | 0 | N | MI
P4883 | RW99 | 13 | 19421 |  |  | Réhab.canal.ss press.fonç.revêt.calorifuge canalis.,DN=150mm | Réhabilitation de canalisations sous pression, fonçage, revêtement calorifuge pour canalisation, diamètre : DN = 150 mm | m | QP | P.1. | - diamètre : DN = 150 mm | N | O |  | P4880 |  |  | 124 | 0 | 0 | N | MI
P4884 | RW99 | 13 | 19422 |  |  | Réhab.canal.ss press.fonç.revêt.calorifuge canalis.,DN=200mm | Réhabilitation de canalisations sous pression, fonçage, revêtement calorifuge pour canalisation, diamètre : DN = 200 mm | m | QP | P.1. | - diamètre : DN = 200 mm | N | O |  | P4880 |  |  | 124 | 0 | 0 | N | MI
P4885 | RW99 | 13 | 19423 |  |  | Réhab.canal.ss press.fonç.revêt.calorifuge canalis.,DN=250mm | Réhabilitation de canalisations sous pression, fonçage, revêtement calorifuge pour canalisation, diamètre : DN = 250 mm | m | QP | P.1. | - diamètre : DN = 250 mm | N | O |  | P4880 |  |  | 124 | 0 | 0 | N | MI
P4886 | RW99 | 13 | 19424 |  |  | Réhab.canal.ss press.fonç.revêt.calorifuge canalis.,DN=300mm | Réhabilitation de canalisations sous pression, fonçage, revêtement calorifuge pour canalisation, diamètre : DN = 300 mm | m | QP | P.1. | - diamètre : DN = 300 mm | N | O |  | P4880 |  |  | 124 | 0 | 0 | N | MI
P4887 | RW99 | 13 | 19425 |  |  | Réhab.canal.ss press.fonç.revêt.calorifuge canalis.,DN=350mm | Réhabilitation de canalisations sous pression, fonçage, revêtement calorifuge pour canalisation, diamètre : DN = 350 mm | m | QP | P.1. | - diamètre : DN = 350 mm | N | O |  | P4880 |  |  | 124 | 0 | 0 | N | MI
P4888 | RW99 | 13 | 19426 |  |  | Réhab.canal.ss press.fonç.revêt.calorifuge canalis.,DN=400mm | Réhabilitation de canalisations sous pression, fonçage, revêtement calorifuge pour canalisation, diamètre : DN = 400 mm | m | QP | P.1. | - diamètre : DN = 400 mm | N | O |  | P4880 |  |  | 124 | 0 | 0 | N | MI
P4889 | RW99 | 13 | 19427 |  |  | Réhab.canal.ss press.fonç.revêt.calorifuge canalis.,DN=500mm | Réhabilitation de canalisations sous pression, fonçage, revêtement calorifuge pour canalisation, diamètre : DN = 500 mm | m | QP | P.1. | - diamètre : DN = 500 mm | N | O |  | P4880 |  |  | 124 | 0 | 0 | N | MI
P4890 | RW99 | 13 | 19428 |  |  | Réhab.canal.ss pres.fonç.revêt.calorifuge canalis.,DN>=600mm | Réhabilitation de canalisations sous pression, fonçage, revêtement calorifuge pour canalisation, diamètre : DN >= 600 mm | -- | -- | -- | - revêtement calorifuge pour canalisation DN >= 600 mm | N | O |  | P4800 |  |  | 124 | 0 | 0 | N
P4891 | RW99 | 13 | 19429 |  |  | Réhab.canal.ss press.fonç.revêt.calorifuge canalis.,DN=600mm | Réhabilitation de canalisations sous pression, fonçage, revêtement calorifuge pour canalisation, diamètre : DN = 600 mm | m | QP | P.1. | - diamètre : DN = 600 mm | N | O |  | P4890 |  |  | 124 | 0 | 0 | N | MI
P4892 | RW99 | 13 | 19430 |  |  | Réhab.canal.ss press.fonç.revêt.calorifuge canalis.,DN=700mm | Réhabilitation de canalisations sous pression, fonçage, revêtement calorifuge pour canalisation, diamètre : DN = 700 mm | m | QP | P.1. | - diamètre : DN = 700 mm | N | O |  | P4890 |  |  | 124 | 0 | 0 | N | MI
P4893 | RW99 | 13 | 19431 |  |  | Réhab.canal.ss press.fonç.revêt.calorifuge canalis.,DN=800mm | Réhabilitation de canalisations sous pression, fonçage, revêtement calorifuge pour canalisation, diamètre : DN = 800 mm | m | QP | P.1. | - diamètre : DN = 800 mm | N | O |  | P4890 |  |  | 124 | 0 | 0 | N | MI
P4900 | RW99 | 13 | 19432 |  |  | Réhab. canal. sous pression, raccordement particulier | Réhabilitation de canalisations sous pression, raccordement particulier | -- | -- | -- | - raccordement particulier | N | O |  | P4000 |  |  |  | 0 | 0 | N
P4910 | RW99 | 13 | 19433 |  |  | Racc. part., prise en charge sur cond.métall. | Réhabilitation de canalisations sous pression, raccordement particulier, prise en charge sur conduite métallique | -- | -- | -- | - prise en charge sur conduite métallique | N | O |  | P4900 |  |  | 122 | 0 | 0 | N
P4911 | RW99 | 13 | 19434 | 400 |  | Racc. part., prise en charge sur cond.métall.,DN<=80mm | Réhabilitation de canalisations sous pression, raccordement particulier, prise en charge sur conduite métallique, diamètre : DN <= 80 mm | p | QP | P.1.1.3. & C.58.9 | - diamètre : DN <= 80 mm | N | O |  | P4910 |  |  | 122 | 0 | 0 | N | MA
P4912 | RW99 | 13 | 19435 |  |  | Racc. part., prise en charge sur cond.métall.,DN=100mm | Réhabilitation de canalisations sous pression, raccordement particulier, prise en charge sur conduite métallique, diamètre : DN = 100 mm | p | QP | P.1.1.3. & C.58.9 | - diamètre : DN = 100 mm | N | O |  | P4910 |  |  | 122 | 0 | 0 | N | MI
P4913 | RW99 | 13 | 19436 |  |  | Racc. part., prise en charge sur cond.métall.,DN=150mm | Réhabilitation de canalisations sous pression, raccordement particulier, prise en charge sur conduite métallique, diamètre : DN = 150 mm | p | QP | P.1.1.3. & C.58.9 | - diamètre : DN = 150 mm | N | O |  | P4910 |  |  | 122 | 0 | 0 | N | MI
P4914 | RW99 | 13 | 19437 |  |  | Racc. part., prise en charge sur cond.métall.,DN=200mm | Réhabilitation de canalisations sous pression, raccordement particulier, prise en charge sur conduite métallique, diamètre : DN = 200 mm | p | QP | P.1.1.3. & C.58.9 | - diamètre : DN = 200 mm | N | O |  | P4910 |  |  | 122 | 0 | 0 | N | MI
P4915 | RW99 | 13 | 19438 |  |  | Racc. part., prise en charge sur cond.métall.,DN=250mm | Réhabilitation de canalisations sous pression, raccordement particulier, prise en charge sur conduite métallique, diamètre : DN = 250 mm | p | QP | P.1.1.3. & C.58.9 | - diamètre : DN = 250 mm | N | O |  | P4910 |  |  | 122 | 0 | 0 | N | MI
P4916 | RW99 | 13 | 19439 |  |  | Racc. part., prise en charge sur cond.métall.,DN=300mm | Réhabilitation de canalisations sous pression, raccordement particulier, prise en charge sur conduite métallique, diamètre : DN = 300 mm | p | QP | P.1.1.3. & C.58.9 | - diamètre : DN = 300 mm | N | O |  | P4910 |  |  | 122 | 0 | 0 | N | MI
P4920 | RW99 | 13 | 19440 |  |  | Racc. part., prise en charge sur cond.PVC ou en PE | Réhabilitation de canalisations sous pression, raccordement particulier, prise en charge sur conduite en PVC ou en PE | -- | -- | -- | - prise en charge sur conduite en PVC ou en PE | N | O |  | P4900 |  |  |  | 0 | 0 | N
P4921 | RW99 | 13 | 19441 |  |  | Racc. part., prise en charge sur cond.PVC ou en PE,DE=90mm | Réhabilitation de canalisations sous pression, raccordement particulier, prise en charge sur conduite en PVC ou en PE, diamètre : DE = 90 mm | p | QP | P.1.1.3. & C.58.9 | - diamètre : DE = 90 mm | N | O |  | P4920 |  |  | 120 | 0 | 0 | N | MI
P4922 | RW99 | 13 | 19442 |  |  | Racc. part., prise en charge sur cond.PVC ou en PE,DE=110mm | Réhabilitation de canalisations sous pression, raccordement particulier, prise en charge sur conduite en PVC ou en PE, diamètre : DE = 110 mm | p | QP | P.1.1.3. & C.58.9 | - diamètre : DE = 110 mm | N | O |  | P4920 |  |  | 120 | 0 | 0 | N | MI
P4923 | RW99 | 13 | 19443 |  |  | Racc. part., prise en charge sur cond.PVC ou en PE,DE=125mm | Réhabilitation de canalisations sous pression, raccordement particulier, prise en charge sur conduite en PVC ou en PE, diamètre : DE = 125 mm | p | QP | P.1.1.3. & C.58.9 | - diamètre : DE = 125 mm | N | O |  | P4920 |  |  | 120 | 0 | 0 | N | MI
P4924 | RW99 | 13 | 19444 |  |  | Racc. part., prise en charge sur cond.PVC ou en PE,DE=160mm | Réhabilitation de canalisations sous pression, raccordement particulier, prise en charge sur conduite en PVC ou en PE, diamètre : DE = 160 mm | p | QP | P.1.1.3. & C.58.9 | - diamètre : DE = 160 mm | N | O |  | P4920 |  |  | 120 | 0 | 0 | N | MI
P4925 | RW99 | 13 | 19445 |  |  | Racc. part., prise en charge sur cond.PVC ou en PE,DE=200mm | Réhabilitation de canalisations sous pression, raccordement particulier, prise en charge sur conduite en PVC ou en PE, diamètre : DE = 200 mm | p | QP | P.1.1.3. & C.58.9 | - diamètre : DE = 200 mm | N | O |  | P4920 |  |  | 120 | 0 | 0 | N | MI
P4930 | RW99 | 13 | 19446 |  |  | Racc. part., branch.simple sur cond.métall. | Réhabilitation de canalisations sous pression, raccordement particulier, branchement simple sur conduite métallique | -- | -- | -- | - branchement simple sur conduite métallique | N | O |  | P4900 |  |  |  | 0 | 0 | O
P4931 | RW99 | 13 | 19447 |  |  | Racc. part., branch.simple sur cond.métall.,DN=80mm | Réhabilitation de canalisations sous pression, raccordement particulier, branchement simple sur conduite métallique, diamètre : DN = 80 mm | p | QP | -- | - diamètre : DN = 80 mm | N | O |  | P4930 |  |  | 122 | 0 | 0 | O
P4932 | RW99 | 13 | 19448 |  |  | Racc. part., branch.simple sur cond.métall.,DN=100mm | Réhabilitation de canalisations sous pression, raccordement particulier, branchement simple sur conduite métallique, diamètre : DN = 100 mm | p | QP | -- | - diamètre : DN = 100 mm | N | O |  | P4930 |  |  | 122 | 0 | 0 | O
P4933 | RW99 | 13 | 19449 |  |  | Racc. part., branch.simple sur cond.métall.,DN=150mm | Réhabilitation de canalisations sous pression, raccordement particulier, branchement simple sur conduite métallique, diamètre : DN = 150 mm | p | QP | -- | - diamètre : DN = 150 mm | N | O |  | P4930 |  |  | 122 | 0 | 0 | O
P4934 | RW99 | 13 | 19450 |  |  | Racc. part., branch.simple sur cond.métall.,DN=200mm | Réhabilitation de canalisations sous pression, raccordement particulier, branchement simple sur conduite métallique, diamètre : DN = 200 mm | p | QP | -- | - diamètre : DN = 200 mm | N | O |  | P4930 |  |  | 122 | 0 | 0 | O
P4935 | RW99 | 13 | 19451 |  |  | Racc. part., branch.simple sur cond.métall.,DN=250mm | Réhabilitation de canalisations sous pression, raccordement particulier, branchement simple sur conduite métallique, diamètre : DN = 250 mm | p | QP | -- | - diamètre : DN = 250 mm | N | O |  | P4930 |  |  | 122 | 0 | 0 | O
P4936 | RW99 | 13 | 19452 |  |  | Racc. part., branch.simple sur cond.métall.,DN=300mm | Réhabilitation de canalisations sous pression, raccordement particulier, branchement simple sur conduite métallique, diamètre : DN = 300 mm | p | QP | -- | - diamètre : DN = 300 mm | N | O |  | P4930 |  |  | 122 | 0 | 0 | O
P4940 | RW99 | 13 | 19453 |  |  | Racc. part., branch.simple sur cond.PVC ou en PE | Réhabilitation de canalisations sous pression, raccordement particulier, branchement simple sur conduite en PVC ou en PE | -- | -- | -- | - branchement simple sur conduite en PVC ou en PE | N | O |  | P4900 |  |  |  | 0 | 0 | O
P4941 | RW99 | 13 | 19454 |  |  | Racc. part., branch.simple sur cond.PVC ou en PE,DE=90mm | Réhabilitation de canalisations sous pression, raccordement particulier, branchement simple sur conduite en PVC ou en PE, diamètre : DE = 90 mm | p | QP | -- | - diamètre : DE = 90 mm | N | O |  | P4940 |  |  | 120 | 0 | 0 | O
P4942 | RW99 | 13 | 19455 |  |  | Racc. part., branch.simple sur cond.PVC ou en PE,DE=110mm | Réhabilitation de canalisations sous pression, raccordement particulier, branchement simple sur conduite en PVC ou en PE, diamètre : DE = 110 mm | p | QP | -- | - diamètre : DE = 110 mm | N | O |  | P4940 |  |  | 120 | 0 | 0 | O
P4943 | RW99 | 13 | 19456 |  |  | Racc. part., branch.simple sur cond.PVC ou en PE,DE=125mm | Réhabilitation de canalisations sous pression, raccordement particulier, branchement simple sur conduite en PVC ou en PE, diamètre : DE = 125 mm | p | QP | -- | - diamètre : DE = 125 mm | N | O |  | P4940 |  |  | 120 | 0 | 0 | O
P4944 | RW99 | 13 | 19457 |  |  | Racc. part., branch.simple sur cond.PVC ou en PE,DE=160mm | Réhabilitation de canalisations sous pression, raccordement particulier, branchement simple sur conduite en PVC ou en PE, diamètre : DE = 160 mm | p | QP | -- | - diamètre : DE = 160 mm | N | O |  | P4940 |  |  | 120 | 0 | 0 | O
P4945 | RW99 | 13 | 19458 |  |  | Racc. part., branch.simple sur cond.PVC ou en PE,DE=200mm | Réhabilitation de canalisations sous pression, raccordement particulier, branchement simple sur conduite en PVC ou en PE, diamètre : DE = 200 mm | p | QP | -- | - diamètre : DE = 200 mm | N | O |  | P4940 |  |  | 120 | 0 | 0 | O
P4950 | RW99 | 13 | 19459 |  |  | Réhab. canal. sous pression, robinet-vanne pour racc. part. | Réhabilitation de canalisations sous pression, raccordement particulier, robinet-vanne pour raccordement particulier | -- | -- | -- | - robinet-vanne pour raccordement particulier | N | O |  | P4900 |  |  |  | 0 | 0 | N
P4951 | RW99 | 13 | 19460 |  |  | Robinet-vanne pour racc. part.,DE=32mm | Réhabilitation de canalisations sous pression, raccordement particulier, robinet-vanne pour raccordement particulier, diamètre : DE = 32 mm | p | QP | P.1.1.3. & C.58.9 | - diamètre : DE = 32 mm | N | O |  | P4950 |  |  | 124 | 0 | 0 | N | MI
P4952 | RW99 | 13 | 19461 |  |  | Robinet-vanne pour racc. part.,DE=50mm | Réhabilitation de canalisations sous pression, raccordement particulier, robinet-vanne pour raccordement particulier, diamètre : DE = 50 mm | p | QP | P.1.1.3. & C.58.9 | - diamètre : DE = 50 mm | N | O |  | P4950 |  |  | 124 | 0 | 0 | N | MI
P4953 | RW99 | 13 | 19462 |  |  | Robinet-vanne pour racc. part.,DE=63mm | Réhabilitation de canalisations sous pression, raccordement particulier, robinet-vanne pour raccordement particulier, diamètre : DE = 63 mm | p | QP | P.1.1.3. & C.58.9 | - diamètre : DE = 63 mm | N | O |  | P4950 |  |  | 124 | 0 | 0 | N | MI
P4955 | RW99 | 13 | 19463 |  |  | Robinet-vanne pour racc. part.,racc.90° pour PE. DE. 32 | Réhabilitation de canalisations sous pression, raccordement particulier, robinet-vanne pour raccordement particulier, raccord coudé à 90° fileté et autobuté pour PE. DE. 32 | -- | -- | P.1.1.3. & C.58.9 | - raccord coudé à 90° fileté,autobut /PE. DE. 32 | N | O |  | P4950 |  |  | 124 | 0 | 0 | N | MI
P4956 | RW99 | 13 | 19464 |  |  | Robinet-vanne pour racc. part.,racc.90° pour PE. DE. 50 | Réhabilitation de canalisations sous pression, raccordement particulier, robinet-vanne pour raccordement particulier, raccord coudé à 90° fileté et autobuté pour PE. DE. 50 | p | QP | P.1.1.3. & C.58.9 | - raccord coudé à 90° fileté,autobut /PE. DE. 50 | N | O |  | P4950 |  |  | 124 | 0 | 0 | N | MI
P4960 | RW99 | 13 | 19465 |  |  | Réhab.canal.ss press., racc. part., loge compteur | Réhabilitation de canalisations sous pression, raccordement particulier, loge compteur | -- | -- | -- | - loge compteur | N | O |  | P4900 |  |  | 124 | 0 | 0 | N
P4961 | RW99 | 13 | 19466 |  |  | Racc. part., loge compteur, préfabriquée béton armé | Réhabilitation de canalisations sous pression, raccordement particulier, loge compteur, préfabriquée en béton armé | p | QP | P.1.1.3. & C.58.9 | - préfabriquée en béton armé | N | O |  | P4960 |  |  | 124 | 0 | 0 | N | MI
P4962 | RW99 | 13 | 19467 |  |  | Racc. part., loge compteur, préfab. matériaux composites | Réhabilitation de canalisations sous pression, raccordement particulier, loge compteur, préfabriquée en matériaux composites | p | QP | P.1.1.3. & C.58.9 | - préfabriquée en matériaux composites | N | O |  | P4960 |  |  | 124 | 0 | 0 | N | MI
P4965 | RW99 | 13 | 19468 |  |  | Racc. part., loge compteur, percement de mur | Réhabilitation de canalisations sous pression, raccordement particulier, loge compteur, percement de mur | -- | -- | -- | - percement de mur | N | O |  | P4960 |  |  | 124 | 0 | 0 | O
P4966 | RW99 | 13 | 19469 |  |  | Réhab.canal.ss press., racc. part., loge compteur, droit | Réhabilitation de canalisations sous pression, raccordement particulier, loge compteur, droit | p | QP | -- | - droit | N | O |  | P4960 |  |  | 124 | 0 | 0 | O
P4967 | RW99 | 13 | 19470 |  |  | Réhab.canal.ss press., racc. part., loge compteur, coudé | Réhabilitation de canalisations sous pression, raccordement particulier, loge compteur, coudé | p | QP | -- | - coudé | N | O |  | P4960 |  |  | 124 | 0 | 0 | O
P4970 | RW99 | 13 | 31251 |  |  | Tvx sr la partie raccordement exist. dom. publ.(DE32 et 50) | Réhabilitation de canalisations sous pression, raccordement particulier, travaux sur la partie du raccordement existant situé en domaine public (DE32 et DE50) | -- | -- | -- | - tvx sr la partie racc. exist. dom. publ.(DE32 et 50) | N | O |  | P4900 |  |  | 124 | 0 | 0 | N
P4970-P | RW99 | 13 | 19471 |  |  | Racc. part., compteur + support compteur | Réhabilitation de canalisations sous pression, raccordement particulier, compteur + support compteur | -- | -- | -- | - compteur + support compteur | N | O |  | P4900 |  |  | 124 | 0 | 0 | O
P4971 | RW99 | 13 | 31252 |  |  | Rebranchement du raccordt existant sur nouv. prise en charge | Réhab de canal. sous pression,raccordt part.,tvx sur raccordt existant sur domaine public (DE32 et 50),rebranchement du raccordt existant sur nouvelle prise en charge | p | QP | P.1.1.3. | - rebranch. du racc. exist. sur nouv. prise en ch. | N | O |  | P4970 |  |  | 124 | 0 | 0 | N
P4971-P | RW99 | 13 | 19472 |  |  | Racc. part., compteur + support compteur, 3/4 | Réhabilitation de canalisations sous pression, raccordement particulier, compteur + support compteur, 3/4 | p | QP | -- | - 3/4 | N | O |  | P4970-P |  |  | 124 | 0 | 0 | O
P4972 | RW99 | 13 | 31253 |  |  | Jonct. de la prolong. raccordt sur raccordt/robinet existant | Réhab de canal. sous pression,raccordt part.,tvx sur raccordt existant sur domaine public (DE32 et 50),jonct. de la prolong. du raccordt sur raccordt/robinet existant | p | QP | P.1.1.3. | - jonct. prolong. racc. sur racc./robinet existant | N | O |  | P4970 |  |  | 124 | 0 | 0 | N
P4972-P | RW99 | 13 | 19473 |  |  | Racc. part., compteur + support compteur, 4/4 | Réhabilitation de canalisations sous pression, raccordement particulier, compteur + support compteur, 4/4 | p | QP | -- | - 4/4 | N | O |  | P4970-P |  |  | 124 | 0 | 0 | O
P4973 | RW99 | 13 | 31254 |  |  | Débranch. du raccordt exist. et obturations cond. à abandon. | Réhab de canal. sous pression,raccordt part.,tvx sur raccordt existant sur domaine public (DE32 et 50), débranchement du raccordt existant et obturations sur conduites à abandonner | p | QP | P.1.1.3. | - débranch. raccordt exist. + obt. cond. à abandon. | N | O |  | P4970 |  |  | 124 | 0 | 0 | N
P4973-P | RW99 | 13 | 19474 |  |  | Racc. part., compteur + support compteur, DN = 50 mm | Réhabilitation de canalisations sous pression, raccordement particulier, compteur + support compteur, diamètre : DN = 50 mm | p | QP | -- | - diamètre : DN = 50 mm | N | O |  | P4970-P |  |  | 124 | 0 | 0 | O
P4974 | RW99 | 13 | 31255 |  |  | Débranch. du raccordt exist. + obturations cond. à maintenir | Réhab de canal. sous pression,raccordt part.,tvx sur raccordt existant sur domaine public (DE32 et 50), débranchement du raccordt existant et obturations sur conduites à maintenir | p | QP | P.1.1.3. | - débranch. raccordt exist.+ obt. cond. à maintenir | N | O |  | P4970 |  |  | 124 | 0 | 0 | N
P4980 | RW99 | 13 | 31256 |  |  | Tvx sr la partie raccordement exist. dom. privé (DE32 et 50) | Réhabilitation de canalisations sous pression, raccordement particulier, travaux sur la partie du raccordement existant situé en domaine privé (DE32 et DE50) | -- | -- | -- | - tvx sr la partie racc. exist. dom. privé(DE32 et 50) | N | O |  | P4900 |  |  | 124 | 0 | 0 | N
P4980-P | RW99 | 13 | 19475 |  |  | Racc. part., robinet purgeur de contrôle (Té compris) | Réhabilitation de canalisations sous pression, raccordement particulier, robinet purgeur de contrôle (y compris le Té) | -- | -- | -- | - robinet purgeur de contrôle (y compris le Té) | N | O |  | P4900 |  |  | 124 | 0 | 0 | O
P4981 | RW99 | 13 | 31257 |  |  | Percement + réfection sols, murs, fondations,loges-compteurs | Réhab de canal. sous pression,raccordt part.,tvx sur raccordt existant sur domaine privé (DE32 et 50), percement et réfection des sols, murs, fondations et loges-compteurs | p | QP | P.1.1.3. | - percement+réfection sols,murs,fond.,loges-compt. | N | O |  | P4980 |  |  | 124 | 0 | 0 | N
P4981-P | RW99 | 13 | 19476 |  |  | Racc. part., robinet purgeur de contrôle sur Té 3/4 | Réhabilitation de canalisations sous pression, raccordement particulier, robinet purgeur de contrôle (y compris le Té), sur Té 3/4 | p | QP | -- | - sur Té 3/4 | N | O |  | P4980-P |  |  | 124 | 0 | 0 | O
P4982 | RW99 | 13 | 31258 |  |  | Raccordement en cave | Réhab de canal. sous pression,raccordt part.,tvx sur raccordt existant sur domaine privé (DE32 et 50), raccordement en cave | p | QP | P.1.1.3. | - raccordement en cave | N | O |  | P4980 |  |  | 124 | 0 | 0 | N
P4982-P | RW99 | 13 | 19477 |  |  | Racc. part., robinet purgeur de contrôle sur Té 4/4 | Réhabilitation de canalisations sous pression, raccordement particulier, robinet purgeur de contrôle (y compris le Té), sur Té 4/4 | p | QP | -- | - sur Té 4/4 | N | O |  | P4980-P |  |  | 124 | 0 | 0 | O
P4983 | RW99 | 13 | 31259 |  |  | Raccordement en vide ventilé | Réhab de canal. sous pression,raccordt part.,tvx sur raccordt existant sur domaine privé (DE32 et 50), raccordement en vide ventilé | p | QP | P.1.1.3. | - raccordement en vide ventilé | N | O |  | P4980 |  |  | 124 | 0 | 0 | N
P4983-P | RW99 | 13 | 19478 |  |  | Racc. part., robinet purgeur de contrôle sur Té, DN = 50 mm | Réhabilitation de canalisations sous pression, raccordement particulier, robinet purgeur de contrôle (y compris le Té), sur Té DN = 50 mm | p | QP | -- | - sur Té DN = 50 mm | N | O |  | P4980-P |  |  | 124 | 0 | 0 | O
P4984 | RW99 | 13 | 31260 |  |  | Raccordement sans cave | Réhab de canal. sous pression,raccordt part.,tvx sur raccordt existant sur domaine privé (DE32 et 50), raccordement sans cave | p | QP | P.1.1.3. | - raccordement sans cave | N | O |  | P4980 |  |  | 124 | 0 | 0 | N
P4985 | RW99 | 13 | 31261 |  |  | Jonction int. entre nouv. raccordt et instal. int. existante | Réhab de canal. sous pression,raccordt part.,tvx sur raccordt existant sur domaine privé (DE32 et 50), jonction intérieure entre nouveau raccordt et l'instal. intérieure existante | p | QP | P.1.1.3. & C.58.9 | - jonction int. nouv. raccordt/instal. int. exist. | N | O |  | P4980 |  |  | 124 | 0 | 0 | N
P4986 | RW99 | 13 | 31262 |  |  | Sectionnement et enlèvement de la traversée de mur existante | Réhab de canal. sous pression,raccordt part.,tvx sur raccordt existant sur domaine privé (DE32 et 50), sectionnement et enlèvement de la traversée de mur existante | p | QP | P.1.1.3. | - sectionnement et enlèvement trav. mur existante | N | O |  | P4980 |  |  | 124 | 0 | 0 | N
P4987 | RW99 | 13 | 31263 |  |  | Prolong. des raccordt ordinaires jusqu'aux caves arrières | Réhab de canal. sous pression,raccordt part.,tvx sur raccordt existant sur domaine privé (DE32 et 50), prolongement des raccordt ordinaires jusqu'aux caves arrières | p | QP | P.1.1.3. | - prolong. raccordt. ord. jusqu'aux caves arrières | N | O |  | P4980 |  |  | 124 | 0 | 0 | N
P4988 | RW99 | 13 | 31264 |  |  | Placement par forage | Réhab de canal. sous pression,raccordt part.,tvx sur raccordt existant sur domaine privé (DE32 et 50), placement par forage | p | QP | P.1.1.3. & C.58.9 | - placement par forage | N | O |  | P4980 |  |  | 124 | 0 | 0 | N
P4990-P | RW99 | 13 | 19479 |  |  | Racc. part., robinet intérieur avant compteur | Réhabilitation de canalisations sous pression, raccordement particulier, robinet intérieur avant compteur | -- | -- | -- | - robinet intérieur avant compteur | N | O |  | P4900 |  |  | 124 | 0 | 0 | O
P4991-P | RW99 | 13 | 19480 |  |  | Racc. part., robinet intérieur avant compteur, sur Té 3/4 | Réhabilitation de canalisations sous pression, raccordement particulier, robinet intérieur avant compteur, sur Té 3/4 | p | QP | -- | - sur Té 3/4 | N | O |  | P4990-P |  |  | 124 | 0 | 0 | O
P4992-P | RW99 | 13 | 19481 |  |  | Racc. part., robinet intérieur avant compteur, sur Té 4/4 | Réhabilitation de canalisations sous pression, raccordement particulier, robinet intérieur avant compteur, sur Té 4/4 | p | QP | -- | - sur Té 4/4 | N | O |  | P4990-P |  |  | 124 | 0 | 0 | O
P4993-P | RW99 | 13 | 19482 |  |  | Racc. part., robinet intérieur avant compteur,sur Té,DN=50mm | Réhabilitation de canalisations sous pression, raccordement particulier, robinet intérieur avant compteur, sur Té DN = 50 mm | p | QP | -- | - sur Té DN = 50 mm | N | O |  | P4990-P |  |  | 124 | 0 | 0 | O
P5000 | RW99 | 13 | 7173 | 301 |  | Pompage | Pompage | -- | -- | -- | Pompage | N | O |  | P |  |  | 124 | 0 | 0 | N
P5100 | RW99 | 13 | 7174 | 301 |  | Pompage, groupe motopompe | Pompage, groupe motopompe | -- | -- | -- | - groupe motopompe | N | O |  | P5000 |  |  | 124 | 0 | 0 | N
P5110 | RW99 | 13 | 7175 | 400 |  | Pompage, groupe motopompe horizontal | Pompage, groupe motopompe horizontal | p | QP | P.1.2 | - groupe motopompe horizontal | N | O |  | P5100 |  |  | 126 | 0 | 0 | N | MA
P5111 | RW99 | 13 | 7176 |  |  | Jonction par recoupe, DN = 60 mm | Jonction par recoupe, diamètre : DN = 60 mm | p | QP | P.3. | - diamètre : DN = 60 mm | N |  |  | P5110 |  |  | 124 | 0 | 0 | O | SUP_RW99
P5111 | RW99 | 13 | 31265 | 400 |  | Pompage, groupe motopompe vertical | Pompage, groupe motopompe vertical | p | QP | P.1.2 | - groupe motopompe vertical | N | O |  | P5100 |  |  | 126 | 0 | 0 | N | MA
P5112 | RW99 | 13 | 7177 |  |  | Jonction par recoupe, DN = 80 mm | Jonction par recoupe, diamètre : DN = 80 mm | p | QP | P.3. | - diamètre : DN = 80 mm | N |  |  | P5110 |  |  | 124 | 0 | 0 | O | SUP_RW99
P5113 | RW99 | 13 | 7178 |  |  | Jonction par recoupe, DN = 100 mm | Jonction par recoupe, diamètre : DN = 100 mm | p | QP | P.3. | - diamètre : DN = 100 mm | N |  |  | P5110 |  |  | 124 | 0 | 0 | O | SUP_RW99
P5114 | RW99 | 13 | 7179 |  |  | Jonction par recoupe, DN = 150 mm | Jonction par recoupe, diamètre : DN = 150 mm | p | QP | P.3. | - diamètre : DN = 150 mm | N |  |  | P5110 |  |  | 124 | 0 | 0 | O | SUP_RW99
P5115 | RW99 | 13 | 7180 |  |  | Jonction par recoupe, DN = 200 mm | Jonction par recoupe, diamètre : DN = 200 mm | p | QP | P.3. | - diamètre : DN = 200 mm | N |  |  | P5110 |  |  | 124 | 0 | 0 | O | SUP_RW99
P5116 | RW99 | 13 | 7181 |  |  | Jonction par recoupe, DN = 250 mm | Jonction par recoupe, diamètre : DN = 250 mm | p | QP | P.3. | - diamètre : DN = 250 mm | N |  |  | P5110 |  |  | 124 | 0 | 0 | O | SUP_RW99
P5117 | RW99 | 13 | 7182 |  |  | Jonction par recoupe, DN = 300 mm | Jonction par recoupe, diamètre : DN = 300 mm | p | QP | P.3. | - diamètre : DN = 300 mm | N |  |  | P5110 |  |  | 124 | 0 | 0 | O | SUP_RW99
P5120 | RW99 | 13 | 7183 |  |  | Pompage, groupe motopompe immergé | Pompage, groupe motopompe immergé | p | QP | P.1.2 | - groupe motopompe immergé | N | O |  | P5100 |  |  | 126 | 0 | 0 | N | MI
P5121 | RW99 | 13 | 7184 |  |  | Jonction par recoupe, DN = 400 mm | Jonction par recoupe, diamètre : DN = 400 mm | p | QP | P.3. | - diamètre : DN = 400 mm | N |  |  | P5120 |  |  | 124 | 0 | 0 | O | SUP_RW99
P5122 | RW99 | 13 | 7185 |  |  | Jonction par recoupe, DN = 500 mm | Jonction par recoupe, diamètre : DN = 500 mm | p | QP | P.3. | - diamètre : DN = 500 mm | N |  |  | P5120 |  |  | 124 | 0 | 0 | O | SUP_RW99
P5123 | RW99 | 13 | 7186 |  |  | Jonction par recoupe, DN = 600 mm | Jonction par recoupe, diamètre : DN = 600 mm | p | QP | P.3. | - diamètre : DN = 600 mm | N |  |  | P5120 |  |  | 124 | 0 | 0 | O | SUP_RW99
P5124 | RW99 | 13 | 7187 |  |  | Jonction par recoupe, DN = 700 mm | Jonction par recoupe, diamètre : DN = 700 mm | p | QP | P.3. | - diamètre : DN = 700 mm | N |  |  | P5120 |  |  | 124 | 0 | 0 | O | SUP_RW99
P5125 | RW99 | 13 | 7188 |  |  | Jonction par recoupe, DN = 800 mm | Jonction par recoupe, diamètre : DN = 800 mm | p | QP | P.3. | - diamètre : DN = 800 mm | N |  |  | P5120 |  |  | 124 | 0 | 0 | O | SUP_RW99
P5126 | RW99 | 13 | 7189 |  |  | Jonction par recoupe, DN = 900 mm | Jonction par recoupe, diamètre : DN = 900 mm | p | QP | P.3. | - diamètre : DN = 900 mm | N |  |  | P5120 |  |  | 124 | 0 | 0 | O | SUP_RW99
P5127 | RW99 | 13 | 7190 |  |  | Jonction par recoupe, DN = 1000 mm | Jonction par recoupe, diamètre : DN = 1000 mm | p | QP | P.3. | - diamètre : DN = 1000 mm | N |  |  | P5120 |  |  | 124 | 0 | 0 | O | SUP_RW99
P5130 | RW99 | 13 | 19487 | 400 |  | Pompage, récept. groupes motopompes | Pompage, groupe motopompe, réception du(des) groupe(s) motopompe(s) | p | QP | P.1.2.13 | - réception groupe(s) motopompe(s) | N | O |  | P5100 |  |  | 126 | 0 | 0 | N | MA
P5200 | RW99 | 13 | 7191 | 301 |  | Pompage, groupe hydrophore autonome | Pompage, groupe hydrophore autonome | -- | -- | -- | - groupe hydrophore autonome | N | O |  | P5000 |  |  | 126 | 0 | 0 | N
P5210 | RW99 | 13 | 7192 |  |  | Pompage, groupe hydrophore autonome | Pompage, groupe hydrophore autonome | p | QP | P.1.3. | - groupe hydrophore autonome | N | O |  | P5200 |  |  | 126 | 0 | 0 | N | MI
P5220 | RW99 | 13 | 7193 |  |  | Jonction par forage en charge, DN = 150 mm | Jonction par forage en charge, diamètre : DN = 150 mm | p | QP | P.3. | - diamètre : DN = 150 mm | N |  |  | P5200 |  |  | 124 | 0 | 0 | O | SUP_RW99
P5230 | RW99 | 13 | 7194 |  |  | Jonction par forage en charge, DN = 200 mm | Jonction par forage en charge, diamètre : DN = 200 mm | p | QP | P.3. | - diamètre : DN = 200 mm | N |  |  | P5200 |  |  | 124 | 0 | 0 | O | SUP_RW99
P5240 | RW99 | 13 | 7195 |  |  | Jonction par forage en charge, DN = 250 mm | Jonction par forage en charge, diamètre : DN = 250 mm | p | QP | P.3. | - diamètre : DN = 250 mm | N |  |  | P5200 |  |  | 124 | 0 | 0 | O | SUP_RW99
P5250 | RW99 | 13 | 7196 |  |  | Jonction par forage en charge, DN = 300 mm | Jonction par forage en charge, diamètre : DN = 300 mm | p | QP | P.3. | - diamètre : DN = 300 mm | N |  |  | P5200 |  |  | 124 | 0 | 0 | O | SUP_RW99
P5260 | RW99 | 13 | 7197 |  |  | Jonction par forage en charge, DN = 400 mm | Jonction par forage en charge, diamètre : DN = 400 mm | p | QP | P.3. | - diamètre : DN = 400 mm | N |  |  | P5200 |  |  | 124 | 0 | 0 | O | SUP_RW99
P5270 | RW99 | 13 | 7198 |  |  | Jonction par forage en charge, DN = 500 mm | Jonction par forage en charge, diamètre : DN = 500 mm | p | QP | P.3. | - diamètre : DN = 500 mm | N |  |  | P5200 |  |  | 124 | 0 | 0 | O | SUP_RW99
P5280 | RW99 | 13 | 7199 |  |  | Jonction par forage en charge, DN = 600 mm | Jonction par forage en charge, diamètre : DN = 600 mm | p | QP | P.3. | - diamètre : DN = 600 mm | N |  |  | P5200 |  |  | 124 | 0 | 0 | O | SUP_RW99
P5300 | RW99 | 13 | 7200 | 301 |  | Pompage, groupe motopompe immergé sous jupe | Pompage, groupe motopompe immergé sous jupe | -- | -- | -- | - groupe motopompe immergé sous jupe | N | O |  | P5000 |  |  | 126 | 0 | 0 | N
P5310 | RW99 | 13 | 7201 |  |  | Pompage, groupe motopompe immergé sous jupe | Pompage, groupe motopompe immergé sous jupe | p | QP | P.1.4. | - groupe motopompe immergé sous jupe | N | O |  | P5300 |  |  | 126 | 0 | 0 | N | MI
P5320 | RW99 | 13 | 7202 |  |  | Manchon té de dérivation, DN = 150 mm | Manchon té de dérivation, diamètre : DN = 150 mm | p | QP |  | - diamètre : DN = 150 mm | N |  |  | P5300 |  |  | 124 | 0 | 0 | O | SUP_RW99
P5330 | RW99 | 13 | 7203 |  |  | Manchon té de dérivation, DN = 200 mm | Manchon té de dérivation, diamètre : DN = 200 mm | p | QP |  | - diamètre : DN = 200 mm | N |  |  | P5300 |  |  | 124 | 0 | 0 | O | SUP_RW99
P5340 | RW99 | 13 | 7204 |  |  | Manchon té de dérivation, DN = 250 mm | Manchon té de dérivation, diamètre : DN = 250 mm | p | QP |  | - diamètre : DN = 250 mm | N |  |  | P5300 |  |  | 124 | 0 | 0 | O | SUP_RW99
P5350 | RW99 | 13 | 7205 |  |  | Manchon té de dérivation, DN = 300 mm | Manchon té de dérivation, diamètre : DN = 300 mm | p | QP |  | - diamètre : DN = 300 mm | N |  |  | P5300 |  |  | 124 | 0 | 0 | O | SUP_RW99
P5360 | RW99 | 13 | 7206 |  |  | Manchon té de dérivation, DN = 400 mm | Manchon té de dérivation, diamètre : DN = 400 mm | p | QP |  | - diamètre : DN = 400 mm | N |  |  | P5300 |  |  | 124 | 0 | 0 | O | SUP_RW99
P5370 | RW99 | 13 | 7207 |  |  | Manchon té de dérivation, DN = 500 mm | Manchon té de dérivation, diamètre : DN = 500 mm | p | QP |  | - diamètre : DN = 500 mm | N |  |  | P5300 |  |  | 124 | 0 | 0 | O | SUP_RW99
P5380 | RW99 | 13 | 7208 |  |  | Manchon té de dérivation, DN = 600 mm | Manchon té de dérivation, diamètre : DN = 600 mm | p | QP |  | - diamètre : DN = 600 mm | N |  |  | P5300 |  |  | 124 | 0 | 0 | O | SUP_RW99
P5400 | RW99 | 13 | 9524 | 301 |  | Pompage, cuve sous pression et accessoires | Pompage, cuve sous pression et accessoires | -- | -- | -- | - cuve sous pression et accessoires | N | O |  | P5000 |  |  | 126 | 0 | 0 | N
P5410 | RW99 | 13 | 9525 |  |  | Pompage, cuve sous pression et accessoires | Pompage, cuve sous pression et accessoires | p | QP | P.1.5. | - cuve sous pression et accessoires | N | O |  | P5400 |  |  | 126 | 0 | 0 | N | MI
P5420 | RW99 | 13 | 9526 |  |  | Pompage, réception cuve sous pression | Pompage, réception cuve sous pression | PG | PG | P.1.5.7. | - réception cuve sous pression | N | O |  | P5400 |  |  | 126 | 0 | 0 | N | MI
P5430 | RW99 | 13 | 9527 |  | 0 | Jonction sur tubulure existante, DN = 150 mm | Jonction sur tubulure existante, diamètre : DN = 150 mm | p | QP |  | - diamètre : DN = 150 mm | N |  |  | P5400 |  |  | 124 | 0 | 0 | O | SUP_RW99 | 0 | 0 | 0
P5440 | RW99 | 13 | 9528 |  | 0 | Jonction sur tubulure existante, DN = 200 mm | Jonction sur tubulure existante, diamètre : DN = 200 mm | p | QP |  | - diamètre : DN = 200 mm | N |  |  | P5400 |  |  | 124 | 0 | 0 | O | SUP_RW99 | 0 | 0 | 0
P5450 | RW99 | 13 | 9529 |  | 0 | Jonction sur tubulure existante, DN = 250 mm | Jonction sur tubulure existante, diamètre : DN = 250 mm | p | QP |  | - diamètre : DN = 250 mm | N |  |  | P5400 |  |  | 124 | 0 | 0 | O | SUP_RW99 | 0 | 0 | 0
P5460 | RW99 | 13 | 9530 |  | 0 | Jonction sur tubulure existante, DN = 300 mm | Jonction sur tubulure existante, diamètre : DN = 300 mm | p | QP |  | - diamètre : DN = 300 mm | N |  |  | P5400 |  |  | 124 | 0 | 0 | O | SUP_RW99 | 0 | 0 | 0
P5470 | RW99 | 13 | 9531 |  | 0 | Jonction sur tubulure existante, DN = 400 mm | Jonction sur tubulure existante, diamètre : DN = 400 mm | p | QP |  | - diamètre : DN = 400 mm | N |  |  | P5400 |  |  | 124 | 0 | 0 | O | SUP_RW99 | 0 | 0 | 0
P5480 | RW99 | 13 | 9532 |  | 0 | Jonction sur tubulure existante, DN = 500 mm | Jonction sur tubulure existante, diamètre : DN = 500 mm | p | QP |  | - diamètre : DN = 500 mm | N |  |  | P5400 |  |  | 124 | 0 | 0 | O | SUP_RW99 | 0 | 0 | 0
P5490 | RW99 | 13 | 9533 |  | 0 | Jonction sur tubulure existante, DN = 600 mm | Jonction sur tubulure existante, diamètre : DN = 600 mm | p | QP |  | - diamètre : DN = 600 mm | N |  |  | P5400 |  |  | 124 | 0 | 0 | O | SUP_RW99 | 0 | 0 | 0
P5500 | RW99 | 13 | 19495 |  |  | Pompage, tuyauteries en acier inoxydable et accessoires | Pompage, tuyauteries en acier inoxydable et accessoires | -- | -- | -- | - tuyauteries en acier inoxydable et accessoires | N | O |  | P5000 |  |  | 126 | 0 | 0 | N
P5510 | RW99 | 13 | 19496 | 400 |  | Pompage, tuyauteries en acier inoxydable et accessoires | Pompage, tuyauteries en acier inoxydable et accessoires | m | QP | P.1.6 | - tuyauteries en acier inoxydable et accessoires | N | O |  | P5500 |  |  | 126 | 0 | 0 | N | MA
P5520 | RW99 | 13 | 19497 |  |  | Pompage, tuyauteries acier inox. contrôle technique externe | Pompage, tuyauteries en acier inoxydable et accessoires, contrôle par un service externe de contrôle technique | PG | PG | P.2.5.10.2.2 | - contrôle technique par un service externe | N | O |  | P5500 |  |  | 126 | 0 | 0 | O
P5530 | RW99 | 13 | 19498 |  |  | Pompage, tuyauteries acier inox. épreuve sous pression | Pompage, tuyauteries en acier inoxydable et accessoires, épreuve sous pression | PG | PG | P.2.5.10.2.3 | - épreuve sous pression | N | O |  | P5500 |  |  | 126 | 0 | 0 | O
P5600 | RW99 | 13 | 19499 |  |  | Pompage, identification des tuyauteries et des appareils | Pompage, identification des tuyauteries et des appareils | -- | -- | -- | - identification des tuyauteries et des appareils | N | O |  | P5000 |  |  | 126 | 0 | 0 | N
P5610 | RW99 | 13 | 19500 | 400 |  | Pompage, identification des tuyauteries | Pompage, identification des tuyauteries | EUR | PG | P.1.7.1. | - identification des tuyauteries | N | O |  | P5600 |  |  | 126 | 0 | 0 | N | MA
P5620 | RW99 | 13 | 31266 |  |  | Pompage, identification des appareils | Pompage, identification des appareils | EUR | PG | P.1.7.2. | - identification des appareils | N | O |  | P5600 |  |  | 126 | 0 | 0 | N
P5700 | RW99 | 13 | 19501 |  |  | Pompage, groupe motocompresseur d'air et accessoires | Pompage, groupe motocompresseur d'air et accessoires | -- | -- | -- | - groupe motocompresseur d'air et accessoires | N | O |  | P5000 |  |  | 126 | 0 | 0 | N
P5710 | RW99 | 13 | 19502 |  |  | Pompage, groupe motocompresseur d'air et accessoires | Pompage, groupe motocompresseur d'air et accessoires | p | QP | P.2.7 | - groupe motocompresseur d'air et accessoires | N | O |  | P5700 |  |  | 126 | 0 | 0 | N
P5720 | RW99 | 13 | 19503 |  |  | Pompage, accessoires de traitement de l'air | Pompage, groupe motocompresseur d'air et accessoires, accessoires de traitement de l'air | PG | PG | -- | - accessoires de traitement de l'air | N | O |  | P5700 |  |  | 126 | 0 | 0 | O
P5800 | RW99 | 13 | 19504 |  |  | Pompage, servomoteur | Pompage, servomoteur | -- | -- | -- | - servomoteur | N | O |  | P5000 |  |  | 126 | 0 | 0 | N
P5810 | RW99 | 13 | 19505 |  |  | Pompage, servomoteur | Pompage, servomoteur | p | QP | P.2.8 | - servomoteur | N | O |  | P5800 |  |  | 126 | 0 | 0 | N
P6000 | RW99 | 13 | 7209 |  |  | Appareils de mesure | Appareils de mesure | -- | -- | -- | Appareils de mesure | N | O |  | P |  |  | 126 | 0 | 0 | N | MI
P6100 | RW99 | 13 | 7210 |  |  | Mesure de débits, compteur d'eau froide | Appareils de mesure, mesure de débits, compteur d'eau froide | -- | -- | -- | - mesure de débits, compteur d'eau froide | N | O |  | P6000 |  |  | 126 | 0 | 0 | N | MI
P6101 | RW99 | 13 | 31267 |  |  | App. mesure de débits, compteur d¿eau froide DN 40 mm | Appareils de mesure, mesure de débits, compteur d¿eau froide DN = 40 mm | p | QP | P.2.2.1.1.2 | - compteur d¿eau froide DN 40 mm | N | O |  | P6100 |  |  | 126 | 0 | 0 | N
P6102 | RW99 | 13 | 31268 |  |  | App. mesure de débits, compteur d¿eau froide DN 50 mm | Appareils de mesure, mesure de débits, compteur d¿eau froide DN = 50 mm | p | QP | P.2.2.1.1.2 | - compteur d¿eau froide DN 50 mm | N | O |  | P6100 |  |  | 126 | 0 | 0 | N
P6103 | RW99 | 13 | 31269 |  |  | App. mesure de débits, compteur d¿eau froide DN 65 mm | Appareils de mesure, mesure de débits, compteur d¿eau froide DN = 65 mm | p | QP | P.2.2.1.1.2 | - compteur d¿eau froide DN 65 mm | N | O |  | P6100 |  |  | 126 | 0 | 0 | N
P6104 | RW99 | 13 | 31270 |  |  | App. mesure de débits, compteur d¿eau froide DN 80 mm | Appareils de mesure, mesure de débits, compteur d¿eau froide DN = 80 mm | p | QP | P.2.2.1.1.2 | - compteur d¿eau froide DN 80 mm | N | O |  | P6100 |  |  | 126 | 0 | 0 | N
P6105 | RW99 | 13 | 31271 |  |  | App. mesure de débits, compteur d¿eau froide DN 100 mm | Appareils de mesure, mesure de débits, compteur d¿eau froide DN = 100 mm | p | QP | P.2.2.1.1.2 | - compteur d¿eau froide DN 100 mm | N | O |  | P6100 |  |  | 126 | 0 | 0 | N
P6106 | RW99 | 13 | 31272 |  |  | App. mesure de débits, compteur d¿eau froide DN 125 mm | Appareils de mesure, mesure de débits, compteur d¿eau froide DN = 125 mm | p | QP | P.2.2.1.1.2 | - compteur d¿eau froide DN 125 mm | N | O |  | P6100 |  |  | 126 | 0 | 0 | N
P6107 | RW99 | 13 | 31273 |  |  | App. mesure de débits, compteur d¿eau froide DN 150 mm | Appareils de mesure, mesure de débits, compteur d¿eau froide DN = 150 mm | p | QP | P.2.2.1.1.2 | - compteur d¿eau froide DN 150 mm | N | O |  | P6100 |  |  | 126 | 0 | 0 | N
P6108 | RW99 | 13 | 31274 |  |  | App. mesure de débits, compteur d¿eau froide DN 200 mm | Appareils de mesure, mesure de débits, compteur d¿eau froide DN = 200 mm | p | QP | P.2.2.1.1.2 | - compteur d¿eau froide DN 200 mm | N | O |  | P6100 |  |  | 126 | 0 | 0 | N
P6109 | RW99 | 13 | 31275 |  |  | App. mesure de débits, compteur d¿eau froide DN 250 mm | Appareils de mesure, mesure de débits, compteur d¿eau froide DN = 250 mm | p | QP | P.2.2.1.1.2 | - compteur d¿eau froide DN 250 mm | N | O |  | P6100 |  |  | 126 | 0 | 0 | N
P6110 | RW99 | 13 | 31276 | 400 |  | App. mesure de débits, compteur d¿eau froide DN 300 mm | Appareils de mesure, mesure de débits, compteur d¿eau froide DN = 300 mm | p | QP | P.2.2.1.1.2 | - compteur d¿eau froide DN 300 mm | N | O |  | P6100 |  |  | 126 | 0 | 0 | N | MA
P6110 | RW99 | 13 | 7211 |  |  | App. mesure de débits | Appareils de mesure et appareils de dosage, appareils de mesure (comprend fourniture, montage, cablage, étalonnage,...), mesure de débits | -- | -- | -- | - mesure de débits | N | O |  | P6100 |  |  | 126 | 0 | 0 | O
P6111 | RW99 | 13 | 31277 | 400 |  | App. mesure de débits, compteur d¿eau froide DN 400 mm | Appareils de mesure, mesure de débits, compteur d¿eau froide DN = 400 mm | p | QP | P.2.2.1.1.2 | - compteur d¿eau froide DN 400 mm | N | O |  | P6100 |  |  | 126 | 0 | 0 | N | MA
P6111 | RW99 | 13 | 19509 |  |  | App. mesure de débits, compteur < 50 mm | Appareils de mesure et appareils de dosage, appareils de mesure (comprend fourniture, montage, cablage, étalonnage,...), mesure de débits, compteur < 50 mm | p | QP | P.3.3.2.1.1 | - compteur d¿eau froide < 50 mm | N | O |  | P6110 |  |  | 126 | 0 | 0 | O
P6111-E | RW99 | 13 | 7212 |  | 1 | Gaine de protection posée sans tranchée, en acier, DN=100 mm | Gaine de protection posée sans tranchée, en acier, diamètre : D = 100 mm, y compris déblais éventuels en vue d'une évacuation | m | QP | P.1. & C.59.12. | - diamètre : DN = 100 mm | N |  |  | P6100 |  |  | 122 | 0 | 0 | O | SUP_RW99 | 0 | 0.008 | 0.004
P6112 | RW99 | 13 | 19510 |  |  | App. mesure de débits, compteur >= 50 mm | Appareils de mesure et appareils de dosage, appareils de mesure (comprend fourniture, montage, cablage, étalonnage,...), mesure de débits, compteur >= 50 mm | p | QP | P.3.3.2.1.1 | - compteur d¿eau froide >= 50 mm | N | O |  | P6110 |  |  | 126 | 0 | 0 | O
P6112-E | RW99 | 13 | 7213 |  | 1 | Gaine de protection posée sans tranchée, en acier, DN=150 mm | Gaine de protection posée sans tranchée, en acier, diamètre : DN = 150 mm, y compris déblais éventuels en vue d'une évacuation | m | QP | P.1. & C.59.12. | - diamètre : DN = 150 mm | N |  |  | P6100 |  |  | 122 | 0 | 0 | O | SUP_RW99 | 0 | 0.02 | 0.01
P6113 | RW99 | 13 | 19511 |  |  | App. mesure de débits, débitmètre électromagnétique | Appareils de mesure et appareils de dosage, appareils de mesure (comprend fourniture, montage, cablage, étalonnage,...), mesure de débits, débitmètre électromagnétique | p | QP | P.3.3.3 | - débitmètre électromagnétique | N | O |  | P6110 |  |  | 126 | 0 | 0 | O
P6113-E | RW99 | 13 | 7214 |  | 1 | Gaine de protection posée sans tranchée, en acier, DN=200 mm | Gaine de protection posée sans tranchée, en acier, diamètre : DN = 200 mm, y compris déblais éventuels en vue d'une évacuation | m | QP | P.1. & C.59.12. | - diamètre : DN = 200 mm | N |  |  | P6100 |  |  | 122 | 0 | 0 | O | SUP_RW99 | 0 | 0.032 | 0.016
P6114 | RW99 | 13 | 19512 |  |  | App. mesure de débits, débitmètre | Appareils de mesure et appareils de dosage, appareils de mesure (comprend fourniture, montage, cablage, étalonnage,...), mesure de débits, débitmètre | p | QP | P.3.3.3 | - débimètre | N | O |  | P6110 |  |  | 126 | 0 | 0 | O
P6114-E | RW99 | 13 | 7215 |  | 1 | Gaine de protection posée sans tranchée, en acier, DN=250 mm | Gaine de protection posée sans tranchée, en acier, diamètre : DN = 250 mm, y compris déblais éventuels en vue d'une évacuation | m | QP | P.1. & C.59.12. | - diamètre : DN = 250 mm | N |  |  | P6100 |  |  | 122 | 0 | 0 | O | SUP_RW99 | 0 | 0.06 | 0.03
P6115-E | RW99 | 13 | 7216 |  | 1 | Gaine de protection posée sans tranchée, en acier, DN=300 mm | Gaine de protection posée sans tranchée, en acier, diamètre : DN = 300 mm, y compris déblais éventuels en vue d'une évacuation | m | QP | P.1. & C.59.12. | - diamètre : DN = 300 mm | N |  |  | P6100 |  |  | 122 | 0 | 0 | O | SUP_RW99 | 0 | 0.072 | 0.036
P6120 | RW99 | 13 | 7217 |  |  | App. mesure niveau | Appareils de mesure et appareils de dosage, appareils de mesure (comprend fourniture, montage, cablage, étalonnage,...), mesure niveau | -- | -- | -- | - mesure niveau | N | O |  | P6100 |  |  | 126 | 0 | 0 | O
P6121 | RW99 | 13 | 19514 |  |  | App. mesure niveau, par ultrasons | Appareils de mesure et appareils de dosage, appareils de mesure (comprend fourniture, montage, cablage, étalonnage,...), mesure niveau, mesure par ultrasons | p | QP | P.3.3.4.1.2 | - mesure par ultrasons | N | O |  | P6120 |  |  | 126 | 0 | 0 | O
P6121-E | RW99 | 13 | 7218 |  | 1 | Gaine de protection posée sans tranchée, en acier, DN=400 mm | Gaine de protection posée sans tranchée, en acier, diamètre : DN = 400 mm, y compris déblais éventuels en vue d'une évacuation | m | QP | P.1. & C.59.12. | - diamètre : DN = 400 mm | N |  |  | P6120 |  |  | 122 | 0 | 0 | O | SUP_RW99 | 0 | 0.126 | 0.063
P6122 | RW99 | 13 | 19515 |  |  | App. mesure niveau, par sonde capacitive | Appareils de mesure et appareils de dosage, appareils de mesure (comprend fourniture, montage, cablage, étalonnage,...), mesure niveau, mesure par sonde capacitive | p | QP | P.3.3.4.1.3 | - mesure par sonde capacitive | N | O |  | P6120 |  |  | 126 | 0 | 0 | O
P6122-E | RW99 | 13 | 7219 |  | 1 | Gaine de protection posée sans tranchée, en acier, DN=500 mm | Gaine de protection posée sans tranchée, en acier, diamètre : DN = 500 mm, y compris déblais éventuels en vue d'une évacuation | m | QP | P.1. & C.59.12. | - diamètre : DN = 500 mm | N |  |  | P6120 |  |  | 122 | 0 | 0 | O | SUP_RW99 | 0 | 0.196 | 0.098
P6123 | RW99 | 13 | 19516 |  |  | App. mesure niveau, par jauge de pression | Appareils de mesure et appareils de dosage, appareils de mesure (comprend fourniture, montage, cablage, étalonnage,...), mesure niveau, mesure par jauge de pression | p | QP | P.3.3.4.1.4 | - mesure par jauge de pression | N | O |  | P6120 |  |  | 126 | 0 | 0 | O
P6123-E | RW99 | 13 | 7220 |  | 1 | Gaine de protection posée sans tranchée, en acier, DN=600 mm | Gaine de protection posée sans tranchée, en acier, diamètre : DN = 600 mm, y compris déblais éventuels en vue d'une évacuation | m | QP | P.1. & C.59.12. | - diamètre : DN = 600 mm | N |  |  | P6120 |  |  | 122 | 0 | 0 | O | SUP_RW99 | 0 | 0.284 | 0.142
P6124 | RW99 | 13 | 19517 |  |  | App. mesure niveau, contacteur du type poire | Appareils de mesure et appareils de dosage, appareils de mesure (comprend fourniture, montage, cablage, étalonnage,...), mesure niveau, contacteur du type poire | p | QP | P.3.3.4.1.5 | - contacteur du type poire | N | O |  | P6120 |  |  | 126 | 0 | 0 | O
P6124-E | RW99 | 13 | 7221 |  | 1 | Gaine de protection posée sans tranchée, en acier, DN=700 mm | Gaine de protection posée sans tranchée, en acier, diamètre : DN = 700 mm, y compris déblais éventuels en vue d'une évacuation | m | QP | P.1. & C.59.12. | - diamètre : DN = 700 mm | N |  |  | P6120 |  |  | 122 | 0 | 0 | O | SUP_RW99 | 0 | 0.386 | 0.193
P6125 | RW99 | 13 | 19518 |  |  | App. mesure niveau, contacteur à électrodes | Appareils de mesure et appareils de dosage, appareils de mesure (comprend fourniture, montage, cablage, étalonnage,...), mesure niveau, contacteur à électrodes | p | QP | P.3.3.4.1.6 | - contacteur à électrodes | N | O |  | P6120 |  |  | 126 | 0 | 0 | O
P6125-E | RW99 | 13 | 7222 |  | 1 | Gaine de protection posée sans tranchée, en acier, DN=800 mm | Gaine de protection posée sans tranchée, en acier, diamètre : DN = 800 mm, y compris déblais éventuels en vue d'une évacuation | m | QP | P.1. & C.59.12. | - diamètre : DN = 800 mm | N |  |  | P6120 |  |  | 122 | 0 | 0 | O | SUP_RW99 | 0 | 0.502 | 0.251
P6126 | RW99 | 13 | 19519 |  |  | App. mesure niveau, contacteur magnétique | Appareils de mesure et appareils de dosage, appareils de mesure (comprend fourniture, montage, cablage, étalonnage,...), mesure niveau, contacteur magnétique | p | QP | P.3.3.4.1.7 | - contacteur magnétique | N | O |  | P6120 |  |  | 126 | 0 | 0 | O
P6126-E | RW99 | 13 | 7223 |  | 1 | Gaine de protection posée sans tranchée, en acier, DN=900 mm | Gaine de protection posée sans tranchée, en acier, diamètre : DN = 900 mm, y compris déblais éventuels en vue d'une évacuation | m | QP | P.1. & C.59.12. | - diamètre : DN = 900 mm | N |  |  | P6120 |  |  | 122 | 0 | 0 | O | SUP_RW99 | 0 | 0.636 | 0.318
P6127 | RW99 | 13 | 19520 |  |  | App. mesure niveau, contacteur magnétique à flott.basculant | Appareils de mesure et appareils de dosage, appareils de mesure (comprend fourniture, montage, cablage, étalonnage,...), mesure niveau, contacteur magnétique à flotteur basculant | p | QP | P.3.3.4.1.8 | - contacteur magnétique à flotteur basculant | N | O |  | P6120 |  |  | 126 | 0 | 0 | O
P6127-E | RW99 | 13 | 7224 |  | 1 | Gaine de protection posée sans tranchée, en acier, DN=1000mm | Gaine de protection posée sans tranchée, en acier, diamètre : DN = 1000 mm, y compris déblais éventuels en vue d'une évacuation | m | QP | P.1. & C.59.12. | - diamètre : DN = 1000 mm | N |  |  | P6120 |  |  | 122 | 0 | 0 | O | SUP_RW99 | 0 | 0.786 | 0.393
P6128 | RW99 | 13 | 19521 |  |  | App. mesure niveau, contacteur à ultrasons | Appareils de mesure et appareils de dosage, appareils de mesure (comprend fourniture, montage, cablage, étalonnage,...), mesure niveau, contacteur à ultrasons | p | QP | P.3.3.4.1.9 | - contacteur à ultrasons | N | O |  | P6120 |  |  | 126 | 0 | 0 | O
P6129 | RW99 | 13 | 19522 |  |  | App. mesure niveau, contacteur à palette ou lames vibrantes | Appareils de mesure et appareils de dosage, appareils de mesure (comprend fourniture, montage, cablage, étalonnage,...), mesure niveau, contacteur à palette ou lames vibrantes | p | QP | P.3.3.4.1.10 | - contacteur à palette ou lames vibrantes | N | O |  | P6120 |  |  | 126 | 0 | 0 | O
P6130 | RW99 | 13 | 7225 |  |  | App. mesure, détect. inondation | Appareils de mesure et appareils de dosage, appareils de mesure (comprend fourniture, montage, cablage, étalonnage,...), détecteur d'inondation | p | QP | P.3.3.4.1.11 | - détecteur d?inondation | N | O |  | P6100 |  |  | 126 | 0 | 0 | O
P6131-E | RW99 | 13 | 7226 |  | 1 | Gaine de protection posée ss tranchée, sidéro-ciment, DN=400 | Gaine de protection posée sans tranchée, en sidéro-ciment, diamètre : DN = 400 mm, y compris déblais éventuels en vue d'une évacuation | m | QP | P.1. & C.59.12. | - diamètre : DN = 400 mm | N |  |  | P6130 |  |  | 125 | 0 | 0 | O | SUP_RW99 | 0 | 0.126 | 0.063
P6132-E | RW99 | 13 | 7227 |  | 1 | Gaine de protection posée ss tranchée, sidéro-ciment, DN=500 | Gaine de protection posée sans tranchée, en sidéro-ciment, diamètre : DN = 500 mm, y compris déblais éventuels en vue d'une évacuation | m | QP | P.1. & C.59.12. | - diamètre : DN = 500 mm | N |  |  | P6130 |  |  | 125 | 0 | 0 | O | SUP_RW99 | 0 | 0.196 | 0.098
P6133-E | RW99 | 13 | 7228 |  | 1 | Gaine de protection posée ss tranchée, sidéro-ciment, DN=600 | Gaine de protection posée sans tranchée, en sidéro-ciment, diamètre : DN = 600 mm, y compris déblais éventuels en vue d'une évacuation | m | QP | P.1. & C.59.12. | - diamètre : DN = 600 mm | N |  |  | P6130 |  |  | 125 | 0 | 0 | O | SUP_RW99 | 0 | 0.284 | 0.142
P6134-E | RW99 | 13 | 7229 |  | 1 | Gaine de protection posée ss tranchée, sidéro-ciment, DN=700 | Gaine de protection posée sans tranchée, en sidéro-ciment, diamètre : DN = 700 mm, y compris déblais éventuels en vue d'une évacuation | m | QP | P.1. & C.59.12. | - diamètre : DN = 700 mm | N |  |  | P6130 |  |  | 125 | 0 | 0 | O | SUP_RW99 | 0 | 0.386 | 0.193
P6135-E | RW99 | 13 | 7230 |  | 1 | Gaine de protection posée ss tranchée, sidéro-ciment, DN=800 | Gaine de protection posée sans tranchée, en sidéro-ciment, diamètre : DN = 800 mm, y compris déblais éventuels en vue d'une évacuation | m | QP | P.1. & C.59.12. | - diamètre : DN = 800 mm | N |  |  | P6130 |  |  | 125 | 0 | 0 | O | SUP_RW99 | 0 | 0.502 | 0.251
P6136-E | RW99 | 13 | 7231 |  | 1 | Gaine de protection posée ss tranchée, sidéro-ciment, DN=900 | Gaine de protection posée sans tranchée, en sidéro-ciment, diamètre : DN = 900 mm, y compris déblais éventuels en vue d'une évacuation | m | QP | P.1. & C.59.12. | - diamètre : DN = 900 mm | N |  |  | P6130 |  |  | 125 | 0 | 0 | O | SUP_RW99 | 0 | 0.636 | 0.318
P6137-E | RW99 | 13 | 7232 |  | 1 | Gaine de protection posée ss tranchée, sidéro-ciment,DN=1000 | Gaine de protection posée sans tranchée, en sidéro-ciment, diamètre : DN = 1000 mm, y compris déblais éventuels en vue d'une évacuation | m | QP | P.1. & C.59.12. | - diamètre : DN = 1000 mm | N |  |  | P6130 |  |  | 125 | 0 | 0 | O | SUP_RW99 | 0 | 0.786 | 0.393
P6138-E | RW99 | 13 | 7233 |  | 1 | Gaine de protection posée ss tranchée, sidéro-ciment,DN=1200 | Gaine de protection posée sans tranchée, en sidéro-ciment, diamètre : DN = 1200 mm, y compris déblais éventuels en vue d'une évacuation | m | QP | P.1. & C.59.12. | - diamètre : DN = 1200 mm | N |  |  | P6130 |  |  | 125 | 0 | 0 | O | SUP_RW99 | 0 | 1.13 | 0.565
P6139-E | RW99 | 13 | 7234 |  | 1 | Gaine de protection posée ss tranchée, sidéro-ciment,DN=1500 | Gaine de protection posée sans tranchée, en sidéro-ciment, diamètre : DN = 1500 mm, y compris déblais éventuels en vue d'une évacuation | m | QP | P.1. & C.59.12. | - diamètre : DN = 1500 mm | N |  |  | P6130 |  |  | 125 | 0 | 0 | O | SUP_RW99 | 0 | 1.766 | 0.883
P6140 | RW99 | 13 | 7235 |  |  | App. mesure pression | Appareils de mesure et appareils de dosage, appareils de mesure (comprend fourniture, montage, cablage, étalonnage,...), mesure pression | -- | -- | -- | - mesure pression | N | O |  | P6100 |  |  | 126 | 0 | 0 | O
P6141 | RW99 | 13 | 19525 |  |  | App. mesure pression, manomètres | Appareils de mesure et appareils de dosage, appareils de mesure (comprend fourniture, montage, cablage, étalonnage,...), mesure pression, manomètres | p | QP | P.3.3.5.1.2 | - manomètres | N | O |  | P6140 |  |  | 126 | 0 | 0 | O
P6141-E | RW99 | 13 | 7236 |  | 1 | Gaine de protection posée sans tranchée, en béton, DN=300 mm | Gaine de protection posée sans tranchée, en béton, diamètre : DN = 300 mm, y compris déblais éventuels en vue d'une évacuation | m | QP | P.1. & C.59.12. | - diamètre : DN = 300 mm | N |  |  | P6140 |  |  | 36 | 0.59 | 0 | O | SUP_RW99 | 0 | 0.072 | 0.036
P6142 | RW99 | 13 | 19526 |  |  | App. mesure press.transmett.press.sans affich.digital local | Appareils de mesure (comprend fourniture, montage, cablage, étalonnage,...), mesure pression, transmetteurs de pression sans affichage digital local | p | QP | P.3.3.5.1.3 | - transmetteurs press.sans affichage digital local | N | O |  | P6140 |  |  | 126 | 0 | 0 | O
P6142-E | RW99 | 13 | 7237 |  | 1 | Gaine de protection posée sans tranchée, en béton, DN=400 mm | Gaine de protection posée sans tranchée, en béton, diamètre : DN = 400 mm, y compris déblais éventuels en vue d'une évacuation | m | QP | P.1. & C.59.12. | - diamètre : DN = 400 mm | N |  |  | P6140 |  |  | 36 | 0.64 | 0 | O | SUP_RW99 | 0 | 0.126 | 0.063
P6143 | RW99 | 13 | 19527 |  |  | App. mesure press.transmett.press.avec affich.digital local | Appareils de mesure (comprend fourniture, montage, cablage, étalonnage,...), mesure pression, transmetteurs de pression avec affichage digital local | p | QP | P.3.3.5.1.3 | - transmetteurs press.avec affichage digital local | N | O |  | P6140 |  |  | 126 | 0 | 0 | O
P6143-E | RW99 | 13 | 7238 |  | 1 | Gaine de protection posée sans tranchée, en béton, DN=500 mm | Gaine de protection posée sans tranchée, en béton, diamètre : DN = 500 mm, y compris déblais éventuels en vue d'une évacuation | m | QP | P.1. & C.59.12. | - diamètre : DN = 500 mm | N |  |  | P6140 |  |  | 36 | 0.71 | 0 | O | SUP_RW99 | 0 | 0.196 | 0.098
P6144 | RW99 | 13 | 19528 |  |  | App. mesure pression, pressostats | Appareils de mesure et appareils de dosage, appareils de mesure (comprend fourniture, montage, cablage, étalonnage,...), mesure pression, pressostats | p | QP | P.3.3.5.1.4 | - pressostats | N | O |  | P6140 |  |  | 126 | 0 | 0 | O
P6144-E | RW99 | 13 | 7239 |  | 1 | Gaine de protection posée sans tranchée, en béton, DN=600 mm | Gaine de protection posée sans tranchée, en béton, diamètre : DN = 600 mm, y compris déblais éventuels en vue d'une évacuation | m | QP | P.1. & C.59.12. | - diamètre : DN = 600 mm | N |  |  | P6140 |  |  | 36 | 0.79 | 0 | O | SUP_RW99 | 0 | 0.284 | 0.142
P6145-E | RW99 | 13 | 7240 |  | 1 | Gaine de protection posée sans tranchée, en béton, DN=700 mm | Gaine de protection posée sans tranchée, en béton, diamètre : DN = 700 mm, y compris déblais éventuels en vue d'une évacuation | m | QP | P.1. & C.59.12. | - diamètre : DN = 700 mm | N |  |  | P6140 |  |  | 36 | 0.89 | 0 | O | SUP_RW99 | 0 | 0.386 | 0.193
P6146-E | RW99 | 13 | 7241 |  | 1 | Gaine de protection posée sans tranchée, en béton, DN=800 mm | Gaine de protection posée sans tranchée, en béton, diamètre : DN = 800 mm, y compris déblais éventuels en vue d'une évacuation | m | QP | P.1. & C.59.12. | - diamètre : DN = 800 mm | N |  |  | P6140 |  |  | 36 | 1 | 0 | O | SUP_RW99 | 0 | 0.502 | 0.251
P6147-E | RW99 | 13 | 7242 |  | 1 | Gaine de protection posée sans tranchée, en béton, DN=900 mm | Gaine de protection posée sans tranchée, en béton, diamètre : DN = 900 mm, y compris déblais éventuels en vue d'une évacuation | m | QP | P.1. & C.59.12. | - diamètre : DN = 900 mm | N |  |  | P6140 |  |  | 36 | 1.13 | 0 | O | SUP_RW99 | 0 | 0.636 | 0.318
P6148-E | RW99 | 13 | 7243 |  | 1 | Gaine de protection posée sans tranchée, en béton, DN=1000mm | Gaine de protection posée sans tranchée, en béton, diamètre : DN = 1000 mm, y compris déblais éventuels en vue d'une évacuation | m | QP | P.1. & C.59.12. | - diamètre : DN = 1000 mm | N |  |  | P6140 |  |  | 36 | 1.26 | 0 | O | SUP_RW99 | 0 | 0.786 | 0.393
P6149-E | RW99 | 13 | 7244 |  | 1 | Gaine de protection posée sans tranchée, en béton, DN=1200mm | Gaine de protection posée sans tranchée, en béton, diamètre : DN = 1200 mm, y compris déblais éventuels en vue d'une évacuation | m | QP | P.1. & C.59.12. | - diamètre : DN = 1200 mm | N |  |  | P6140 |  |  | 36 | 1.58 | 0 | O | SUP_RW99 | 0 | 1.13 | 0.565
P6150 | RW99 | 13 | 7245 |  |  | App. mesure process | Appareils de mesure et appareils de dosage, appareils de mesure (comprend fourniture, montage, cablage, étalonnage,...), mesure process | -- | -- | -- | - mesure process | N | O |  | P6100 |  |  | 126 | 0 | 0 | O
P6151 | RW99 | 13 | 19530 |  |  | App. mesure process, pH-mètre - potentiométrique | Appareils de mesure et appareils de dosage, appareils de mesure (comprend fourniture, montage, cablage, étalonnage,...), mesure process, pH-mètre - potentiométrique | p | QP | P.3.3.6.1.1 | - pH-mètre - potentiométrique | N | O |  | P6150 |  |  | 126 | 0 | 0 | O
P6151-E | RW99 | 13 | 7246 |  | 1 | Gaine de protection posée sans tranchée, en PVC, DN = 100 mm | Gaine de protection posée sans tranchée, en chlorure de polyvinyle (PVC), diamètre : DN = 100 mm, y compris déblais éventuels en vue d'une évacuation | m | QP | P.1. & C.59.12. | - diamètre : DN = 100 mm | N |  |  | P6150 |  |  | 120 | 0 | 0 | O | SUP_RW99 | 0 | 0.008 | 0.004
P6152 | RW99 | 13 | 19531 |  |  | App. mesure process, turbidimètre - néphélométrique | Appareils de mesure et appareils de dosage, appareils de mesure (comprend fourniture, montage, cablage, étalonnage,...), mesure process, turbidimètre - néphélométrique | p | QP | P.3.3.6.1.2 | - turbidimètre - néphélométrique | N | O |  | P6150 |  |  | 126 | 0 | 0 | O
P6152-E | RW99 | 13 | 7247 |  | 1 | Gaine de protection posée sans tranchée, en PVC, DN = 150 mm | Gaine de protection posée sans tranchée, en chlorure de polyvinyle (PVC), diamètre : DN = 150 mm, y compris déblais éventuels en vue d'une évacuation | m | QP | P.1. & C.59.12. | - diamètre : DN = 150 mm | N |  |  | P6150 |  |  | 120 | 0 | 0 | O | SUP_RW99 | 0 | 0.02 | 0.01
P6153 | RW99 | 13 | 19532 |  |  | App. mesure process, chloromètre - potentiostatique | Appareils de mesure et appareils de dosage, appareils de mesure (comprend fourniture, montage, cablage, étalonnage,...), mesure process, chloromètre - potentiostatique | p | QP | P.3.3.6.1.3 | - chloromètre - potentiostatique | N | O |  | P6150 |  |  | 126 | 0 | 0 | O
P6153-E | RW99 | 13 | 7248 |  | 1 | Gaine de protection posée sans tranchée, en PVC, DN = 200 mm | Gaine de protection posée sans tranchée, en chlorure de polyvinyle (PVC), diamètre : DN = 200 mm, y compris déblais éventuels en vue d'une évacuation | m | QP | P.1. & C.59.12. | - diamètre : DN = 200 mm | N |  |  | P6150 |  |  | 120 | 0 | 0 | O | SUP_RW99 | 0 | 0.032 | 0.016
P6154 | RW99 | 13 | 19533 |  |  | App. mesure process, chloromètre - colorimétrique | Appareils de mesure et appareils de dosage, appareils de mesure (comprend fourniture, montage, cablage, étalonnage,...), mesure process, chloromètre - colorimétrique | p | QP | P.3.3.6.1.3 | - chloromètre - colorimétrique | N | O |  | P6150 |  |  | 126 | 0 | 0 | O
P6154-E | RW99 | 13 | 7249 |  | 1 | Gaine de protection posée sans tranchée, en PVC, DN = 250 mm | Gaine de protection posée sans tranchée, en chlorure de polyvinyle (PVC), diamètre : DN = 250 mm, y compris déblais éventuels en vue d'une évacuation | m | QP | P.1. & C.59.12. | - diamètre : DN = 250 mm | N |  |  | P6150 |  |  | 120 | 0 | 0 | O | SUP_RW99 | 0 | 0.06 | 0.03
P6155 | RW99 | 13 | 19534 |  |  | App. mesure process, oxymètre - mesure luminescence | Appareils de mesure et appareils de dosage, appareils de mesure (comprend fourniture, montage, cablage, étalonnage,...), mesure process, oxymètre - mesure luminescence | p | QP | P.3.3.6.1.4 | - oxymètre - mesure luminescence | N | O |  | P6150 |  |  | 126 | 0 | 0 | O
P6155-E | RW99 | 13 | 7250 |  | 1 | Gaine de protection posée sans tranchée, en PVC, DN = 300 mm | Gaine de protection posée sans tranchée, en chlorure de polyvinyle (PVC), diamètre : DN = 300 mm, y compris déblais éventuels en vue d'une évacuation | m | QP | P.1. & C.59.12. | - diamètre : DN = 300 mm | N |  |  | P6150 |  |  | 120 | 0 | 0 | O | SUP_RW99 | 0 | 0.072 | 0.036
P6156 | RW99 | 13 | 19535 |  |  | App. mesure process,conductimètre: mesure inductive conduct. | Appareils de mesure et appareils de dosage, appareils de mesure (comprend fourniture,montage,cablage,étalonnage,...), mesure process, conductimètre - mesure inductive conductivité | p | QP | P.3.3.6.1.5 | - conductimètre - mesure inductive conductivité | N | O |  | P6150 |  |  | 126 | 0 | 0 | O
P6160 | RW99 | 13 | 7251 |  |  | Gaine de protection posée sans tranchée, en polyéthylène | Gaine de protection posée sans tranchée, en polyéthylène | -- |  |  | - en polyéthylène | N |  |  | P6100 |  |  | 121 | 0 | 0 | O | SUP_RW99
P6161-E | RW99 | 13 | 7252 |  | 1 | Gaine de protection posée sans tranchée, polyéthylène, DE=63 | Gaine de protection posée sans tranchée, en polyéthylène, diamètre : DE = 63 mm, y compris déblais éventuels en vue d'une évacuation | m | QP | P.1. & C.59.12. | - diamètre : DE = 63 mm | N |  |  | P6160 |  |  | 121 | 0 | 0 | O | SUP_RW99 | 0 | 0.003 | 0.001
P6162-E | RW99 | 13 | 7253 |  | 1 | Gaine de protection posée sans tranchée, polyéthylène, DE=75 | Gaine de protection posée sans tranchée, en polyéthylène, diamètre : DE = 75 mm, y compris déblais éventuels en vue d'une évacuation | m | QP | P.1. & C.59.12. | - diamètre : DE = 75 mm | N |  |  | P6160 |  |  | 121 | 0 | 0 | O | SUP_RW99 | 0 | 0.004 | 0.002
P6163-E | RW99 | 13 | 7254 |  | 1 | Gaine de protection posée sans tranchée, polyéthylène, DE=90 | Gaine de protection posée sans tranchée, en polyéthylène, diamètre : DE = 90 mm, y compris déblais éventuels en vue d'une évacuation | m | QP | P.1. & C.59.12. | - diamètre : DE = 90 mm | N |  |  | P6160 |  |  | 121 | 0 | 0 | O | SUP_RW99 | 0 | 0.006 | 0.003
P6164-E | RW99 | 13 | 7255 |  | 1 | Gaine de protection posée ss tranchée, polyéthylène, DE=110 | Gaine de protection posée sans tranchée, en polyéthylène, diamètre : DE = 110 mm, y compris déblais éventuels en vue d'une évacuation | m | QP | P.1. & C.59.12. | - diamètre : DE = 110 mm | N |  |  | P6160 |  |  | 121 | 0 | 0 | O | SUP_RW99 | 0 | 0.009 | 0.004
P6165-E | RW99 | 13 | 7256 |  | 1 | Gaine de protection posée ss tranchée, polyéthylène, DE=160 | Gaine de protection posée sans tranchée, en polyéthylène, diamètre : DE = 160 mm, y compris déblais éventuels en vue d'une évacuation | m | QP | P.1. & C.59.12. | - diamètre : DE = 160 mm | N |  |  | P6160 |  |  | 121 | 0 | 0 | O | SUP_RW99 | 0 | 0.02 | 0.01
P6166-E | RW99 | 13 | 7257 |  | 1 | Gaine de protection posée ss tranchée, polyéthylène, DE=225 | Gaine de protection posée sans tranchée, en polyéthylène, diamètre : DE = 225 mm, y compris déblais éventuels en vue d'une évacuation | m | QP | P.1. & C.59.12. | - diamètre : DE = 225 mm | N |  |  | P6160 |  |  | 121 | 0 | 0 | O | SUP_RW99 | 0 | 0.04 | 0.02
P6200 | RW99 | 13 | 7258 |  |  | App. dosage | Appareils de mesure et appareils de dosage, appareils de dosage (comprend fourniture, montage, cablage, étalonnage,...) | -- | -- | -- | - appareils de dosage (fourniture, montage, cablage,...) | N | O |  | P6000 |  |  | 126 | 0 | 0 | O | SUP_RW99
P6200 | RW99 | 13 | 31278 | 400 |  | Mesure de débits, débitmètre électromagnétique | Appareils de mesure, mesure de débits, débitmètre électromagnétique | -- | -- | -- | - mesure de débits, débitmètre électromagnétique | N | O |  | P6000 |  |  | 126 | 0 | 0 | N | MA
P6201 | RW99 | 13 | 31279 |  |  | Mesure de débits, débitmètre électromagnétique DN 10 mm | Appareils de mesure, mesure de débits, débitmètre électromagnétique DN = 10 mm | p | QP | P.2.2.1.2 | - débitmètre électromagnétique DN 10 mm | N | O |  | P6200 |  |  | 126 | 0 | 0 | N
P6203 | RW99 | 13 | 31280 |  |  | Mesure de débits, débitmètre électromagnétique DN 20 mm | Appareils de mesure, mesure de débits, débitmètre électromagnétique DN = 20 mm | p | QP | P.2.2.1.2 | - débitmètre électromagnétique DN 20 mm | N | O |  | P6200 |  |  | 126 | 0 | 0 | N
P6204 | RW99 | 13 | 31281 |  |  | Mesure de débits, débitmètre électromagnétique DN 25 mm | Appareils de mesure, mesure de débits, débitmètre électromagnétique DN = 25 mm | p | QP | P.2.2.1.2 | - débitmètre électromagnétique DN 25 mm | N | O |  | P6200 |  |  | 126 | 0 | 0 | N
P6205 | RW99 | 13 | 31282 |  |  | Mesure de débits, débitmètre électromagnétique DN 32 mm | Appareils de mesure, mesure de débits, débitmètre électromagnétique DN = 32 mm | p | QP | P.2.2.1.2 | - débitmètre électromagnétique DN 32 mm | N | O |  | P6200 |  |  | 126 | 0 | 0 | N
P6207 | RW99 | 13 | 31283 |  |  | Mesure de débits, débitmètre électromagnétique DN 50 mm | Appareils de mesure, mesure de débits, débitmètre électromagnétique DN = 50 mm | p | QP | P.2.2.1.2 | - débitmètre électromagnétique DN 50 mm | N | O |  | P6200 |  |  | 126 | 0 | 0 | N
P6208 | RW99 | 13 | 31284 |  |  | Mesure de débits, débitmètre électromagnétique DN 65 mm | Appareils de mesure, mesure de débits, débitmètre électromagnétique DN = 65 mm | p | QP | P.2.2.1.2 | - débitmètre électromagnétique DN 65 mm | N | O |  | P6200 |  |  | 126 | 0 | 0 | N
P6209 | RW99 | 13 | 31285 |  |  | Mesure de débits, débitmètre électromagnétique DN 80 mm | Appareils de mesure, mesure de débits, débitmètre électromagnétique DN = 80 mm | p | QP | P.2.2.1.2 | - débitmètre électromagnétique DN 80 mm | N | O |  | P6200 |  |  | 126 | 0 | 0 | N
P6210 | RW99 | 13 | 31286 | 400 |  | Mesure de débits, débitmètre électromagnétique DN 100 mm | Appareils de mesure, mesure de débits, débitmètre électromagnétique DN = 100 mm | p | QP | P.2.2.1.2 | - débitmètre électromagnétique DN 100 mm | N | O |  | P6200 |  |  | 126 | 0 | 0 | N | MA
P6210 | RW99 | 13 | 19537 |  |  | App. dosage, pompes doseuses | Appareils de mesure et appareils de dosage, appareils de dosage (comprend fourniture, montage, cablage, étalonnage,...), pompes doseuses | p | QP | P.4.2 | - pompes doseuses | N | O |  | P6200 |  |  | 126 | 0 | 0 | O | SUP_RW99
P6210-E | RW99 | 13 | 7259 |  | 1 | Fonçage : puits de travail et de récupération | Fonçage : puits de travail et de récupération, y compris déblais éventuels en vue d'une évacuation | PG | PG |  | - puits de travail et de récupération | N |  |  | P6200 |  |  | 126 | 0 | 0 | O | SUP_RW99 | 0 | 10 | 2
P6211 | RW99 | 13 | 31287 | 400 |  | Mesure de débits, débitmètre électromagnétique DN 150 mm | Appareils de mesure, mesure de débits, débitmètre électromagnétique DN = 150 mm | p | QP | P.2.2.1.2 | - débitmètre électromagnétique DN 150 mm | N | O |  | P6200 |  |  | 126 | 0 | 0 | N | MA
P6211 | RW99 | 13 | 19538 |  |  | App. dosage, pompes doseuses, tuyauteries | Appareils de mesure et appareils de dosage, appareils de dosage (comprend fourniture, montage, cablage, étalonnage,...), pompes doseuses, tuyauteries | m | QP | P.4.2.2 | - tuyauteries | N | O |  | P6210 |  |  | 126 | 0 | 0 | O | SUP_RW99
P6212 | RW99 | 13 | 19539 |  |  | App. dosage, pompes doseuses, robinets - vannes | Appareils de mesure et appareils de dosage, appareils de dosage (comprend fourniture, montage, cablage, étalonnage,...), pompes doseuses, robinets - vannes | p | QP | P.4.2.3 | - robinets - vannes | N | O |  | P6210 |  |  | 126 | 0 | 0 | O | SUP_RW99
P6212 | RW99 | 13 | 31288 | 400 |  | Mesure de débits, débitmètre électromagnétique DN 200 mm | Appareils de mesure, mesure de débits, débitmètre électromagnétique DN = 200 mm | p | QP | P.2.2.1.2 | - débitmètre électromagnétique DN 200 mm | N | O |  | P6200 |  |  | 126 | 0 | 0 | N | MA
P6213 | RW99 | 13 | 31289 | 400 |  | Mesure de débits, débitmètre électromagnétique DN 250 mm | Appareils de mesure, mesure de débits, débitmètre électromagnétique DN = 250 mm | p | QP | P.2.2.1.2 | - débitmètre électromagnétique DN 250 mm | N | O |  | P6200 |  |  | 126 | 0 | 0 | N | MA
P6213 | RW99 | 13 | 19540 |  |  | App. dosage, pompes doseuses, dispositifs injection réactifs | Appareils de mesure et appareils de dosage, appareils de dosage (comprend fourniture, montage, cablage, étalonnage,...), pompes doseuses, dispositifs d'injection des réactifs | p | QP | P.4.2.4 | - dispositifs d¿injection des réactifs | N | O |  | P6210 |  |  | 126 | 0 | 0 | O | SUP_RW99
P6214 | RW99 | 13 | 19541 |  |  | App. dosage, pompes doseuses, canne injection + accessoires | Appareils de mesure et appareils de dosage, appareils de dosage (comprend fourniture, montage, cablage, étalonnage,...), pompes doseuses, canne d'injection + accessoires | p | QP | P.4.2.4 | - canne d'injection + accessoires | N | O |  | P6210 |  |  | 126 | 0 | 0 | O | SUP_RW99
P6214 | RW99 | 13 | 31290 | 400 |  | Mesure de débits, débitmètre électromagnétique DN 300 mm | Appareils de mesure, mesure de débits, débitmètre électromagnétique DN = 300 mm | p | QP | P.2.2.1.2 | - débitmètre électromagnétique DN 300 mm | N | O |  | P6200 |  |  | 126 | 0 | 0 | N | MA
P6215 | RW99 | 13 | 31291 | 400 |  | Mesure de débits, débitmètre électromagnétique DN 350 mm | Appareils de mesure, mesure de débits, débitmètre électromagnétique DN = 350 mm | p | QP | P.2.2.1.2 | - débitmètre électromagnétique DN 350 mm | N | O |  | P6200 |  |  | 126 | 0 | 0 | N | MA
P6215 | RW99 | 13 | 19542 |  |  | App. dosage, pompes doseuses, dispositifs injection à p.atm. | Appareils de mesure et appareils de dosage, appareils de dosage (comprend fourniture,montage,cablage,étalonnage,...),pompes doseuses, dispositifs d'injection à press.atmosphérique | p | QP | P.4.2.4 | - dispositif d'injection à pression atmosphérique | N | O |  | P6210 |  |  | 126 | 0 | 0 | O | SUP_RW99
P6216 | RW99 | 13 | 31292 |  |  | Mesure de débits, débitmètre électromagnétique DN 400 mm | Appareils de mesure, mesure de débits, débitmètre électromagnétique DN = 400 mm | p | QP | P.2.2.1.2 | - débitmètre électromagnétique DN 400 mm | N | O |  | P6200 |  |  | 126 | 0 | 0 | N
P6217 | RW99 | 13 | 31293 |  |  | Mesure de débits, débitmètre électromagnétique DN > 400 mm | Appareils de mesure, mesure de débits, débitmètre électromagnétique DN > 400 mm | p | QP | P.2.2.1.2 | - débitmètre électromagnétique DN > 400 mm | N | O |  | P6200 |  |  | 126 | 0 | 0 | N
P6220 | RW99 | 13 | 19543 |  |  | App. dosage, cuve de stockage des réactifs | Appareils de mesure et appareils de dosage, appareils de dosage (comprend fourniture, montage, cablage, étalonnage,...), cuve de stockage des réactifs | p | QP | P.4.4 | - cuve de stockage des réactifs | N | O |  | P6200 |  |  | 126 | 0 | 0 | O | SUP_RW99
P6220-E | RW99 | 13 | 7260 |  | 1 | Fonçage : démolition d'élément rocheux | Fonçage : démolition d'élément rocheux, en vue d'une évacuation | m3 | QP |  | - démolition d'élément rocheux | N |  |  | P6200 |  |  | 126 | 0 | 0 | O | SUP_RW99 | 0 | 1 | 1
P6230 | RW99 | 13 | 19544 |  |  | App. dosage, encuvements, revêt. anti-corrosion inclus | Appareils de mesure et appareils de dosage, appareils de dosage (comprend fourniture, montage, cablage, étalonnage,...), encuvements, revêtements anti-corrosion inclus | p | QP | P.4.5 | - encuvements, revêtements anti-corrosion inclus | N | O |  | P6200 |  |  | 126 | 0 | 0 | O | SUP_RW99
P6230-E | RW99 | 13 | 7261 |  | 15 | Fonçage : démolition de béton et/ou de maçonnerie | Fonçage : démolition de béton et/ou de maçonnerie, en vue d'une évacuation | m3 | QP |  | - démolition de béton et/ou de maçonnerie | N |  |  | P6200 |  |  | 126 | 0 | 0 | O | SUP_RW99 | 1.8 | 2.4 | 2
P6231 | RW99 | 13 | 19545 |  |  | App. dosage,encuv,revêt.anti-corr.inclus,caniveau ext.séc. | Appareils de dosage (comprend fourniture, montage, cablage, étalonnage,...), encuvements, revêtements anti-corrosion inclus, caniveau extérieur de sécurité | p | QP | P.4.5 | - caniveau extérieur de sécurité | N | O |  | P6230 |  |  | 126 | 0 | 0 | O | SUP_RW99
P6240 | RW99 | 13 | 19546 |  |  | App. dosage, local de stockage | Appareils de mesure et appareils de dosage, appareils de dosage (comprend fourniture, montage, cablage, étalonnage,...), local de stockage | -- | -- | -- | - local de stockage | N | O |  | P6200 |  |  | 126 | 0 | 0 | O | SUP_RW99
P6241 | RW99 | 13 | 19547 |  |  | App. dosage, local de stockage, douche de secours | Appareils de mesure et appareils de dosage, appareils de dosage (comprend fourniture, montage, cablage, étalonnage,...), local de stockage, douche de secours | p | QP | P.4.6.2 | - douche de secours | N | O |  | P6240 |  |  | 126 | 0 | 0 | O | SUP_RW99
P6242 | RW99 | 13 | 19548 |  |  | App. dosage, local de stockage, unité rinçage yeux et visage | Appareils de mesure et appareils de dosage, appareils de dosage (comprend fourniture, montage, cablage, étalonnage,...), local de stockage, unité de rinçage des yeux et du visage | p | QP | P.4.6.3 | - unité de rinçage des yeux et du visage | N | O |  | P6240 |  |  | 126 | 0 | 0 | O | SUP_RW99
P6300 | RW99 | 13 | 7262 |  |  | Gaine de protection posée en tranchée | Gaine de protection posée en tranchée | -- |  |  | - gaine de protection posée en tranchée | N |  |  | P6000 |  |  | 122 | 0 | 0 | O | SUP_RW99
P6300 | RW99 | 13 | 31294 | 400 |  | Mesure de débits, débitmètre | Appareils de mesure, mesure de débits, débitmètre | p | QP | P.2.2.1.2 | - mesure de débits, débitmètre | N | O |  | P6000 |  |  | 126 | 0 | 0 | N | MA
P6310 | RW99 | 13 | 7263 |  |  | Gaine de protection posée en tranchée, en acier, D <= 300 mm | Gaine de protection posée en tranchée, en acier, diamètre : DN <= 300 mm | -- |  |  | - en acier, diamètre : DN <= 300 mm | N |  |  | P6300 |  |  | 122 | 0 | 0 | O | SUP_RW99
P6311 | RW99 | 13 | 7264 |  |  | Gaine de protection posée en tranchée, en acier, DN = 100 mm | Gaine de protection posée en tranchée, en acier, diamètre : DN = 100 mm | m | QP | P.1. & C.59.12. | - diamètre : DN = 100 mm | N |  |  | P6310 |  |  | 122 | 0 | 0 | O | SUP_RW99
P6312 | RW99 | 13 | 7265 |  |  | Gaine de protection posée en tranchée, en acier, DN = 150 mm | Gaine de protection posée en tranchée, en acier, diamètre : DN = 150 mm | m | QP | P.1. & C.59.12. | - diamètre : DN = 150 mm | N |  |  | P6310 |  |  | 122 | 0 | 0 | O | SUP_RW99
P6313 | RW99 | 13 | 7266 |  |  | Gaine de protection posée en tranchée, en acier, DN = 200 mm | Gaine de protection posée en tranchée, en acier, diamètre : DN = 200 mm | m | QP | P.1. & C.59.12. | - diamètre : DN = 200 mm | N |  |  | P6310 |  |  | 122 | 0 | 0 | O | SUP_RW99
P6314 | RW99 | 13 | 7267 |  |  | Gaine de protection posée en tranchée, en acier, DN = 250 mm | Gaine de protection posée en tranchée, en acier, diamètre : DN = 250 mm | m | QP | P.1. & C.59.12. | - diamètre : DN = 250 mm | N |  |  | P6310 |  |  | 122 | 0 | 0 | O | SUP_RW99
P6315 | RW99 | 13 | 7268 |  |  | Gaine de protection posée en tranchée, en acier, DN = 300 mm | Gaine de protection posée en tranchée, en acier, diamètre : DN = 300 mm | m | QP | P.1. & C.59.12. | - diamètre : DN = 300 mm | N |  |  | P6310 |  |  | 122 | 0 | 0 | O | SUP_RW99
P6320 | RW99 | 13 | 7269 |  |  | Gaine de protection posée en tranchée, en acier, D > 300 mm | Gaine de protection posée en tranchée, en acier, diamètre : DN > 300 mm | -- |  |  | - en acier, diamètre : DN > 300 mm | N |  |  | P6300 |  |  | 122 | 0 | 0 | O | SUP_RW99
P6321 | RW99 | 13 | 7270 |  |  | Gaine de protection posée en tranchée, en acier, DN = 400 mm | Gaine de protection posée en tranchée, en acier, diamètre : DN = 400 mm | m | QP | P.1. & C.59.12. | - diamètre : DN = 400 mm | N |  |  | P6320 |  |  | 122 | 0 | 0 | O | SUP_RW99
P6322 | RW99 | 13 | 7271 |  |  | Gaine de protection posée en tranchée, en acier, DN = 500 mm | Gaine de protection posée en tranchée, en acier, diamètre : DN = 500 mm | m | QP | P.1. & C.59.12. | - diamètre : DN = 500 mm | N |  |  | P6320 |  |  | 122 | 0 | 0 | O | SUP_RW99
P6323 | RW99 | 13 | 7272 |  |  | Gaine de protection posée en tranchée, en acier, DN = 600 mm | Gaine de protection posée en tranchée, en acier, diamètre : DN = 600 mm | m | QP | P.1. & C.59.12. | - diamètre : DN = 600 mm | N |  |  | P6320 |  |  | 122 | 0 | 0 | O | SUP_RW99
P6324 | RW99 | 13 | 7273 |  |  | Gaine de protection posée en tranchée, en acier, DN = 700 mm | Gaine de protection posée en tranchée, en acier, diamètre : DN = 700 mm | m | QP | P.1. & C.59.12. | - diamètre : DN = 700 mm | N |  |  | P6320 |  |  | 122 | 0 | 0 | O | SUP_RW99
P6325 | RW99 | 13 | 7274 |  |  | Gaine de protection posée en tranchée, en acier, DN = 800 mm | Gaine de protection posée en tranchée, en acier, diamètre : DN = 800 mm | m | QP | P.1. & C.59.12. | - diamètre : DN = 800 mm | N |  |  | P6320 |  |  | 122 | 0 | 0 | O | SUP_RW99
P6326 | RW99 | 13 | 7275 |  |  | Gaine de protection posée en tranchée, en acier, DN = 900 mm | Gaine de protection posée en tranchée, en acier, diamètre : DN = 900 mm | m | QP | P.1. & C.59.12. | - diamètre : DN = 900 mm | N |  |  | P6320 |  |  | 122 | 0 | 0 | O | SUP_RW99
P6327 | RW99 | 13 | 7276 |  |  | Gaine de protection posée en tranchée, en acier, DN = 1000mm | Gaine de protection posée en tranchée, en acier, diamètre : DN = 1000 mm | m | QP | P.1. & C.59.12. | - diamètre : DN = 1000 mm | N |  |  | P6320 |  |  | 122 | 0 | 0 | O | SUP_RW99
P6330 | RW99 | 13 | 7277 |  |  | Gaine de protection posée en tranchée, en sidéro-ciment | Gaine de protection posée en tranchée, en sidéro-ciment | -- |  |  | - en sidéro-ciment | N |  |  | P6300 |  |  | 125 | 0 | 0 | O | SUP_RW99
P6331 | RW99 | 13 | 7278 |  |  | Gaine de protection posée en tranchée, sidéro-ciment, DN=400 | Gaine de protection posée en tranchée, en sidéro-ciment, diamètre : DN = 400 mm | m | QP | P.1. & C.59.12. | - diamètre : DN = 400 mm | N |  |  | P6330 |  |  | 125 | 0 | 0 | O | SUP_RW99
P6332 | RW99 | 13 | 7279 |  |  | Gaine de protection posée en tranchée, sidéro-ciment, DN=500 | Gaine de protection posée en tranchée, en sidéro-ciment, diamètre : DN = 500 mm | m | QP | P.1. & C.59.12. | - diamètre : DN = 500 mm | N |  |  | P6330 |  |  | 125 | 0 | 0 | O | SUP_RW99
P6333 | RW99 | 13 | 7280 |  |  | Gaine de protection posée en tranchée, sidéro-ciment, DN=600 | Gaine de protection posée en tranchée, en sidéro-ciment, diamètre : DN = 600 mm | m | QP | P.1. & C.59.12. | - diamètre : DN = 600 mm | N |  |  | P6330 |  |  | 125 | 0 | 0 | O | SUP_RW99
P6334 | RW99 | 13 | 7281 |  |  | Gaine de protection posée en tranchée, sidéro-ciment, DN=700 | Gaine de protection posée en tranchée, en sidéro-ciment, diamètre : DN = 700 mm | m | QP | P.1. & C.59.12. | - diamètre : DN = 700 mm | N |  |  | P6330 |  |  | 125 | 0 | 0 | O | SUP_RW99
P6335 | RW99 | 13 | 7282 |  |  | Gaine de protection posée en tranchée, sidéro-ciment, DN=800 | Gaine de protection posée en tranchée, en sidéro-ciment, diamètre : DN = 800 mm | m | QP | P.1. & C.59.12. | - diamètre : DN = 800 mm | N |  |  | P6330 |  |  | 125 | 0 | 0 | O | SUP_RW99
P6336 | RW99 | 13 | 7283 |  |  | Gaine de protection posée en tranchée, sidéro-ciment, DN=900 | Gaine de protection posée en tranchée, en sidéro-ciment, diamètre : DN = 900 mm | m | QP | P.1. & C.59.12. | - diamètre : DN = 900 mm | N |  |  | P6330 |  |  | 125 | 0 | 0 | O | SUP_RW99
P6337 | RW99 | 13 | 7284 |  |  | Gaine de protection posée en tranchée,sidéro-ciment, DN=1000 | Gaine de protection posée en tranchée, en sidéro-ciment, diamètre : DN = 1000 mm | m | QP | P.1. & C.59.12. | - diamètre : DN = 1000 mm | N |  |  | P6330 |  |  | 125 | 0 | 0 | O | SUP_RW99
P6338 | RW99 | 13 | 7285 |  |  | Gaine de protection posée en tranchée,sidéro-ciment, DN=1200 | Gaine de protection posée en tranchée, en sidéro-ciment, diamètre : DN = 1200 mm | m | QP | P.1. & C.59.12. | - diamètre : DN = 1200 mm | N |  |  | P6330 |  |  | 125 | 0 | 0 | O | SUP_RW99
P6339 | RW99 | 13 | 7286 |  |  | Gaine de protection posée en tranchée,sidéro-ciment, DN=1500 | Gaine de protection posée en tranchée, en sidéro-ciment, diamètre : DN = 1500 mm | m | QP | P.1. & C.59.12. | - diamètre : DN = 1500 mm | N |  |  | P6330 |  |  | 125 | 0 | 0 | O | SUP_RW99
P6340 | RW99 | 13 | 7287 |  |  | Gaine de protection posée en tranchée, en béton | Gaine de protection posée en tranchée, en béton | -- |  |  | - en béton | N |  |  | P6300 |  |  | 125 | 0 | 0 | O | SUP_RW99
P6341 | RW99 | 13 | 7288 |  |  | Gaine de protection posée en tranchée, en béton, DN = 300 mm | Gaine de protection posée en tranchée, en béton, diamètre : DN = 300 mm | m | QP | P.1. & C.59.12. | - diamètre : DN = 300 mm | N |  |  | P6340 |  |  | 36 | 0.59 | 0 | O | SUP_RW99
P6342 | RW99 | 13 | 7289 |  |  | Gaine de protection posée en tranchée, en béton, DN = 400 mm | Gaine de protection posée en tranchée, en béton, diamètre : DN = 400 mm | m | QP | P.1. & C.59.12. | - diamètre : DN = 400 mm | N |  |  | P6340 |  |  | 36 | 0.64 | 0 | O | SUP_RW99
P6343 | RW99 | 13 | 7290 |  |  | Gaine de protection posée en tranchée, en béton, DN = 500 mm | Gaine de protection posée en tranchée, en béton, diamètre : DN = 500 mm | m | QP | P.1. & C.59.12. | - diamètre : DN = 500 mm | N |  |  | P6340 |  |  | 36 | 0.71 | 0 | O | SUP_RW99
P6344 | RW99 | 13 | 7291 |  |  | Gaine de protection posée en tranchée, en béton, DN = 600 mm | Gaine de protection posée en tranchée, en béton, diamètre : DN = 600 mm | m | QP | P.1. & C.59.12. | - diamètre : DN = 600 mm | N |  |  | P6340 |  |  | 36 | 0.79 | 0 | O | SUP_RW99
P6345 | RW99 | 13 | 7292 |  |  | Gaine de protection posée en tranchée, en béton, DN = 700 mm | Gaine de protection posée en tranchée, en béton, diamètre : DN = 700 mm | m | QP | P.1. & C.59.12. | - diamètre : DN = 700 mm | N |  |  | P6340 |  |  | 36 | 0.89 | 0 | O | SUP_RW99
P6346 | RW99 | 13 | 7293 |  |  | Gaine de protection posée en tranchée, en béton, DN = 800 mm | Gaine de protection posée en tranchée, en béton, diamètre : DN = 800 mm | m | QP | P.1. & C.59.12. | - diamètre : DN = 800 mm | N |  |  | P6340 |  |  | 36 | 1 | 0 | O | SUP_RW99
P6347 | RW99 | 13 | 7294 |  |  | Gaine de protection posée en tranchée, en béton, DN = 900 mm | Gaine de protection posée en tranchée, en béton, diamètre : DN = 900 mm | m | QP | P.1. & C.59.12. | - diamètre : DN = 900 mm | N |  |  | P6340 |  |  | 36 | 1.13 | 0 | O | SUP_RW99
P6348 | RW99 | 13 | 7295 |  |  | Gaine de protection posée en tranchée, en béton, DN = 1000mm | Gaine de protection posée en tranchée, en béton, diamètre : DN = 1000 mm | m | QP | P.1. & C.59.12. | - diamètre : DN = 1000 mm | N |  |  | P6340 |  |  | 36 | 1.26 | 0 | O | SUP_RW99
P6349 | RW99 | 13 | 7296 |  |  | Gaine de protection posée en tranchée, en béton, DN = 1200mm | Gaine de protection posée en tranchée, en béton, diamètre : DN = 1200 mm | m | QP | P.1. & C.59.12. | - diamètre : DN = 1200 mm | N |  |  | P6340 |  |  | 36 | 1.58 | 0 | O | SUP_RW99
P6350 | RW99 | 13 | 7297 |  |  | Gaine de protection posée en tranchée, en PVC | Gaine de protection posée en tranchée, en chlorure de polyvinyle (PVC) | -- |  |  | - en chlorure de polyvinyle (PVC) | N |  |  | P6300 |  |  | 120 | 0 | 0 | O | SUP_RW99
P6351 | RW99 | 13 | 7298 |  |  | Gaine de protection posée en tranchée, en PVC, DN = 100 mm | Gaine de protection posée en tranchée, en chlorure de polyvinyle (PVC), diamètre : DN = 100 mm | m | QP | P.1. & C.59.12. | - diamètre : DN = 100 mm | N |  |  | P6350 |  |  | 120 | 0 | 0 | O | SUP_RW99
P6352 | RW99 | 13 | 7299 |  |  | Gaine de protection posée en tranchée, en PVC, DN = 150 mm | Gaine de protection posée en tranchée, en chlorure de polyvinyle (PVC), diamètre : DN = 150 mm | m | QP | P.1. & C.59.12. | - diamètre : DN = 150 mm | N |  |  | P6350 |  |  | 120 | 0 | 0 | O | SUP_RW99
P6353 | RW99 | 13 | 7300 |  |  | Gaine de protection posée en tranchée, en PVC, DN = 200 mm | Gaine de protection posée en tranchée, en chlorure de polyvinyle (PVC), diamètre : DN = 200 mm | m | QP | P.1. & C.59.12. | - diamètre : DN = 200 mm | N |  |  | P6350 |  |  | 120 | 0 | 0 | O | SUP_RW99
P6354 | RW99 | 13 | 7301 |  |  | Gaine de protection posée en tranchée, en PVC, DN = 250 mm | Gaine de protection posée en tranchée, en chlorure de polyvinyle (PVC), diamètre : DN = 250 mm | m | QP | P.1. & C.59.12. | - diamètre : DN = 250 mm | N |  |  | P6350 |  |  | 120 | 0 | 0 | O | SUP_RW99
P6355 | RW99 | 13 | 7302 |  |  | Gaine de protection posée en tranchée, en PVC, DN = 300 mm | Gaine de protection posée en tranchée, en chlorure de polyvinyle (PVC), diamètre : DN = 300 mm | m | QP | P.1. & C.59.12. | - diamètre : DN = 300 mm | N |  |  | P6350 |  |  | 120 | 0 | 0 | O | SUP_RW99
P6360 | RW99 | 13 | 7303 |  |  | Gaine de protection posée en tranchée, en polyéthylène | Gaine de protection posée en tranchée, en polyéthylène | -- |  |  | - en polyéthylène | N |  |  | P6300 |  |  | 121 | 0 | 0 | O | SUP_RW99
P6361 | RW99 | 13 | 7304 |  |  | Gaine de protection posée en tranchée, polyéthylène, DE=63 | Gaine de protection posée en tranchée, en polyéthylène, diamètre : DE = 63 mm | m | QP | P.1. & C.59.12. | - diamètre : DE = 63 mm | N |  |  | P6360 |  |  | 121 | 0 | 0 | O | SUP_RW99
P6362 | RW99 | 13 | 7305 |  |  | Gaine de protection posée en tranchée, polyéthylène, DE=75 | Gaine de protection posée en tranchée, en polyéthylène, diamètre : DE = 75 mm | m | QP | P.1. & C.59.12. | - diamètre : DE = 75 mm | N |  |  | P6360 |  |  | 121 | 0 | 0 | O | SUP_RW99
P6363 | RW99 | 13 | 7306 |  |  | Gaine de protection posée en tranchée, polyéthylène, DE=90 | Gaine de protection posée en tranchée, en polyéthylène, diamètre : DE = 90 mm | m | QP | P.1. & C.59.12. | - diamètre : DE = 90 mm | N |  |  | P6360 |  |  | 121 | 0 | 0 | O | SUP_RW99
P6364 | RW99 | 13 | 7307 |  |  | Gaine de protection posée en tranchée, polyéthylène, DE=110 | Gaine de protection posée en tranchée, en polyéthylène, diamètre : DE = 110 mm | m | QP | P.1. & C.59.12. | - diamètre : DE = 110 mm | N |  |  | P6360 |  |  | 121 | 0 | 0 | O | SUP_RW99
P6365 | RW99 | 13 | 7308 |  |  | Gaine de protection posée en tranchée, polyéthylène, DE=160 | Gaine de protection posée en tranchée, en polyéthylène, diamètre : DE = 160 mm | m | QP | P.1. & C.59.12. | - diamètre : DE = 160 mm | N |  |  | P6360 |  |  | 121 | 0 | 0 | O | SUP_RW99
P6366 | RW99 | 13 | 7309 |  |  | Gaine de protection posée en tranchée, polyéthylène, DE=225 | Gaine de protection posée en tranchée, en polyéthylène, diamètre : DE = 225 mm | m | QP | P.1. & C.59.12. | - diamètre : DE = 225 mm | N |  |  | P6360 |  |  | 121 | 0 | 0 | O | SUP_RW99
P6370 | RW99 | 13 | 7310 |  |  | Gaine protection en tranchée, polyéthylène annelé, tire-fil | Gaine de protection posée en tranchée, en polyéthylène annelé, avec tire-fil | -- |  |  | - en polyéthylène annelé, avec tire-fil | N |  |  | P6300 |  |  | 121 | 0 | 0 | O | SUP_RW99
P6371 | RW99 | 13 | 7311 |  |  | Gaine prot.en tranchée, polyéthylène annelé, tire-fil, DE=50 | Gaine de protection posée en tranchée, en polyéthylène annelé, avec tire-fil, diamètre : DE = 50 mm | m | QP | P.1. & C.59.12. | - diamètre : DE = 50 mm | N |  |  | P6370 |  |  | 121 | 0 | 0 | O | SUP_RW99
P6372 | RW99 | 13 | 7312 |  |  | Gaine prot.en tranchée, polyéthylène annelé, tire-fil, DE=63 | Gaine de protection posée en tranchée, en polyéthylène annelé, avec tire-fil, diamètre : DE = 63 mm | m | QP | P.1. & C.59.12. | - diamètre : DE = 63 mm | N |  |  | P6370 |  |  | 121 | 0 | 0 | O | SUP_RW99
P6373 | RW99 | 13 | 7313 |  |  | Gaine prot.en tranchée, polyéthylène annelé, tire-fil, DE=75 | Gaine de protection posée en tranchée, en polyéthylène annelé, avec tire-fil, diamètre : DE = 75 mm | m | QP | P.1. & C.59.12. | - diamètre : DE = 75 mm | N |  |  | P6370 |  |  | 121 | 0 | 0 | O | SUP_RW99
P6374 | RW99 | 13 | 7314 |  |  | Gaine prot.en tranchée, polyéthylène annelé, tire-fil, DE=90 | Gaine de protection posée en tranchée, en polyéthylène annelé, avec tire-fil, diamètre : DE = 90 mm | m | QP | P.1. & C.59.12. | - diamètre : DE = 90 mm | N |  |  | P6370 |  |  | 121 | 0 | 0 | O | SUP_RW99
P6375 | RW99 | 13 | 7315 |  |  | Gaine prot.en tranchée, polyéthylène annelé,tire-fil, DE=110 | Gaine de protection posée en tranchée, en polyéthylène annelé, avec tire-fil, diamètre : DE = 110 mm | m | QP | P.1. & C.59.12. | - diamètre : DE = 110 mm | N |  |  | P6370 |  |  | 121 | 0 | 0 | O | SUP_RW99
P6376 | RW99 | 13 | 7316 |  |  | Gaine prot.en tranchée, polyéthylène annelé,tire-fil, DE=160 | Gaine de protection posée en tranchée, en polyéthylène annelé, avec tire-fil, diamètre : DE = 160 mm | m | QP | P.1. & C.59.12. | - diamètre : DE = 160 mm | N |  |  | P6370 |  |  | 121 | 0 | 0 | O | SUP_RW99
P6377 | RW99 | 13 | 7317 |  |  | Gaine prot.en tranchée, polyéthylène annelé,tire-fil, DE=225 | Gaine de protection posée en tranchée, en polyéthylène annelé, avec tire-fil, diamètre : DE = 225 mm | m | QP | P.1. & C.59.12. | - diamètre : DE = 225 mm | N |  |  | P6370 |  |  | 121 | 0 | 0 | O | SUP_RW99
P6400 | RW99 | 13 | 7318 |  |  | Accessoires pour gaine | Accessoires pour gaine | -- |  |  | - accessoire pour gaine | N |  |  | P6000 |  |  | 124 | 0 | 0 | O | SUP_RW99
P6400 | RW99 | 13 | 31295 | 400 |  | Mesure de niveau | Appareils de mesure, mesure de niveau | -- | -- | -- | - mesure de niveau | N | O |  | P6000 |  |  | 126 | 0 | 0 | N | MA
P6401 | RW99 | 13 | 31296 |  |  | Mesure de niveau, mesure par ultrason | Appareils de mesure, mesure de niveau, mesure par ultrason | p | QP | P.2.2.2.1.1 | - mesure par ultrason | N | O |  | P6400 |  |  | 126 | 0 | 0 | N
P6402 | RW99 | 13 | 31297 |  |  | Mesure de niveau, mesure par sonde capacitive | Appareils de mesure, mesure de niveau, mesure par sonde capacitive | p | QP | P.2.2.2.1.2 | - mesure par sonde capacitive | N | O |  | P6400 |  |  | 126 | 0 | 0 | N
P6403 | RW99 | 13 | 31298 |  |  | Mesure de niveau, mesure par jauge de pression | Appareils de mesure, mesure de niveau, mesure par jauge de pression | p | QP | P.2.2.2.1.3 | - mesure par jauge de pression | N | O |  | P6400 |  |  | 126 | 0 | 0 | N
P6404 | RW99 | 13 | 31299 |  |  | Mesure de niveau, contacteur du type poire | Appareils de mesure, mesure de niveau, contacteur du type poire | p | QP | P.2.2.2.1.4 | - contacteur du type poire | N | O |  | P6400 |  |  | 126 | 0 | 0 | N
P6405 | RW99 | 13 | 31300 |  |  | Mesure de niveau, contacteur à électrodes | Appareils de mesure, mesure de niveau, contacteur à électrodes | p | QP | P.2.2.2.1.5 | - contacteur à électrodes | N | O |  | P6400 |  |  | 126 | 0 | 0 | N
P6406 | RW99 | 13 | 31301 |  |  | Mesure de niveau, contacteur magnétique | Appareils de mesure, mesure de niveau, contacteur magnétique | p | QP | P.2.2.2.1.6 | - contacteur magnétique | N | O |  | P6400 |  |  | 126 | 0 | 0 | N
P6407 | RW99 | 13 | 31302 |  |  | Mesure de niveau, contacteur magnétique à flotteur basculant | Appareils de mesure, mesure de niveau, contacteur magnétique à flotteur basculant | p | QP | P.2.2.2.1.7 | - contacteur magnétique à flotteur basculant | N | O |  | P6400 |  |  | 126 | 0 | 0 | N
P6408 | RW99 | 13 | 31303 |  |  | Mesure de niveau, contacteur à ultrasons | Appareils de mesure, mesure de niveau, contacteur à ultrasons | p | QP | P.2.2.2.1.8 | - contacteur à ultrasons | N | O |  | P6400 |  |  | 126 | 0 | 0 | N
P6409 | RW99 | 13 | 31304 |  |  | Mesure de niveau, contacteur à palettes ou lames vibrantes | Appareils de mesure, mesure de niveau, contacteur à palettes ou lames vibrantes | p | QP | P.2.2.2.1.9 | - contacteur à palettes ou lames vibrantes | N | O |  | P6400 |  |  | 126 | 0 | 0 | N
P6410 | RW99 | 13 | 31305 | 400 |  | Mesure de niveau, détecteur d'inondation | Appareils de mesure, mesure de niveau, détecteur d'inondation | p | QP | P.2.2.2.1.10 | - détecteur d'inondation | N | O |  | P6400 |  |  | 126 | 0 | 0 | N | MA
P6410 | RW99 | 13 | 7319 |  |  | Patin de centrage pour canalisation, DN <= 300 mm | Patin de centrage pour canalisation, diamètre : DN <= 300 mm | -- |  |  | - patin de centrage pour canalisation, DN <= 300 mm | N |  |  | P6400 |  |  | 124 | 0 | 0 | O | SUP_RW99
P6411 | RW99 | 13 | 7320 |  |  | Patin de centrage pour canalisation, DN = 60 mm | Patin de centrage pour canalisation, diamètre : DN = 60 mm | p | QP | P.1. & C.59.12.2. | - diamètre : DN = 60 mm | N |  |  | P6410 |  |  | 124 | 0 | 0 | O | SUP_RW99
P6412 | RW99 | 13 | 7321 |  |  | Patin de centrage pour canalisation, DN = 80 mm | Patin de centrage pour canalisation, diamètre : DN = 80 mm | p | QP | P.1. & C.59.12.2. | - diamètre : DN = 80 mm | N |  |  | P6410 |  |  | 124 | 0 | 0 | O | SUP_RW99
P6413 | RW99 | 13 | 7322 |  |  | Patin de centrage pour canalisation, DN = 100 mm | Patin de centrage pour canalisation, diamètre : DN = 100 mm | p | QP | P.1. & C.59.12.2. | - diamètre : DN = 100 mm | N |  |  | P6410 |  |  | 124 | 0 | 0 | O | SUP_RW99
P6414 | RW99 | 13 | 7323 |  |  | Patin de centrage pour canalisation, DN = 150 mm | Patin de centrage pour canalisation, diamètre : DN = 150 mm | p | QP | P.1. & C.59.12.2. | - diamètre : DN = 150 mm | N |  |  | P6410 |  |  | 124 | 0 | 0 | O | SUP_RW99
P6415 | RW99 | 13 | 7324 |  |  | Patin de centrage pour canalisation, DN = 200 mm | Patin de centrage pour canalisation, diamètre : DN = 200 mm | p | QP | P.1. & C.59.12.2. | - diamètre : DN = 200 mm | N |  |  | P6410 |  |  | 124 | 0 | 0 | O | SUP_RW99
P6416 | RW99 | 13 | 7325 |  |  | Patin de centrage pour canalisation, DN = 250 mm | Patin de centrage pour canalisation, diamètre : DN = 250 mm | p | QP | P.1. & C.59.12.2. | - diamètre : DN = 250 mm | N |  |  | P6410 |  |  | 124 | 0 | 0 | O | SUP_RW99
P6417 | RW99 | 13 | 7326 |  |  | Patin de centrage pour canalisation, DN = 300 mm | Patin de centrage pour canalisation, diamètre : DN = 300 mm | p | QP | P.1. & C.59.12.2. | - diamètre : DN = 300 mm | N |  |  | P6410 |  |  | 124 | 0 | 0 | O | SUP_RW99
P6420 | RW99 | 13 | 7327 |  |  | Patin de centrage pour canalisation, DN > 300 mm | Patin de centrage pour canalisation, diamètre : DN > 300 mm | -- |  |  | - patin de centrage pour canalisation, DN > 300 mm | N |  |  | P6400 |  |  | 124 | 0 | 0 | O | SUP_RW99
P6421 | RW99 | 13 | 7328 |  |  | Patin de centrage pour canalisation, DN = 400 mm | Patin de centrage pour canalisation, diamètre : DN = 400 mm | p | QP | P.1. & C.59.12.2. | - diamètre : DN = 400 mm | N |  |  | P6420 |  |  | 124 | 0 | 0 | O | SUP_RW99
P6422 | RW99 | 13 | 7329 |  |  | Patin de centrage pour canalisation, DN = 500 mm | Patin de centrage pour canalisation, diamètre : DN = 500 mm | p | QP | P.1. & C.59.12.2. | - diamètre : DN = 500 mm | N |  |  | P6420 |  |  | 124 | 0 | 0 | O | SUP_RW99
P6423 | RW99 | 13 | 7330 |  |  | Patin de centrage pour canalisation, DN = 600 mm | Patin de centrage pour canalisation, diamètre : DN = 600 mm | p | QP | P.1. & C.59.12.2. | - diamètre : DN = 600 mm | N |  |  | P6420 |  |  | 124 | 0 | 0 | O | SUP_RW99
P6424 | RW99 | 13 | 7331 |  |  | Patin de centrage pour canalisation, DN = 700 mm | Patin de centrage pour canalisation, diamètre : DN = 700 mm | p | QP | P.1. & C.59.12.2. | - diamètre : DN = 700 mm | N |  |  | P6420 |  |  | 124 | 0 | 0 | O | SUP_RW99
P6425 | RW99 | 13 | 7332 |  |  | Patin de centrage pour canalisation, DN = 800 mm | Patin de centrage pour canalisation, diamètre : DN = 800 mm | p | QP | P.1. & C.59.12.2. | - diamètre : DN = 800 mm | N |  |  | P6420 |  |  | 124 | 0 | 0 | O | SUP_RW99
P6426 | RW99 | 13 | 7333 |  |  | Patin de centrage pour canalisation, DN = 900 mm | Patin de centrage pour canalisation, diamètre : DN = 900 mm | p | QP | P.1. & C.59.12.2. | - diamètre : DN = 900 mm | N |  |  | P6420 |  |  | 124 | 0 | 0 | O | SUP_RW99
P6427 | RW99 | 13 | 7334 |  |  | Patin de centrage pour canalisation, DN = 1000 mm | Patin de centrage pour canalisation, diamètre : DN = 1000 mm | p | QP | P.1. & C.59.12.2. | - diamètre : DN = 1000 mm | N |  |  | P6420 |  |  | 124 | 0 | 0 | O | SUP_RW99
P6430 | RW99 | 13 | 7335 |  |  | Obturateur pour gaine, DN <= 300 mm | Obturateur pour gaine, diamètre : DN <= 300 mm | -- |  |  | - obturateur pour gaine, diamètre : DN <= 300 mm | N |  |  | P6400 |  |  | 124 | 0 | 0 | O | SUP_RW99
P6431 | RW99 | 13 | 7336 |  |  | Obturateur pour gaine, DN = 60 mm | Obturateur pour gaine, diamètre : DN = 60 mm | p | QP | P.1. & C.59.12.2. | - diamètre : DN = 60 mm | N |  |  | P6430 |  |  | 124 | 0 | 0 | O | SUP_RW99
P6432 | RW99 | 13 | 7337 |  |  | Obturateur pour gaine, DN = 80 mm | Obturateur pour gaine, diamètre : DN = 80 mm | p | QP | P.1. & C.59.12.2. | - diamètre : DN = 80 mm | N |  |  | P6430 |  |  | 124 | 0 | 0 | O | SUP_RW99
P6433 | RW99 | 13 | 7338 |  |  | Obturateur pour gaine, DN = 100 mm | Obturateur pour gaine, diamètre : DN = 100 mm | p | QP | P.1. & C.59.12.2. | - diamètre : DN = 100 mm | N |  |  | P6430 |  |  | 124 | 0 | 0 | O | SUP_RW99
P6434 | RW99 | 13 | 7339 |  |  | Obturateur pour gaine, DN = 150 mm | Obturateur pour gaine, diamètre : DN = 150 mm | p | QP | P.1. & C.59.12.2. | - diamètre : DN = 150 mm | N |  |  | P6430 |  |  | 124 | 0 | 0 | O | SUP_RW99
P6435 | RW99 | 13 | 7340 |  |  | Obturateur pour gaine, DN = 200 mm | Obturateur pour gaine, diamètre : DN = 200 mm | p | QP | P.1. & C.59.12.2. | - diamètre : DN = 200 mm | N |  |  | P6430 |  |  | 124 | 0 | 0 | O | SUP_RW99
P6436 | RW99 | 13 | 7341 |  |  | Obturateur pour gaine, DN = 250 mm | Obturateur pour gaine, diamètre : DN = 250 mm | p | QP | P.1. & C.59.12.2. | - diamètre : DN = 250 mm | N |  |  | P6430 |  |  | 124 | 0 | 0 | O | SUP_RW99
P6437 | RW99 | 13 | 7342 |  |  | Obturateur pour gaine, DN = 300 mm | Obturateur pour gaine, diamètre : DN = 300 mm | p | QP | P.1. & C.59.12.2. | - diamètre : DN = 300 mm | N |  |  | P6430 |  |  | 124 | 0 | 0 | O | SUP_RW99
P6440 | RW99 | 13 | 7343 |  |  | Obturateur pour gaine, DN > 300 mm | Obturateur pour gaine, diamètre : DN > 300 mm | -- |  |  | - obturateur pour gaine, diamètre : DN > 300 mm | N |  |  | P6400 |  |  | 124 | 0 | 0 | O | SUP_RW99
P6441 | RW99 | 13 | 7344 |  |  | Obturateur pour gaine, DN = 400 mm | Obturateur pour gaine, diamètre : DN = 400 mm | p | QP | P.1. & C.59.12.2. | - diamètre : DN = 400 mm | N |  |  | P6440 |  |  | 124 | 0 | 0 | O | SUP_RW99
P6442 | RW99 | 13 | 7345 |  |  | Obturateur pour gaine, DN = 500 mm | Obturateur pour gaine, diamètre : DN = 500 mm | p | QP | P.1. & C.59.12.2. | - diamètre : DN = 500 mm | N |  |  | P6440 |  |  | 124 | 0 | 0 | O | SUP_RW99
P6443 | RW99 | 13 | 7346 |  |  | Obturateur pour gaine, DN = 600 mm | Obturateur pour gaine, diamètre : DN = 600 mm | p | QP | P.1. & C.59.12.2. | - diamètre : DN = 600 mm | N |  |  | P6440 |  |  | 124 | 0 | 0 | O | SUP_RW99
P6444 | RW99 | 13 | 7347 |  |  | Obturateur pour gaine, DN = 700 mm | Obturateur pour gaine, diamètre : DN = 700 mm | p | QP | P.1. & C.59.12.2. | - diamètre : DN = 700 mm | N |  |  | P6440 |  |  | 124 | 0 | 0 | O | SUP_RW99
P6445 | RW99 | 13 | 7348 |  |  | Obturateur pour gaine, DN = 800 mm | Obturateur pour gaine, diamètre : DN = 800 mm | p | QP | P.1. & C.59.12.2. | - diamètre : DN = 800 mm | N |  |  | P6440 |  |  | 124 | 0 | 0 | O | SUP_RW99
P6446 | RW99 | 13 | 7349 |  |  | Obturateur pour gaine, DN = 900 mm | Obturateur pour gaine, diamètre : DN = 900 mm | p | QP | P.1. & C.59.12.2. | - diamètre : DN = 900 mm | N |  |  | P6440 |  |  | 124 | 0 | 0 | O | SUP_RW99
P6447 | RW99 | 13 | 7350 |  |  | Obturateur pour gaine, DN = 1000 mm | Obturateur pour gaine, diamètre : DN = 1000 mm | p | QP | P.1. & C.59.12.2. | - diamètre : DN = 1000 mm | N |  |  | P6440 |  |  | 124 | 0 | 0 | O | SUP_RW99
P6450 | RW99 | 13 | 7351 |  |  | Pièce d'étanchéité gaine/canalisation | Pièce d'étanchéité gaine/canalisation | -- |  |  | - pièce d'étanchéité gaine/canalisation | N |  |  | P6400 |  |  | 124 | 0 | 0 | O | SUP_RW99
P6451 | RW99 | 13 | 7352 |  |  | Pièce d'étanchéité gaine/canalisation, DE = 63 mm | Pièce d'étanchéité gaine/canalisation, diamètre : DE = 63 mm | p | QP | P.1. & C.59.12.2. | - diamètre : DE = 63 mm | N |  |  | P6450 |  |  | 124 | 0 | 0 | O | SUP_RW99
P6452 | RW99 | 13 | 7353 |  |  | Pièce d'étanchéité gaine/canalisation, DE = 90 mm | Pièce d'étanchéité gaine/canalisation, diamètre : DE = 90 mm | p | QP | P.1. & C.59.12.2. | - diamètre : DE = 90 mm | N |  |  | P6450 |  |  | 124 | 0 | 0 | O | SUP_RW99
P6453 | RW99 | 13 | 7354 |  |  | Pièce d'étanchéité gaine/canalisation, DE = 110mm | Pièce d'étanchéité gaine/canalisation, diamètre : DE = 110 mm | p | QP | P.1. & C.59.12.2. | - diamètre : DE = 110 mm | N |  |  | P6450 |  |  | 124 | 0 | 0 | O | SUP_RW99
P6460 | RW99 | 13 | 7355 |  |  | Revêtement calorifuge pour canalisation, D <= 300 mm | Revêtement calorifuge pour canalisation, diamètre : D <= 300 mm | -- |  |  | - revêtement calorifuge pour canalisation DN <= 300 mm | N |  |  | P6400 |  |  | 126 | 0 | 0 | O | SUP_RW99
P6461 | RW99 | 13 | 7356 |  |  | Revêtement calorifuge pour canalisation, DN = 60 mm | Revêtement calorifuge pour canalisation, diamètre : DN = 60 mm | m | QP | P.1. & C.59.12.2. | - diamètre : DN = 60 mm | N |  |  | P6460 |  |  | 126 | 0 | 0 | O | SUP_RW99
P6462 | RW99 | 13 | 7357 |  |  | Revêtement calorifuge pour canalisation, DN = 80 mm | Revêtement calorifuge pour canalisation, diamètre : DN = 80 mm | m | QP | P.1. & C.59.12.2. | - diamètre : DN = 80 mm | N |  |  | P6460 |  |  | 126 | 0 | 0 | O | SUP_RW99
P6463 | RW99 | 13 | 7358 |  |  | Revêtement calorifuge pour canalisation, DN = 100 mm | Revêtement calorifuge pour canalisation, diamètre : DN = 100 mm | m | QP | P.1. & C.59.12.2. | - diamètre : DN = 100 mm | N |  |  | P6460 |  |  | 126 | 0 | 0 | O | SUP_RW99
P6464 | RW99 | 13 | 7359 |  |  | Revêtement calorifuge pour canalisation, DN = 150 mm | Revêtement calorifuge pour canalisation, diamètre : DN = 150 mm | m | QP | P.1. & C.59.12.2. | - diamètre : DN = 150 mm | N |  |  | P6460 |  |  | 126 | 0 | 0 | O | SUP_RW99
P6465 | RW99 | 13 | 7360 |  |  | Revêtement calorifuge pour canalisation, DN = 200 mm | Revêtement calorifuge pour canalisation, diamètre : DN = 200 mm | m | QP | P.1. & C.59.12.2. | - diamètre : DN = 200 mm | N |  |  | P6460 |  |  | 126 | 0 | 0 | O | SUP_RW99
P6466 | RW99 | 13 | 7361 |  |  | Revêtement calorifuge pour canalisation, DN = 250 mm | Revêtement calorifuge pour canalisation, diamètre : DN = 250 mm | m | QP | P.1. & C.59.12.2. | - diamètre : DN = 250 mm | N |  |  | P6460 |  |  | 126 | 0 | 0 | O | SUP_RW99
P6467 | RW99 | 13 | 7362 |  |  | Revêtement calorifuge pour canalisation, DN = 300 mm | Revêtement calorifuge pour canalisation, diamètre : DN = 300 mm | m | QP | P.1. & C.59.12.2. | - diamètre : DN = 300 mm | N |  |  | P6460 |  |  | 126 | 0 | 0 | O | SUP_RW99
P6470 | RW99 | 13 | 7363 |  |  | Revêtement calorifuge pour canalisation, D > 300 mm | Revêtement calorifuge pour canalisation, diamètre : D > 300 mm | -- |  |  | - revêtement calorifuge pour canalisation DN > 300 mm | N |  |  | P6400 |  |  | 126 | 0 | 0 | O | SUP_RW99
P6471 | RW99 | 13 | 7364 |  |  | Revêtement calorifuge pour canalisation, DN = 400 mm | Revêtement calorifuge pour canalisation, diamètre : DN = 400 mm | m | QP | P.1. & C.59.12.2. | - diamètre : DN = 400 mm | N |  |  | P6470 |  |  | 126 | 0 | 0 | O | SUP_RW99
P6472 | RW99 | 13 | 7365 |  |  | Revêtement calorifuge pour canalisation, DN = 500 mm | Revêtement calorifuge pour canalisation, diamètre : DN = 500 mm | m | QP | P.1. & C.59.12.2. | - diamètre : DN = 500 mm | N |  |  | P6470 |  |  | 126 | 0 | 0 | O | SUP_RW99
P6473 | RW99 | 13 | 7366 |  |  | Revêtement calorifuge pour canalisation, DN = 600 mm | Revêtement calorifuge pour canalisation, diamètre : DN = 600 mm | m | QP | P.1. & C.59.12.2. | - diamètre : DN = 600 mm | N |  |  | P6470 |  |  | 126 | 0 | 0 | O | SUP_RW99
P6474 | RW99 | 13 | 7367 |  |  | Revêtement calorifuge pour canalisation, DN = 700 mm | Revêtement calorifuge pour canalisation, diamètre : DN = 700 mm | m | QP | P.1. & C.59.12.2. | - diamètre : DN = 700 mm | N |  |  | P6470 |  |  | 126 | 0 | 0 | O | SUP_RW99
P6475 | RW99 | 13 | 7368 |  |  | Revêtement calorifuge pour canalisation, DN = 800 mm | Revêtement calorifuge pour canalisation, diamètre : DN = 800 mm | m | QP | P.1. & C.59.12.2. | - diamètre : DN = 800 mm | N |  |  | P6470 |  |  | 126 | 0 | 0 | O | SUP_RW99
P6476 | RW99 | 13 | 7369 |  |  | Revêtement calorifuge pour canalisation, DN = 900 mm | Revêtement calorifuge pour canalisation, diamètre : DN = 900 mm | m | QP | P.1. & C.59.12.2. | - diamètre : DN = 900 mm | N |  |  | P6470 |  |  | 126 | 0 | 0 | O | SUP_RW99
P6477 | RW99 | 13 | 7370 |  |  | Revêtement calorifuge pour canalisation, DN = 1000 mm | Revêtement calorifuge pour canalisation, diamètre : DN = 1000 mm | m | QP | P.1. & C.59.12.2. | - diamètre : DN = 1000 mm | N |  |  | P6470 |  |  | 126 | 0 | 0 | O | SUP_RW99
P6500 | RW99 | 13 | 31306 |  |  | Mesure de pression | Appareils de mesure, mesure de pression | -- | -- | -- | - mesure de pression | N | O |  | P6000 |  |  | 126 | 0 | 0 | N
P6501 | RW99 | 13 | 31307 |  |  | Mesure de pression, manomètre | Appareils de mesure, mesure de pression, manomètre | p | QP | P.2.2.3.1.1 | - manomètre | N | O |  | P6500 |  |  | 126 | 0 | 0 | N
P6502 | RW99 | 13 | 31308 |  |  | Mesure de pression, transmetteur de pression | Appareils de mesure, mesure de pression, transmetteur de pression | p | QP | P.2.2.3.1.2 | - transmetteur de pression | N | O |  | P6500 |  |  | 126 | 0 | 0 | N
P6503 | RW99 | 13 | 31309 |  |  | Mesure de pression, pressostats | Appareils de mesure, mesure de pression, pressostats | p | QP | P.2.2.3.1.3 | - pressostats | N | O |  | P6500 |  |  | 126 | 0 | 0 | N
P6600 | RW99 | 13 | 31310 |  |  | Mesure process | Appareils de mesure, mesure process | -- | -- | -- | - mesure process | N | O |  | P6000 |  |  | 126 | 0 | 0 | N
P6601 | RW99 | 13 | 31311 |  |  | Mesure process, pH-mètre | Appareils de mesure, mesure process, pH-mètre | p | QP | P.2.2.4.1 | - pH-mètre | N | O |  | P6600 |  |  | 126 | 0 | 0 | N
P6602 | RW99 | 13 | 31312 |  |  | Mesure process, turbidimètre - néphélémétrique | Appareils de mesure, mesure process, turbidimètre - néphélémétrique | p | QP | P.2.2.4.1.3 | - turbidimètre - néphélémétrique | N | O |  | P6600 |  |  | 126 | 0 | 0 | N
P6603 | RW99 | 13 | 31313 |  |  | Mesure process, chloromètre - potentiostatique | Appareils de mesure, mesure process, chloromètre - potentiostatique | p | QP | P.2.2.4.1.4 | - chloromètre - potentiostatique | N | O |  | P6600 |  |  | 126 | 0 | 0 | N
P6604 | RW99 | 13 | 31314 |  |  | Mesure process, chloromètre - potentiostatique avec pH-mètre | Appareils de mesure, mesure process, chloromètre - potentiostatique avec pH-mètre | p | QP | P.2.2.4.1.4 | - chloromètre - potentiostatique avec pH-mètre | N | O |  | P6600 |  |  | 126 | 0 | 0 | N
P6605 | RW99 | 13 | 31315 |  |  | Mesure process, chloromètre - colorimétrique | Appareils de mesure, mesure process, chloromètre - colorimétrique | p | QP | P.2.2.4.1.4 | - chloromètre - colorimétrique | N | O |  | P6600 |  |  | 126 | 0 | 0 | N
P6606 | RW99 | 13 | 31316 |  |  | Mesure process, chloromètre - colorimétrique avec pH-mètre | Appareils de mesure, mesure process, chloromètre - colorimétrique avec pH-mètre | p | QP | P.2.2.4.1.4 | - chloromètre - colorimétrique avec pH-mètre | N | O |  | P6600 |  |  | 126 | 0 | 0 | N
P6607 | RW99 | 13 | 31317 |  |  | Mesure process, oxymètre - selon principe de luminescence | Appareils de mesure, mesure process, oxymètre - mesure selon principe de luminescence | p | QP | P.2.2.4.1.5 | - oxymètre - mesure selon principe de luminescence | N | O |  | P6600 |  |  | 126 | 0 | 0 | N
P6608 | RW99 | 13 | 31318 |  |  | Mesure process, conductimètre - mesure inductive | Appareils de mesure, mesure process, conductimètre - mesure inductive | p | QP | P.2.2.4.1.6 | - conductimètre - mesure inductive | N | O |  | P6600 |  |  | 126 | 0 | 0 | N
P7000 | RW99 | 13 | 31319 | 400 |  | Appareils de dosage | Appareils de dosage | -- | -- | -- | Appareils de dosage | N | O |  | P |  |  | 126 | 0 | 0 | N | MA
P7000 | RW99 | 13 | 7371 |  |  | Raccordement particulier | Raccordement particulier | -- |  |  | Raccordement particulier | N |  |  | P |  |  | 124 | 0 | 0 | O | SUP_RW99
P7001 | RW99 | 13 | 31320 |  |  | Appareils de dosage, pompe doseuse | Appareils de dosage, pompe doseuse | p | QP | P.3.2.1 | - pompe doseuse | N | O |  | P7000 |  |  | 126 | 0 | 0 | N
P7002 | RW99 | 13 | 31321 |  |  | Appareils de dosage, tuyauterie | Appareils de dosage, tuyauterie | p | QP | P.3.2.2 | - tuyauterie | N | O |  | P7000 |  |  | 126 | 0 | 0 | N
P7003 | RW99 | 13 | 31322 |  |  | Appareils de dosage, robinets-vannes | Appareils de dosage, robinets-vannes | p | QP | P.3.2.3 | - robinets-vannes | N | O |  | P7000 |  |  | 126 | 0 | 0 | N
P7004 | RW99 | 13 | 31323 |  |  | Appareils de dosage, dispossitif d'injection des réactifs | Appareils de dosage, dispossitif d'injection des réactifs | p | QP | P.3.2.4 | - dispossitif d'injection des réactifs | N | O |  | P7000 |  |  | 126 | 0 | 0 | N
P7005 | RW99 | 13 | 31324 |  |  | Appareils de dosage, cuve de stockage des réactifs | Appareils de dosage, cuve de stockage des réactifs | p | QP | P.3.4 | - cuve de stockage des réactifs | N | O |  | P7000 |  |  | 126 | 0 | 0 | N
P7006 | RW99 | 13 | 31325 |  |  | Appareils de dosage, douche de secours | Appareils de dosage, douche de secours | p | QP | P.3.6.2 | - douche de secours | N | O |  | P7000 |  |  | 126 | 0 | 0 | N
P7007 | RW99 | 13 | 31326 |  |  | Appareils de dosage, unité de rinçage des yeux et du visage | Appareils de dosage, unité de rinçage des yeux et du visage | p | QP | P.3.6.3 | - unité de rinçage des yeux et du visage | N | O |  | P7000 |  |  | 126 | 0 | 0 | N
P7100 | RW99 | 13 | 7372 |  |  | Prise d'eau en charge pour raccordement particulier | Prise d'eau en charge pour raccordement particulier | -- |  |  | - prise d'eau en charge | N |  |  | P7000 |  |  | 124 | 0 | 0 | O | SUP_RW99
P7110 | RW99 | 13 | 7373 |  |  | Prise d'eau en charge pour rac. part., tuyau métallique | Prise d'eau en charge pour raccordement particulier, tuyau métallique | -- |  |  | - tuyau métallique | N |  |  | P7100 |  |  | 123 | 0 | 0 | O | SUP_RW99
P7111 | RW99 | 13 | 7374 |  |  | Prise d'eau en charge pour rac.part. tuyau métallique, DN=60 | Prise d'eau en charge pour raccordement particulier, tuyau métallique, diamètre : DN = 60 mm | p | QP |  | - diamètre : DN = 60 mm | N |  |  | P7110 |  |  | 123 | 0 | 0 | O | SUP_RW99
P7112 | RW99 | 13 | 7375 |  |  | Prise d'eau en charge pour rac.part. tuyau métallique, DN=80 | Prise d'eau en charge pour raccordement particulier, tuyau métallique, diamètre : DN = 80 mm | p | QP |  | - diamètre : DN = 80 mm | N |  |  | P7110 |  |  | 123 | 0 | 0 | O | SUP_RW99
P7113 | RW99 | 13 | 7376 |  |  | Prise d'eau en charge pr rac.part. tuyau métallique, DN=100 | Prise d'eau en charge pour raccordement particulier, tuyau métallique, diamètre : DN = 100 mm | p | QP |  | - diamètre : DN = 100 mm | N |  |  | P7110 |  |  | 123 | 0 | 0 | O | SUP_RW99
P7114 | RW99 | 13 | 7377 |  |  | Prise d'eau en charge pr rac.part. tuyau métallique, DN=150 | Prise d'eau en charge pour raccordement particulier, tuyau métallique, diamètre : DN = 150 mm | p | QP |  | - diamètre : DN = 150 mm | N |  |  | P7110 |  |  | 123 | 0 | 0 | O | SUP_RW99
P7115 | RW99 | 13 | 7378 |  |  | Prise d'eau en charge pr rac.part. tuyau métallique, DN=200 | Prise d'eau en charge pour raccordement particulier, tuyau métallique, diamètre : DN = 200 mm | p | QP |  | - diamètre : DN = 200 mm | N |  |  | P7110 |  |  | 123 | 0 | 0 | O | SUP_RW99
P7116 | RW99 | 13 | 7379 |  |  | Prise d'eau en charge pr rac.part. tuyau métallique, DN=250 | Prise d'eau en charge pour raccordement particulier, tuyau métallique, diamètre : DN = 250 mm | p | QP |  | - diamètre : DN = 250 mm | N |  |  | P7110 |  |  | 123 | 0 | 0 | O | SUP_RW99
P7117 | RW99 | 13 | 7380 |  |  | Prise d'eau en charge pr rac.part. tuyau métallique, DN=300 | Prise d'eau en charge pour raccordement particulier, tuyau métallique, diamètre : DN = 300 mm | p | QP |  | - diamètre : DN = 300 mm | N |  |  | P7110 |  |  | 123 | 0 | 0 | O | SUP_RW99
P7120 | RW99 | 13 | 7381 |  |  | Prise d'eau en charge pour rac. part., tuyau en PVC ou PE | Prise d'eau en charge pour raccordement particulier, tuyau en PVC ou PE | -- |  |  | - tuyau en PVC ou PE | N |  |  | P7100 |  |  | 121 | 0 | 0 | O | SUP_RW99
P7121 | RW99 | 13 | 7382 |  |  | Prise d'eau en charge pour rac.part., tuyau en PVC/PE, DN=60 | Prise d'eau en charge pour raccordement particulier, tuyau en PVC ou PE, diamètre : DN = 60 mm | p | QP |  | - diamètre : DN = 60 mm | N |  |  | P7120 |  |  | 121 | 0 | 0 | O | SUP_RW99
P7122 | RW99 | 13 | 7383 |  |  | Prise d'eau en charge pour rac.part., tuyau en PVC/PE, DN=80 | Prise d'eau en charge pour raccordement particulier, tuyau en PVC ou PE, diamètre : DN = 80 mm | p | QP |  | - diamètre : DN = 80 mm | N |  |  | P7120 |  |  | 121 | 0 | 0 | O | SUP_RW99
P7123 | RW99 | 13 | 7384 |  |  | Prise d'eau en charge pour rac.part, tuyau en PVC/PE, DN=100 | Prise d'eau en charge pour raccordement particulier, tuyau en PVC ou PE, diamètre : DN = 100 mm | p | QP |  | - diamètre : DN = 100 mm | N |  |  | P7120 |  |  | 121 | 0 | 0 | O | SUP_RW99
P7124 | RW99 | 13 | 7385 |  |  | Prise d'eau en charge pour rac.part, tuyau en PVC/PE, DN=150 | Prise d'eau en charge pour raccordement particulier, tuyau en PVC ou PE, diamètre : DN = 150 mm | p | QP |  | - diamètre : DN = 150 mm | N |  |  | P7120 |  |  | 121 | 0 | 0 | O | SUP_RW99
P7125 | RW99 | 13 | 7386 |  |  | Prise d'eau en charge pour rac.part, tuyau en PVC/PE, DN=200 | Prise d'eau en charge pour raccordement particulier, tuyau en PVC ou PE, diamètre : DN = 200 mm | p | QP |  | - diamètre : DN = 200 mm | N |  |  | P7120 |  |  | 121 | 0 | 0 | O | SUP_RW99
P7200 | RW99 | 13 | 7387 |  |  | Prise d'eau simple pour raccordement particulier | Prise d'eau simple pour raccordement particulier | -- |  |  | - prise d'eau simple | N |  |  | P7000 |  |  | 123 | 0 | 0 | O | SUP_RW99
P7210 | RW99 | 13 | 7388 |  |  | Prise d'eau simple pour rac. particulier, tuyau métallique | Prise d'eau simple pour raccordement particulier, tuyau métallique | -- |  |  | - tuyau métallique | N |  |  | P7200 |  |  | 123 | 0 | 0 | O | SUP_RW99
P7211 | RW99 | 13 | 7389 |  |  | Prise d'eau simple pour rac. part., tuyau métallique, DN=60 | Prise d'eau simple pour raccordement particulier, tuyau métallique, diamètre : DN = 60 mm | p | QP |  | - diamètre : DN = 60 mm | N |  |  | P7210 |  |  | 123 | 0 | 0 | O | SUP_RW99
P7212 | RW99 | 13 | 7390 |  |  | Prise d'eau simple pour rac. part., tuyau métallique, DN=80 | Prise d'eau simple pour raccordement particulier, tuyau métallique, diamètre : DN = 80 mm | p | QP |  | - diamètre : DN = 80 mm | N |  |  | P7210 |  |  | 123 | 0 | 0 | O | SUP_RW99
P7213 | RW99 | 13 | 7391 |  |  | Prise d'eau simple pour rac. part., tuyau métallique, DN=100 | Prise d'eau simple pour raccordement particulier, tuyau métallique, diamètre : DN = 100 mm | p | QP |  | - diamètre : DN = 100 mm | N |  |  | P7210 |  |  | 123 | 0 | 0 | O | SUP_RW99
P7214 | RW99 | 13 | 7392 |  |  | Prise d'eau simple pour rac. part., tuyau métallique, DN=150 | Prise d'eau simple pour raccordement particulier, tuyau métallique, diamètre : DN = 150 mm | p | QP |  | - diamètre : DN = 150 mm | N |  |  | P7210 |  |  | 123 | 0 | 0 | O | SUP_RW99
P7215 | RW99 | 13 | 7393 |  |  | Prise d'eau simple pour rac. part., tuyau métallique, DN=200 | Prise d'eau simple pour raccordement particulier, tuyau métallique, diamètre : DN = 200 mm | p | QP |  | - diamètre : DN = 200 mm | N |  |  | P7210 |  |  | 123 | 0 | 0 | O | SUP_RW99
P7216 | RW99 | 13 | 7394 |  |  | Prise d'eau simple pour rac. part., tuyau métallique, DN=250 | Prise d'eau simple pour raccordement particulier, tuyau métallique, diamètre : DN = 250 mm | p | QP |  | - diamètre : DN = 250 mm | N |  |  | P7210 |  |  | 123 | 0 | 0 | O | SUP_RW99
P7217 | RW99 | 13 | 7395 |  |  | Prise d'eau simple pour rac. part., tuyau métallique, DN=300 | Prise d'eau simple pour raccordement particulier, tuyau métallique, diamètre : DN = 300 mm | p | QP |  | - diamètre : DN = 300 mm | N |  |  | P7210 |  |  | 123 | 0 | 0 | O | SUP_RW99
P7220 | RW99 | 13 | 7396 |  |  | Prise d'eau simple pour rac. particulier, tuyau PVC/PE | Prise d'eau simple pour raccordement particulier, tuyau en PVC ou PE | -- |  |  | - tuyau en PVC ou PE | N |  |  | P7200 |  |  | 121 | 0 | 0 | O | SUP_RW99
P7221 | RW99 | 13 | 7397 |  |  | Prise d'eau simple pour rac. part., tuyau PVC/PE, DN = 60 mm | Prise d'eau simple pour raccordement particulier, tuyau en PVC ou PE, diamètre : DN = 60 mm | p | QP |  | - diamètre : DN = 60 mm | N |  |  | P7220 |  |  | 121 | 0 | 0 | O | SUP_RW99
P7222 | RW99 | 13 | 7398 |  |  | Prise d'eau simple pour rac. part., tuyau PVC/PE, DN = 80 mm | Prise d'eau simple pour raccordement particulier, tuyau en PVC ou PE, diamètre : DN = 80 mm | p | QP |  | - diamètre : DN = 80 mm | N |  |  | P7220 |  |  | 121 | 0 | 0 | O | SUP_RW99
P7223 | RW99 | 13 | 7399 |  |  | Prise d'eau simple pour rac. part., tuyau PVC/PE, DN = 100mm | Prise d'eau simple pour raccordement particulier, tuyau en PVC ou PE, diamètre : DN = 100 mm | p | QP |  | - diamètre : DN = 100 mm | N |  |  | P7220 |  |  | 121 | 0 | 0 | O | SUP_RW99
P7224 | RW99 | 13 | 7400 |  |  | Prise d'eau simple pour rac. part., tuyau PVC/PE, DN = 150mm | Prise d'eau simple pour raccordement particulier, tuyau en PVC ou PE, diamètre : DN = 150 mm | p | QP |  | - diamètre : DN = 150 mm | N |  |  | P7220 |  |  | 121 | 0 | 0 | O | SUP_RW99
P7225 | RW99 | 13 | 7401 |  |  | Prise d'eau simple pour rac. part., tuyau PVC/PE, DN = 200mm | Prise d'eau simple pour raccordement particulier, tuyau en PVC ou PE, diamètre : DN = 200 mm | p | QP |  | - diamètre : DN = 200 mm | N |  |  | P7220 |  |  | 121 | 0 | 0 | O | SUP_RW99
P7300 | RW99 | 13 | 7402 |  |  | Percement de mur pour raccordement particulier | Percement de mur pour raccordement particulier | -- |  |  | - percement de mur | N |  |  | P7000 |  |  | 126 | 0 | 0 | O | SUP_RW99
P7310 | RW99 | 13 | 7403 |  |  | Percement droit de mur pour raccordement particulier | Percement droit de mur pour raccordement particulier | p | QP |  | - droit | N |  |  | P7300 |  |  | 126 | 0 | 0 | O | SUP_RW99
P7320 | RW99 | 13 | 7404 |  |  | Percement coudé de mur pour raccordement particulier | Percement coudé de mur pour raccordement particulier | p | QP |  | - coudé | N |  |  | P7300 |  |  | 126 | 0 | 0 | O | SUP_RW99
P7400 | RW99 | 13 | 7405 |  |  | Vanne pour raccordement particulier | Vanne pour raccordement particulier | -- |  |  | - vanne pour raccordement particulier | N |  |  | P7000 |  |  | 124 | 0 | 0 | O | SUP_RW99
P7410 | RW99 | 13 | 7406 |  |  | Vanne pour raccordement particulier, 1" | Vanne pour raccordement particulier, 1" | p | QP |  | - 1" | N |  |  | P7400 |  |  | 124 | 0 | 0 | O | SUP_RW99
P7420 | RW99 | 13 | 7407 |  |  | Vanne pour raccordement particulier, 1" 1/4 | Vanne pour raccordement particulier, 1" 1/4 | p | QP |  | - 1" 1/4 | N |  |  | P7400 |  |  | 124 | 0 | 0 | O | SUP_RW99
P7430 | RW99 | 13 | 7408 |  |  | Vanne pour raccordement particulier, 1" 1/2 | Vanne pour raccordement particulier, 1" 1/2 | p | QP |  | - 1" 1/2 | N |  |  | P7400 |  |  | 124 | 0 | 0 | O | SUP_RW99
P7440 | RW99 | 13 | 7409 |  |  | Vanne pour raccordement particulier, 2" | Vanne pour raccordement particulier, 2" | p | QP |  | - 2" | N |  |  | P7400 |  |  | 124 | 0 | 0 | O | SUP_RW99
P9000 | RW99 | 13 | 7410 |  |  | Divers | Divers | -- |  |  | Divers | N |  |  | P |  |  | 126 | 0 | 0 | O | SUP_RW99
P9100 | RW99 | 13 | 7411 |  |  | Massif de butée et d'ancrage en béton C25/30 | Massif de butée et d'ancrage en béton classe C25/30 | m3 | QP | P.1. | - massif de butée et d'ancrage en béton classe C25/30 | N |  |  | P9000 |  |  | 28 | 1 | 0 | O | SUP_RW99
P9200 | RW99 | 13 | 7412 |  |  | Signalisation de repérage | Signalisation de repérage | -- |  |  | - signalisation de repérage | N |  |  | P9000 |  |  | 28 | 0 | 0 | O | SUP_RW99
P9210 | RW99 | 13 | 7413 |  |  | Signalisation de repérage, plaque signalétique | Signalisation de repérage, plaque signalétique | p | QP | P.1. | - plaque signalétique | N |  |  | P9200 |  |  | 126 | 0 | 0 | O | SUP_RW99
P9220 | RW99 | 13 | 7414 |  |  | Signalisation de repérage, poteau support | Signalisation de repérage, poteau support | p | QP | P.1. | - poteau support | N |  |  | P9200 |  |  | 126 | 0 | 0 | O | SUP_RW99
P9230 | RW99 | 13 | 7415 |  |  | Signalisation de repérage, pavé repère | Signalisation de repérage, pavé repère | p | QP | P.1. | - pavé repère | N |  |  | P9200 |  |  | 126 | 0 | 0 | O | SUP_RW99
P9240 | RW99 | 13 | 7416 |  |  | Signalisation de repérage, borne repère | Signalisation de repérage, borne repère | p | QP | P.1. | - borne repère | N |  |  | P9200 |  |  | 126 | 0 | 0 | O | SUP_RW99
S | RW99 | 15 | 8228 |  | 0 | CHAPITRE S : SIGNALISATION HORIZONTALE | CHAPITRE S : SIGNALISATION HORIZONTALE | -- |  |  | CHAPITRE S : SIGNALISATION HORIZONTALE | N | [6 empty] | 0 | 0 | N
S1000 | RW99 | 15 | 8229 |  |  | Travaux préparatoires aux marquages | Travaux préparatoires aux marquages | -- | -- | -- | Travaux préparatoires aux marquages | N | O |  | S |  |  |  | 0 | 0 | N
S1100 | RW99 | 15 | 8230 |  |  | Travaux préparatoires aux marquages, nettoyage | Travaux préparatoires aux marquages, nettoyage | -- | -- | -- | - nettoyage | N | O |  | S1000 |  |  |  | 0 | 0 | N
S1110-E | RW99 | 15 | 8231 |  | 14 | Travaux préparatoires aux marquages, nettoyage de boues | Travaux préparatoires aux marquages, nettoyage de boues | m2 | QP | L.4.2.4.1.1. | - de boues | N | O |  | S1100 |  |  | 99 | 0 | 0 | N
S1120-E | RW99 | 15 | 8232 |  | 14 | Travaux préparatoires aux marquages, nettoyage des herbes | Travaux préparatoires aux marquages, nettoyage des herbes | m2 | QP | L.4.2.4.1.1. | - des herbes | N | O |  | S1100 |  |  | 99 | 0 | 0 | N
S1130-E | RW99 | 15 | 8233 |  | 14 | Travaux préparatoires aux marquages, nettoyage de feuilles | Travaux préparatoires aux marquages, nettoyage de feuilles | m2 | QP | L.4.2.4.1.1. | - de feuilles | N | O |  | S1100 |  |  | 99 | 0 | 0 | N
S1140-E | RW99 | 15 | 8234 |  | 14 | Travaux préparatoires aux marquages, nettoyage hydrocarbures | Travaux préparatoires aux marquages, nettoyage des hydrocarbures | m2 | QP | L.4.2.4.1.1. | - des hydrocarbures | N | O |  | S1100 |  |  | 99 | 0 | 0 | N
S1190-E | RW99 | 15 | 8235 |  | 14 | Travaux préparatoires aux marquages, nettoyage divers | Travaux préparatoires aux marquages, nettoyage divers | m2 | QP | L.4.2.4.1.1. | - divers | N | O |  | S1100 |  |  | 99 | 0 | 0 | N
S1200 | RW99 | 15 | 8236 |  |  | Travaux préparatoires aux marquages, effacement de marques | Travaux préparatoires aux marquages, effacement de marques | -- | -- | -- | - effacement de marques | N | O |  | S1000 |  |  |  | 0 | 0 | N
S1210-E | RW99 | 15 | 8237 |  | 14 | Tvx prép. marquages, effacement de marques peintes | Travaux préparatoires aux marquages, effacement de marques peintes | m2 | QP | L.4.2.4.1.2. | - peintes | N | O |  | S1200 |  |  | 26 | 0 | 0 | N
S1220-E | RW99 | 15 | 8238 | 305 | 14 | Tvx prép. marquages, effacement de marques enduit à chaud | Travaux préparatoires aux marquages, effacement de marques en enduit à chaud | m2 | QP | L.4.2.4.1.2. | - en enduit à chaud | N | O |  | S1200 |  |  | 26 | 0 | 0 | N
S1230-E | RW99 | 15 | 8239 | 305 | 14 | Tvx prép. marquages, effacement de marques enduit à froid | Travaux préparatoires aux marquages, effacement de marques en enduit à froid | m2 | QP | L.4.2.4.1.2. | - en enduit à froid | N | O |  | S1200 |  |  | 26 | 0 | 0 | N
S1240-E | RW99 | 15 | 8240 |  | 14 | Tvx prép.marq.,effac.marques,produit préform.collé à froid | Travaux préparatoires aux marquages, effacement de marques, produit préformé collé à froid | m2 | QP | L.4.2.4.1.2. | - produit préformé collé à froid | N | O |  | S1200 |  |  | 26 | 0 | 0 | N
S1250-E | RW99 | 15 | 8241 |  | 14 | Tvx prép. marquages, effacement de marques incrustées | Travaux préparatoires aux marquages, effacement de marques incrustées | m2 | QP | L.4.2.4.1.2. | - incrustées | N | O |  | S1200 |  |  | 26 | 0 | 0 | N
S1300 | RW99 | 15 | 8242 |  |  | Travaux préparatoires aux marquages, enlèvement de plots | Travaux préparatoires aux marquages, enlèvement de plots | -- | -- | -- | - enlèvement de plots | N | O |  | S1000 |  |  |  | 0 | 0 | N
S1310 | RW99 | 14 | 19564 |  |  | Tvx prép. marquages, enlèvement de plots collés | Travaux préparatoires aux marquages, enlèvement de plots collés | p | QP | L.4.2.4.1.2. | - collés | N | O |  | S1300 |  |  | 26 | 0 | 0 | O
S1310-E | RW99 | 15 | 8243 |  | 14 | Tvx prép. marquages, enlèvement de plots collés | Travaux préparatoires aux marquages, enlèvement de plots collés, en vue d'une évacuation | p | QP | L.4.2.4.1.2. | - collés | N | O |  | S1300 |  |  | 26 | 0 | 0 | N | MA
S1311-E | RW99 | 14 | 19565 |  | 14 | Tvx prép. marquages, enlèvement de plots, enlèvement | Travaux préparatoires aux marquages, enlèvement de plots, enlèvement | p | QP | L.4.2.4.1.2. | - enlèvement | N | O |  | S1310 |  |  | 26 | 0 | 0 | O
S1320 | RW99 | 15 | 8244 |  |  | Tvx prép. marquages, enlèv.de plots encastrés + rebouchage | Travaux préparatoires aux marquages, enlèvement de plots encastrés avec rebouchage | p | QP | L.4.2.4.1.2. | - encastrés avec rebouchage | N | O |  | S1300 |  |  | 26 | 0 | 0 | N
S1321-E | RW99 | 15 | 8245 |  | 14 | Tvx prép. marquages, enlèvement de plots, enlèvement | Travaux préparatoires aux marquages, enlèvement de plots, enlèvement | p | QP | L.4.2.4.1.2. | - enlèvement | N | O |  | S1320 |  |  | 26 | 0 | 0 | N
S1322 | RW99 | 15 | 8246 |  |  | Tvx prép. marquages, enlèv.de plots, rebouchage de cavités | Travaux préparatoires aux marquages, enlèvement de plots, rebouchage de cavités | p | QP | L.4.2.4.1.2. | - rebouchage de cavités | N | O |  | S1320 |  |  | 26 | 0 | 0 | N
S1400 | RW99 | 15 | 8247 |  |  | Travaux préparatoires aux marquages, prémarquage | Travaux préparatoires aux marquages, prémarquage | -- | -- | -- | - prémarquage | N | O |  | S1000 |  |  |  | 0 | 0 | N | MI
S1410 | RW99 | 15 | 8248 |  |  | Travaux préparatoires aux marquages, prémarquage ligne | Travaux préparatoires aux marquages, prémarquage ligne | -- | -- | -- | - ligne | N | O |  | S1400 |  |  |  | 0 | 0 | N
S1411 | RW99 | 14 | 19571 |  |  | Tvx prép. marquages, prémarquage ligne cont. | Travaux préparatoires aux marquages, prémarquage ligne continue | m | QP | L.4.2.4.1.3. | - continue | N | O |  | S1410 |  |  | 26 | 0 | 0 | N
S1412 | RW99 | 14 | 19572 |  |  | Tvx prép. marquages, prémarquage ligne disc. | Travaux préparatoires aux marquages, prémarquage ligne discontinue | m | QP | L.4.2.4.1.3. | - discontinue | N | O |  | S1410 |  |  | 26 | 0 | 0 | N
S1420 | RW99 | 15 | 8249 |  |  | Tvx prép. marquages, prémarquage, autres marques | Travaux préparatoires aux marquages, prémarquage, autres marques | -- | -- | L.4.2.4.1.3. | - autres marques | N | O |  | S1400 |  |  | 26 | 0 | 0 | N | U_SUP
S1421 | RW99 | 14 | 19574 |  |  | Tvx prép. marquages, prémarquage, ligne d'arrêt | Travaux préparatoires aux marquages, prémarquage, autres marques, ligne d'arrêt | -- | -- | L.4.2.4.1.3. | - ligne d'arrêt | N | O |  | S1420 |  |  |  | 0 | 0 | N | MI |  |  |  |  | MIN | apostrophe ajoutéé
S1422 | RW99 | 14 | 19575 |  |  | Tvx prép. marquages, prémarquage, stries | Travaux préparatoires aux marquages, prémarquage, autres marques, stries | m | QP | L.4.2.4.1.3. | - de stries | N | O |  | S1420 |  |  | 26 | 0 | 0 | N | MI
S1423 | RW99 | 14 | 19576 |  |  | Tvx prép.marquages, prémarquage marques figuratives | Travaux préparatoires aux marquages, prémarquage, autres marques, marques figuratives | p | QP | L.4.2.4.1.3. | - de marques figuratives | N | O |  | S1420 |  |  | 26 | 0 | 0 | N | MI
S1424 | RW99 | 14 | 19577 |  |  | Tvx prép. marquages, prémarquage, lettrage | Travaux préparatoires aux marquages, prémarquage, autres marques, lettrage | p | QP | L.4.2.4.1.3. | - de lettrage | N | O |  | S1420 |  |  | 26 | 0 | 0 | N | MI
S1430 | RW99 | 15 | 8250 |  | 0 | Prémarquage de stries | Prémarquage de stries | m | QP | L.4.2.4.1.3. | - de stries | N |  |  | S1400 |  |  | 26 | 0 | 0 | O | SUP_RW99
S1440 | RW99 | 15 | 8251 |  | 0 | Prémarquage de marques figuratives | Prémarquage de marques figuratives | p | QP | L.4.2.4.1.3. | - de marques figuratives | N |  |  | S1400 |  |  | 26 | 0 | 0 | O | SUP_RW99
S1450 | RW99 | 15 | 8252 |  | 0 | Prémarquage de lettrage | Prémarquage de lettrage | p | QP | L.4.2.4.1.3. | - de lettrage | N |  |  | S1400 |  |  | 26 | 0 | 0 | O | SUP_RW99
S1500 | RW99 | 15 | 8253 | 400 | 0 | Couche d'accrochage pour marquages | Travaux préparatoires aux marquages, couche d'accrochage pour marquages | -- | -- |  | - couche d'accrochage | N |  |  | S1000 |  |  |  | 0 | 0 | N | MA
S1510 | RW99 | 15 | 8254 | 400 | 0 | Marquages : primer pour revêtement en béton | Travaux préparatoires aux marquages, couche d'accrochage pour marquages : primer pour revêtement en béton | m2 | QP | L.4.2.4.2.3. | - primer pour revêtement en béton | N |  |  | S1500 |  |  | 24 | 0 | 0 | N | MA
S1520 | RW99 | 15 | 8255 | 400 | 0 | Primer pour recouvrement d'anciens marquages | Travaux préparatoires aux marquages, couche d'accrochage pour marquages : primer pour recouvrement d'anciens marquages | m2 | QP | L.4.2.4.2.3. | - primer pour recouvrement d'anciens marquages | N |  |  | S1500 |  |  | 24 | 0 | 0 | N | MA
S1600-E | RW99 | 15 | 31327 |  | 14 | Décapage du revêtement lors d'application sur béton | Travaux préparatoires aux marquages, décapage du revêtement lors d'application sur béton, en vue d'une évacuation | m2 | QP | L.4.2.4.1. | - décapage du revêtement lors d'application sur béton | O |  |  | S1000 |  |  | 99 |  |  | N
S1700 | RW99 | 15 | 31328 |  | 0 | Séchage du revêtement | Travaux préparatoires aux marquages, séchage du revêtement | m2 | QP | L.4.2.4.1. | - séchage du revêtement | O |  |  | S1000 |  |  | 99 |  |  | N
S2000 | RW99 | 15 | 8256 |  |  | Marquages routiers permanents : systèmes plans | Marquages routiers permanents : systèmes plans | -- | -- | -- | Marquages routiers permanents : systèmes plans | N | O |  | S |  |  |  | 0 | 0 | N | MI
S2100 | RW99 | 15 | 8257 |  |  | Marques perm.:s.plans, peinture routière | Marquages routiers permanents : systèmes plans, peinture routière (garantie 1 an) | -- | -- | -- | - peinture routière (solvant ou eau) (Garantie 1 an) | N | O |  | S2000 |  |  |  | 0 | 0 | N | MI
S2110 | RW99 | 15 | 8258 |  |  | Marques perm.:s.plans, peinture routière, ligne,10<=B<=30cm | Marquages routiers permanents : systèmes plans, peinture routière (garantie 1 an), ligne, largeur 10 <= B <= 30 cm | -- | -- | -- | - ligne, largeur 10 <= B <= 30 cm | N | O |  | S2100 |  |  | 24 | 0 | 0 | N | MI
S2111 | RW99 | 15 | 8259 |  |  | Marq.perm.:s.plans, peint. routière, ligne cont.,10<=B<=30cm | Marquages routiers permanents : systèmes plans, peinture routière (garantie 1 an), ligne continue, largeur 10 <= B <= 30 cm | m2 | QP | L.4.2.4.3. | - continue | N | O |  | S2110 |  |  | 24 | 0 | 0 | N | MI
S2112 | RW99 | 15 | 8260 |  |  | Marq.perm.:s.plans, peint. routière, ligne disc.,10<=B<=30cm | Marquages routiers permanents : systèmes plans, peinture routière (garantie 1 an), ligne discontinue, largeur 10 <= B <= 30 cm | m2 | QP | L.4.2.4.3. | - discontinue | N | O |  | S2110 |  |  | 24 | 0 | 0 | N | MI
S2120 | RW99 | 15 | 8261 |  |  | Marq.perm.:s.plans, peinture routière, autres | Marquages routiers permanents : systèmes plans, peinture routière (garantie 1 an), autres marques | -- | -- | L.4.2.4.3. | - autres marques | N | O |  | S2100 |  |  |  | 0 | 0 | N | MI
S2121 | RW99 | 15 | 8262 |  |  | Marq.perm.:s.plans,peint. rout., autres,ligne d'arrêt,B=50cm | Marquages routiers permanents : systèmes plans, peinture routière (garantie 1 an), autres marques, ligne d'arrêt, largeur B = 50 cm | m2 | QP | L.4.2.4.3. | - ligne d'arrêt, largeur B = 50 cm | N | O |  | S2120 |  |  | 24 | 0 | 0 | N | MI
S2122 | RW99 | 15 | 8263 |  |  | Marq.perm:s.plans, peinture rout., autres, pass. piéton | Marquages routiers permanents : systèmes plans, peinture routière (garantie 1 an), autres marques, passage pour piéton, largeur B = 50cm | m2 | QP | L.4.2.4.3. | - passage pour piéton | N | O |  | S2120 |  |  | 24 | 0 | 0 | N | MI
S2123 | RW99 | 15 | 8264 |  |  | Marq.perm.:s.plans,peinture rout., autres, strie | Marquages routiers permanents : systèmes plans, peinture routière (garantie 1 an), autres marques, strie | m2 | QP | L.4.2.4.3. | - strie | N | O |  | S2120 |  |  | 24 | 0 | 0 | N | MI
S2124 | RW99 | 15 | 8265 |  |  | Marq.perm:s.plans,peinture rout., autres, triangle | Marquages routiers permanents : systèmes plans, peinture routière (garantie 1 an), autres marques, triangle | m2 | QP | L.4.2.4.3. | - triangle | N | O |  | S2120 |  |  | 24 | 0 | 0 | N | MI
S2125 | RW99 | 15 | 8266 |  |  | Marq.perm:s.plans, peinture rout., autres, inscr. div. | Marquages routiers permanents : systèmes plans, peinture routière (garantie 1 an), autres marques, divers | m2 | QP | L.4.2.4.3. | - divers | N | O |  | S2120 |  |  | 24 | 0 | 0 | N | MI
S2126 | RW99 | 15 | 31329 |  |  | Marq.perm:s.plans, peinture rout., autres,supplément couleur | Marquages routiers permanents : systèmes plans, peinture routière (garantie 1 an), autres marques, supplément au poste S2125 pour marquage coloré | m2 | QP | L.4.2.4.3. | - supplément pour marquage coloré | N | O |  | S2120 |  |  | 24 | 0 | 0 | N
S2200 | RW99 | 15 | 8267 | 400 |  | Marq.perm:s.plans, enduit à froid en film mince | Marques routières permanentes : systèmes plans, enduit à froid en film mince (Garantie 3 ans) | -- | -- | -- | - enduit à froid en film mince (Garantie 3 ans) | N | O |  | S2000 |  |  |  | 0 | 0 | N | MA
S2210 | RW99 | 15 | 8268 | 400 |  | Marq.perm:s.plans,end. froid film mince,ligne,10<=B<=30cm | Marques routières permanentes : systèmes plans, enduit à froid en film mince (Garantie 3 ans), ligne, largeur 10 <= B <= 30 cm | -- | -- | -- | - ligne, largeur 10 <= B <= 30 cm | N | O |  | S2200 |  |  | 24 | 0 | 0 | N | MA
S2211 | RW99 | 15 | 8269 | 400 |  | Marq.perm:s.plan,end froid film mince,ligne cont,10<=B<=30cm | Marques routières permanentes : systèmes plans, enduit à froid en film mince (Garantie 3 ans), ligne continue, largeur 10 <= B <= 30 cm | m2 | QP | L.4.2.4.3. | - continue | N | O |  | S2210 |  |  | 24 | 0 | 0 | N | MA
S2212 | RW99 | 15 | 8270 | 400 |  | Marq.perm.s.plan,end froid film mince,ligne disc,10<=B<=30cm | Marques routières permanentes : systèmes plans, enduit à froid en film mince (Garantie 3 ans), ligne discontinue, largeur 10 <= B <= 30 cm | m2 | QP | L.4.2.4.3. | - discontinue | N | O |  | S2210 |  |  | 24 | 0 | 0 | N | MA
S2213 | RW99 | 14 | 19593 |  |  | Marq.perm.:s.plans,film mince hte rés.,10<=B<=30cm, autres | Marques routières permanentes : systèmes plans, film mince à haute résistance, ligne, largeur 10 <= B <= 30 cm, autres marques | m2 | QP | L.4.2.4.3. | - autres marques | N | O |  | S2210 |  |  | 24 | 0 | 0 | O
S2220 | RW99 | 15 | 8271 | 400 |  | Marq.perm.:s.plans,end froid film mince,10<=B<=30cm, autres | Marques routières permanentes : systèmes plans, enduit à froid en film mince (Garantie 3 ans), autres marques | -- | -- | L.4.2.4.3. | - autres marques | N | O |  | S2200 |  |  |  | 0 | 0 | N | MA
S2221 | RW99 | 15 | 8272 | 400 |  | Marq.perm.:s.plans,end froid film mince,l.arrêt,B=50cm | Marques routières permanentes : systèmes plans, enduit à froid en film mince (Garantie 3 ans), autres marques, ligne d'arrêt, largeur B = 50 cm | -- | -- | -- | - ligne d'arrêt, largeur B = 50 cm | N | O |  | S2220 |  |  | 24 | 0 | 0 | N | MA
S2222 | RW99 | 15 | 8273 | 400 |  | Marq.perm:s.plan,end froid film mince,pass.piéton | Marques routières permanentes : systèmes plans, enduit à froid en film mince (Garantie 3 ans), autres marques, passage pour piéton | m2 | QP | L.4.2.4.3. | - passage pour piéton | N | O |  | S2220 |  |  | 24 | 0 | 0 | N | MA
S2223 | RW99 | 15 | 8274 | 400 |  | Marq.perm:s.plans,end froid film mince,strie | Marques routières permanentes : systèmes plans, enduit à froid en film mince (Garantie 3 ans), autres marques, strie | m2 | QP | L.4.2.4.3. | - strie | N | O |  | S2220 |  |  | 24 | 0 | 0 | N | MA
S2224 | RW99 | 15 | 8275 | 400 |  | Marq.perm:s.plans,end froid film mince,triangle | Marques routières permanentes : systèmes plans, enduit à froid en film mince (Garantie 3 ans), autres marques, triangle | m2 | QP | L.4.2.4.3. | - triangle | N | O |  | S2220 |  |  | 24 | 0 | 0 | N | MA
S2225 | RW99 | 15 | 8276 | 400 |  | Marq.perm:s.plans,end froid film mince,divers | Marques routières permanentes : systèmes plans, enduit à froid en film mince (Garantie 3 ans), autres marques, divers | m2 | QP | L.4.2.4.3. | - divers | N | O |  | S2220 |  |  | 24 | 0 | 0 | N | MA
S2226 | RW99 | 15 | 31330 |  |  | Marq.perm:s.plans,end froid film mince,supplément couleur | Marques routières permanentes : systèmes plans, enduit à froid en film mince (Garantie 3 ans), autres marques, supplément au poste S2225 pour marquage coloré | m2 | QP | L.4.2.4.3. | - supplément pour marquage coloré | N | O |  | S2220 |  |  | 24 | 0 | 0 | N
S2300 | RW99 | 14 | 19600 |  |  | Marq.perm.:s.plan, end.à chaud pulvérisé | Marques routières permanentes : enduit à chaud pulvérisé (garantie 3 ans) | -- | -- | -- | - enduit à chaud pulvérisé (garantie 3 ans) | N | O |  | S2000 |  |  |  | 0 | 0 | N | MI
S2310 | RW99 | 14 | 19601 |  |  | marq.perm.:s.plan, end. à chaud pulv., ligne,10<=B<=30cm | Marques routières permanentes : systèmes plans,enduit à chaud pulvérisé (garantie 3 ans), ligne, largeur 10 <= B <= 30 cm | -- | -- | -- | - ligne, largeur 10 <= B <= 30 cm | N | O |  | S2300 |  |  | 24 | 0 | 0 | N | MI
S2311 | RW99 | 14 | 19602 |  |  | Marq.perm.:s.plan, end. à chaud pulv.,l, cont.,10<=B<=30cm | Marques routières permanentes : systèmes plans, enduit à chaud pulvérisé (garatie 3 ans), ligne continue, largeur 10 <= B <= 30 cm | m2 | QP | L.4.2.4.3. | - continue | N | O |  | S2310 |  |  | 24 | 0 | 0 | N | MI
S2312 | RW99 | 14 | 19603 |  |  | Marq.perm.:s.plan, end. à chaud pulv.,l, disc.,10<=B<=30cm | Marques routières permanentes : systèmes plans,enduit à chaud pulvérisé (garatie 3 ans), ligne discontinue, largeur 10 <= B <= 30 cm | m2 | QP | L.4.2.4.3. | - discontinue | N | O |  | S2310 |  |  | 24 | 0 | 0 | N | MI
S2320 | RW99 | 14 | 19604 | 400 |  | Marq.perm.:s.plan, end. à chaud pulv.,autres marques | Marques routières permanentes : systèmes plans, enduit à chaud pulvérisé (garatie 3 ans), autres marques | -- | -- | L.4.2.4.3. | - autres marques | N | O |  | S2300 |  |  | 24 | 0 | 0 | N | MA
S2321 | RW99 | 14 | 19605 | 400 |  | Marq.perm.:s.plan,end. à chaud pulv.,l, arrêt,B=50cm | Marques routières permanentes : systèmes plans, enduit à chaud pulvérisé (garatie 3 ans), ligne d'arrêt, largeur B = 50 cm | m2 | QP | L.4.2.4.3. | - ligne d'arrêt, largeur B = 50 cm | N | O |  | S2320 |  |  | 24 | 0 | 0 | N | MA
S2322 | RW99 | 14 | 19606 | 400 |  | Marq.perm.:s.plan,end. à chaud pulv.,autres,pass.piét. | Marques routières permanentes : systèmes plans, enduit à chaud pulvérisé (garatie 3 ans),autres marques, passage pour piéton | m2 | QP | L.4.2.4.3. | - passage pour piéton | N | O |  | S2320 |  |  | 24 | 0 | 0 | N | MA
S2323 | RW99 | 14 | 19607 | 400 |  | Marq.perm.:s.plan, end. à chaud pulv., autres,strie | Marques routières permanentes : systèmes plans, enduit à chaud pulvérisé (garatie 3 ans),autres marques, strie | m2 | QP | L.4.2.4.3. | - strie | N | O |  | S2320 |  |  | 24 | 0 | 0 | N | MA
S2324 | RW99 | 14 | 19608 | 400 |  | Marq.perm.:s.plan, end. à chaud pulv., autres, triangle | Marques routières permanentes : systèmes plans, enduit à chaud pulvérisé (garatie 3 ans),autres marques, triangle | m2 | QP | L.4.2.4.3. | - triangle | N | O |  | S2320 |  |  | 24 | 0 | 0 | N | MA
S2325 | RW99 | 14 | 31331 |  |  | Marq.perm.:s.plan, end. à chaud pulv., autres,divers | Marques routières permanentes : systèmes plans, enduit à chaud pulvérisé (garatie 3 ans),autres marques, divers | m2 | QP | L.4.2.4.3. | - divers | N | O |  | S2320 |  |  | 24 | 0 | 0 | N
S2326 | RW99 | 15 | 31332 |  |  | Marq.perm.:s.plan, end. à chaud pulv., autres, supp. couleur | Marques routières permanentes : systèmes plans, enduit à chaud pulvérisé (garatie 3 ans),autres marques, supplément au poste S2325 pour marquage coloré | m2 | QP | L.4.2.4.3. | - supplément pour marquage coloré | N | O |  | S2320 |  |  | 24 | 0 | 0 | N
S2400 | RW99 | 14 | 19609 |  |  | Marq.perm.:s.plan, end. à chaud extrudé | Marques routières permanentes : systèmes plans, enduit à chaud extrudé (garantie 3 ans) | -- | -- | -- | - enduit à chaud extrudé (garantie 3 ans) | N | O |  | S2000 |  |  | 24 | 0 | 0 | N | MI
S2410 | RW99 | 14 | 19610 |  |  | Marq.perm.:s.plan, end. à chaud extrudé, ligne,10<=B<=30cm | Marques routières permanentes : systèmes plans, enduit à chaud extrudé (garantie 3 ans), ligne, largeur 10 <= B <= 30 cm | -- | -- | -- | - ligne, largeur 10 <= B <= 30 cm | N | O |  | S2400 |  |  | 24 | 0 | 0 | N | MI
S2411 | RW99 | 14 | 19611 |  |  | Marq.perm.s.plan, end. à chaud extr.,ligne cont.,10<=B<=30cm | Marques routières permanentes : systèmes plans, enduit à chaud extrudé (garantie 3 ans), ligne continue, largeur 10 <= B <= 30 cm | m2 | QP | L.4.2.4.3. | - continue | N | O |  | S2410 |  |  | 24 | 0 | 0 | N | MI
S2412 | RW99 | 14 | 19612 |  |  | Marq.perm:s.plan,end. à chaud extr.,ligne disc.,10<=B<=30cm | Marques routières permanentes : systèmes plans, enduit à chaud extrudé (garantie 3 ans), ligne discontinue, largeur 10 <= B <= 30 cm | m2 | QP | L.4.2.4.3. | - discontinue | N | O |  | S2410 |  |  | 24 | 0 | 0 | N | MI
S2413 | RW99 | 14 | 19613 |  |  | Marq.perm.:s.plan, f.ép. prod.extrudés,10<=B<=30cm,autres | Marques routières permanentes : systèmes plans, films épais avec produits extrudés, ligne, largeur 10 <= B <= 30 cm, autres marques | m2 | QP | L.4.2.4.3. | - autres marques | N | O |  | S2410 |  |  | 24 | 0 | 0 | O
S2420 | RW99 | 14 | 19614 | 400 |  | Marq.perm.:s.plan, end. à chaud extr.,autres marques | Marques routières permanentes : systèmes plans, enduit à chaud extrudé (garantie 3 ans), autres marques | -- | -- |  | - autres marques | N | O |  | S2400 |  |  | 24 | 0 | 0 | N | MA
S2421 | RW99 | 14 | 19615 | 400 |  | Marq.perm.:s.plan, end. à chaud extr.,ligne d'arrêt,B=50cm | Marques routières permanentes : systèmes plans, enduit à chaud extrudé (garantie 3 ans), autres marques, ligne d'arrêt, largeur B = 50 cm | m2 | QP | L.4.2.4.3. | - ligne d'arrêt, largeur B = 50 cm | N | O |  | S2420 |  |  | 24 | 0 | 0 | N | MA
S2422 | RW99 | 14 | 19616 | 400 |  | Marq.perm.:s.plan,end. à chaud extr.,pass.piéton | Marques routières permanentes : systèmes plans, enduit à chaud extrudé (garantie 3 ans), autres marques, passage pour piéton | m2 | QP | L.4.2.4.3. | - passage pour piéton | N | O |  | S2420 |  |  | 24 | 0 | 0 | N | MA
S2423 | RW99 | 14 | 19617 | 400 |  | Marq.perm.:s.plan,end. à chaud extr.,strie | Marques routières permanentes : systèmes plans, enduit à chaud extrudé (garantie 3 ans), autres marques, strie | m2 | QP | L.4.2.4.3. | - strie | N | O |  | S2420 |  |  | 24 | 0 | 0 | N | MA
S2424 | RW99 | 14 | 19618 | 400 |  | Marq.perm.:s.plan,end. à chaud extr.,divers | Marques routières permanentes : systèmes plans, enduit à chaud extrudé (garantie 3 ans), autres marques,divers | m2 | QP | L.4.2.4.3. | - divers | N | O |  | S2420 |  |  | 24 | 0 | 0 | N | MA
S2425 | RW99 | 14 | 19619 |  |  | Marq.perm.:s.plan, f.ép. hte résist. | Marques routières permanentes : systèmes plans, films épais à haute résistance | -- | -- | -- | - films épais à haute résistance | N | O |  | S2420 |  |  | 24 | 0 | 0 | O
S2425 | RW99 | 14 | 31333 | 400 |  | Marq.perm.:s.plan,end. à chaud extr., supplément couleur | Marques routières permanentes : systèmes plans, enduit à chaud extrudé (garantie 3 ans), autres marques, supplément au poste S2424 pour marquage coloré | m2 | QP | L.4.2.4.3. | - supplément pour marquage coloré | N | O |  | S2420 |  |  | 24 | 0 | 0 | N | MA
S2500 | RW99 | 14 | 19620 | 400 |  | Marq.perm.:s.plan,enduit à froid film épais | Marques routières permanentes : systèmes plans, enduit à froid film épais (garantie 3 ans) | -- | -- | -- | - enduit à froid film épais (garantie 3 ans) | N | O |  | S2000 |  |  | 24 | 0 | 0 | N | MA
S2510 | RW99 | 14 | 19621 | 400 |  | Marq.perm.:s.plan, end. fr. film ép., ligne,10<=B<=30cm | Marques routières permanentes : systèmes plans,enduit à froid film épais (garantie 3 ans), ligne, largeur 10 <= B <= 30 cm | -- | -- | -- | - ligne, largeur 10 <= B <= 30 cm | N | O |  | S2500 |  |  | 24 | 0 | 0 | N | MA
S2511 | RW99 | 14 | 19622 | 400 |  | Marq.perm.:s.plan, end. fr. film ép.,ligne cont.,10<=B<=30cm | Marques routières permanentes : systèmes plans, enduit à froid film épais (garantie 3 ans), ligne continue, largeur 10 <= B <= 30 cm | m2 | QP | L.4.2.4.3. | - continue | N | O |  | S2510 |  |  | 24 | 0 | 0 | N | MA
S2512 | RW99 | 14 | 19623 | 400 |  | Marq.perm.:s.plan, end. fr. film ép.,ligne disc.,10<=B<=30cm | Marques routières permanentes : systèmes plans, enduit à froid film épais (garantie 3 ans), ligne discontinue, largeur 10 <= B <= 30 cm | m2 | QP | L.4.2.4.3. | - discontinue | N | O |  | S2510 |  |  | 24 | 0 | 0 | N | MA
S2520 | RW99 | 14 | 19624 | 400 |  | Marq.perm.:s.plan, end. fr. film ép., autres marques | Marques routières permanentes : systèmes plans, enduit à froid film épais (garantie 3 ans), autres marques | -- | -- |  | - autres marques | N | O |  | S2500 |  |  | 24 | 0 | 0 | N | MA
S2521 | RW99 | 14 | 19625 | 400 |  | Marq.perm.:s.plan, end. fr. film ép., ligne d'arrêt,B=50cm | Marques routières permanentes : systèmes plans, enduit à froid film épais (garantie 3 ans), autres marques, ligne d'arrêt, largeur B = 50 cm | m2 | QP | L.4.2.4.3 | - ligne d'arrêt, largeur B = 50 cm | N | O |  | S2520 |  |  | 24 | 0 | 0 | N | MA
S2522 | RW99 | 14 | 19626 | 400 |  | Marq.perm.:s.plan,end. fr. film ép.,pass.piét | Marques routières permanentes : systèmes plans, enduit à froid film épais (garantie 3 ans), autres marques, passage pour piéton | m2 | QP | L.4.2.4.3. | - passage pour piéton | N | O |  | S2520 |  |  | 24 | 0 | 0 | N | MA
S2523 | RW99 | 14 | 19627 | 400 |  | Marq.perm.:s.plan,end. fr. film ép.,strie | Marques routières permanentes : systèmes plans, enduit à froid film épais (garantie 3 ans), autres marques, strie | m2 | QP | L.4.2.4.3. | - strie | N | O |  | S2520 |  |  | 24 | 0 | 0 | N | MA
S2524 | RW99 | 14 | 19628 | 400 |  | Marq.perm.:s.plan,end. fr. film ép.,triangle | Marques routières permanentes : systèmes plans, enduit à froid film épais (garantie 3 ans),autres marques, triangle, largeur B = 50 cm | m2 | QP | L.4.2.4.3. | - triangle | N | O |  | S2520 |  |  | 24 | 0 | 0 | N | MA
S2525 | RW99 | 14 | 19629 | 400 |  | Marq.perm.:s.plan,end. fr. film ép.,divers | Marques routières permanentes : systèmes plans, enduit à froid film épais (garantie 3 ans),divers | m2 | QP | L.4.2.4.3. | - divers | N | O |  | S2520 |  |  | 24 | 0 | 0 | N | MA
S2526 | RW99 | 15 | 31334 |  |  | Marq.perm:s.plans,end froid film épais,supplément couleur | Marques routières permanentes : systèmes plans, enduit à froid en film épais (Garantie 3 ans), autres marques, supplément au poste S2525 pour marquage coloré | m2 | QP | L.4.2.4.3. | - supplément pour marquage coloré | N | O |  | S2520 |  |  | 24 | 0 | 0 | N
S2600 | RW99 | 14 | 19630 |  |  | Marq.perm.:s.plan, f.plan préf. collés/adh. | Marques routières permanentes : systèmes plans, films plans préformés collés à froid à l'aide d'un adhésif (garantie 6 ans) | -- | -- | -- | - films plans préf collés / adhésif (garantie 6 ans) | N | O |  | S2000 |  |  | 24 | 0 | 0 | N | MI
S2610 | RW99 | 14 | 19631 |  |  | Marq.perm.:s.plan,f.plan préf. collés/adh.,ligne,10<=B<=30cm | Marques routières permanentes : systèmes plans,films plans préformés collés à froid à l'aide d'un adhésif (garantie 6 ans), ligne, largeur 10 <= B <= 30 cm | -- | -- | -- | - ligne, largeur 10 <= B <= 30 cm | N | O |  | S2600 |  |  | 24 | 0 | 0 | N | MI
S2611 | RW99 | 14 | 19632 |  |  | Marq.perm.s.plan,f.plan préf.collés/adh.,l.cont.,10<=B<=30cm | Marques routières permanentes : systèmes plans, films plans préformés collés à froid à l'aide d'un adhésif (garantie 6 ans), ligne continue, largeur 10 <= B <= 30 cm | m2 | QP | L.4.2.4.3. | - continue | N | O |  | S2610 |  |  | 24 | 0 | 0 | N | MI
S2612 | RW99 | 14 | 19633 |  |  | Marq.perm.s.plan,f.plan préf.collés/adh.,l.disc.,10<=B<=30cm | Marques routières permanentes : systèmes plans,films plans préformés collés à froid à l'aide d'un adhésif (garantie 6 ans), ligne discontinue, largeur 10 <= B <= 30 cm | m2 | QP | L.4.2.4.3. | - discontinue | N | O |  | S2610 |  |  | 24 | 0 | 0 | N | MI
S2620 | RW99 | 14 | 19634 |  |  | Marq.perm.:s.plan,f.plan préf.collés/adh.,autres marques | Marques routières permanentes : systèmes plans, films plans préformés collés à froid à l'aide d'un adhésif (garantie 6 ans), autres marques | -- | -- |  | - autres marques | N | O |  | S2600 |  |  | 24 | 0 | 0 | N | MI
S2621 | RW99 | 14 | 19635 |  |  | Marq.perm.:s.plan, f.plan préf. collés/adh.,l.arrêt,B=50cm | Marques routières permanentes : systèmes plans,films plans préformés collés à froid à l'aide d'un adhésif (garantie 6 ans), ligne d'arrêt, largeur B = 50 cm | m2 | QP | L.4.2.4.3. | - ligne d'arrêt, largeur B = 50 cm | N | O |  | S2620 |  |  | 24 | 0 | 0 | N | MI
S2622 | RW99 | 14 | 19636 |  |  | Marq.p.:s.plan,f.plan préf.coll./adh.,p.piéton | Marques routières permanentes : systèmes plans, films plans préformés collés à froid à l'aide d'un adhésif (garantie 6 ans), passage pour piéton | m2 | QP | L.4.2.4.3. | - passage pour piéton | N | O |  | S2620 |  |  | 24 | 0 | 0 | N | MI
S2623 | RW99 | 14 | 19637 |  |  | Marq.perm.:s.plan,f.plan préf.coll./adh., strie | Marques routières permanentes : systèmes plans, films plans préformés collés à froid à l'aide d'un adhésif (garantie 6 ans), strie | m2 | QP | L.4.2.4.3. | - strie | N | O |  | S2620 |  |  | 24 | 0 | 0 | N | MI
S2624 | RW99 | 14 | 19638 |  |  | Marq.p.:s.plan,f.plan préf.coll./adh, triangle | Marques routières permanentes : systèmes plans,films plans préformés collés à froid à l'aide d'un adhésif (garantie 6 ans), triangle, | m2 | QP | L.4.2.4.3. | - ligne d'arrêt, triangle | N | O |  | S2620 |  |  | 24 | 0 | 0 | N | MI
S2625 | RW99 | 14 | 19639 |  |  | Marq.p.:s.plan,f.plan préf.coll./adh., divers | Marques routières permanentes : systèmes plans,films plans préformés collés à froid à l'aide d'un adhésif (garantie 6 ans),divers | m2 | QP | L.4.2.4.3. | - divers | N | O |  | S2620 |  |  | 24 | 0 | 0 | N | MI
S2626 | RW99 | 15 | 31335 |  |  | Marq.p.:s.plan,f.plan préf.coll./adh.,autres, supp. couleur | Marques routières permanentes : systèmes plans,films plans préformés collés à froid à l'aide d'un adhésif (garantie 6 ans), supplément au poste S2625 pour marquage coloré | m2 | QP | L.4.2.4.3. | - supplément pour marquage coloré | N | O |  | S2620 |  |  | 24 | 0 | 0 | N
S2700 | RW99 | 14 | 19640 |  |  | Marq.perm.:s.plan, f.plan préf. collés à chaud | Marques routières permanentes : systèmes plans, films plans préformés en enduit à chaud collés à chaud (garantie 3 ans) | -- | -- | -- | - films plans préformés collés à chaud | N | O |  | S2000 |  |  | 24 | 0 | 0 | N | MI
S2710 | RW99 | 14 | 19641 |  |  | Marq.perm.:s.plan, f.plan préf.coll.ch.,l.,10<=B<=30cm | Marques routières permanentes : systèmes plans, films plans préformés en enduit à chaud collés à chaud (garantie 3 ans), ligne, largeur 10 <= B <= 30 cm | -- | -- | -- | - ligne, largeur 10 <= B <= 30 cm | N | O |  | S2700 |  |  | 24 | 0 | 0 | N | MI
S2711 | RW99 | 14 | 19642 |  |  | Marq.perm.:s.plan, f.plan préf.coll.ch.,l. cont,10<=B<=30cm | Marques routières permanentes : systèmes plans, films plans préformés en enduit à chaud collés à chaud (garantie 3 ans), ligne continue, largeur 10 <= B <= 30 cm | m2 | QP | L.4.2.4.3. | - continue | N | O |  | S2710 |  |  | 24 | 0 | 0 | N | MI
S2712 | RW99 | 14 | 19643 |  |  | Marq.perm.:s.plan, f.plan préf.coll.ch.,l. disc.,10<=B<=30cm | Marques routières permanentes : systèmes plans, films plans préformés en enduit à chaud collés à chaud (garantie 3 ans), ligne discontinue, largeur 10 <= B <= 30 cm | m2 | QP | L.4.2.4.3. | - discontinue | N | O |  | S2710 |  |  | 24 | 0 | 0 | N | MI
S2720 | RW99 | 14 | 19644 | 400 |  | Marq.perm.:s.plan,f.plan préf.coll.ch., autres marques | Marques routières permanentes : systèmes plans, films plans préformés en enduit à chaud collés à chaud (garantie 3 ans), ligne, largeur 10 <= B <= 30 cm, autres marques | -- | -- | L.4.2.4.3. | - autres marques | N | O |  | S2700 |  |  | 24 | 0 | 0 | N | MA
S2721 | RW99 | 14 | 19645 | 400 |  | Marq.perm.:s.plan, f.plan préf.coll.ch.,l. d'arrêt,B=50cm | Marques routières permanentes : systèmes plans, films plans préformés en enduit à chaud collés à chaud (garantie 3 ans), autres marques, ligne d'arrêt, largeur B = 50 cm | m2 | QP | L.4.2.4.3. | - ligne d'arrêt, largeur B = 50 cm | N | O |  | S2720 |  |  | 24 | 0 | 0 | N | MA
S2722 | RW99 | 14 | 19646 | 400 |  | Marq.p.:s.plan,f.plan préf.coll.ch.,p.piéton | Marques routières permanentes : systèmes plans, films plans préformés en enduit à chaud collés à chaud (garantie 3 ans), autres marques, passage pour piéton | m2 | QP | L.4.2.4.3. | - passage pour piéton | N | O |  | S2720 |  |  | 24 | 0 | 0 | N | MA
S2723 | RW99 | 14 | 31336 |  |  | Marq.p.:s.plan,f.plan préf.coll.ch.,strie | Marques routières permanentes : systèmes plans, films plans préformés en enduit à chaud collés à chaud (garantie 3 ans), autres marques, strie | m2 | QP | L.4.2.4.3. | - strie | N | O |  | S2720 |  |  | 24 | 0 | 0 | N
S2724 | RW99 | 14 | 31337 |  |  | Marq.p.:s.plan,f.plan préf.coll.ch., triangle | Marques routières permanentes : systèmes plans, films plans préformés en enduit à chaud collés à chaud (garantie 3 ans), autres marques, triangle | m2 | QP | L.4.2.4.3. | - triangle | N | O |  | S2720 |  |  | 24 | 0 | 0 | N
S2725 | RW99 | 14 | 31338 |  |  | Marq.p.:s.plan,f.plan préf.coll.ch., divers | Marques routières permanentes : systèmes plans, films plans préformés en enduit à chaud collés à chaud (garantie 3 ans), autres marques, divers | m2 | QP | L.4.2.4.3. | - divers | N | O |  | S2720 |  |  | 24 | 0 | 0 | N
S2726 | RW99 | 15 | 31339 |  |  | Marq.p.:s.plan,f.plan préf.coll.ch., couleur | Marques routières permanentes : systèmes plans,films plans préformés collés à chaud à l'aide d'un adhésif (garantie 6 ans), supplément au poste S2725 pour marquage coloré | m2 | QP | L.4.2.4.3. | - supplément pour marquage coloré | N | O |  | S2720 |  |  | 24 | 0 | 0 | N
S3000 | RW99 | 15 | 9054 | 305 |  | Marques permanentes: systèmes profilés | Marques routières permanentes : systèmes profilés | -- | -- | -- | Marques routières permanentes (F et P) : Systèmes profilés | N | O |  | S |  |  | 24 | 0 | 0 | N
S3100 | RW99 | 15 | 9055 | 305 |  | Marques perm.:s.profilés, crépis | Marques routières permanentes : systèmes profilés, crépis | -- | -- | -- | - crépis | N | O |  | S3000 |  |  | 24 | 0 | 0 | N
S3110 | RW99 | 15 | 9056 |  |  | Marq.perm.:s.profilés,crépis(end.à chaud) - ligne10<=B<=30cm | Marques routières permanentes : systèmes profilés, crépis(end.à chaud) - ligne, largeur 10 <= B <= 30 cm | -- | -- | -- | - crépis (enduit à chaud), ligne largeur 10<=B<=30 cm | N | O |  | S3100 |  |  | 24 | 0 | 0 | O
S3111 | RW99 | 15 | 9057 |  |  | Marq.p.:s.profilés,crépis(end.à chaud),lign.cont.10<=B<=30cm | Marques routières permanentes : systèmes profilés, crépis(end.à chaud) - ligne continue, largeur 10 <= B <= 30 cm | m2 | QP | L.4.2.4.3. | - continue | N | O |  | S3110 |  |  | 24 | 0 | 0 | O
S3112 | RW99 | 15 | 9058 |  |  | Marq.p.:s.profilés,crépis(end.à chaud),lign.disc.10<=B<=30cm | Marques routières permanentes : systèmes profilés, crépis(end.à chaud) - ligne discontinue, largeur 10 <= B <= 30 cm | m2 | QP | L.4.2.4.3. | - discontinue | N | O |  | S3110 |  |  | 24 | 0 | 0 | O
S3120 | RW99 | 15 | 9059 |  |  | Marq.p.:s. structurés en enduit à froid, ligne,10<=B<=30cm | Marques routières permanentes : systèmes structurés en enduit à froid - ligne, largeur 10 <= B <= 30 cm | -- | -- | -- | - ligne largeur 10<=B<=30 cm | N | O |  | S3100 |  |  | 24 | 0 | 0 | N | MI
S3121 | RW99 | 15 | 9060 |  |  | Marq.p.:s.structurés en enduit à froid,lign.cont.10<=B<=30cm | Marques routières permanentes : systèmes structurés en enduit à froid - ligne continue, largeur 10 <= B <= 30 cm | m2 | QP | L.4.2.4.3. | - continue | N | O |  | S3120 |  |  | 24 | 0 | 0 | N | MI
S3122 | RW99 | 15 | 9061 |  |  | Marq.p.:s.structurés en enduit à froid,lign.disc.10<=B<=30cm | Marques routières permanentes : systèmes structurés en enduit à froid - ligne discontinue, largeur 10 <= B <= 30 cm | m2 | QP | L.4.2.4.3. | - discontinue | N | O |  | S3120 |  |  | 24 | 0 | 0 | N | MI
S3123 | RW99 | 15 | 9062 |  | 0 | Marques de type C, strie | Marques routières permanentes : film épais, type C, strie | m2 | QP | L.4.2.4.3. | - strie | N |  |  | S3120 |  |  | 24 | 0 | 0 | O | SUP_RW99
S3124 | RW99 | 15 | 9063 |  | 0 | Marques de type C, inscription diverse, ... | Marques routières permanentes : film épais, type C, inscription diverse, lettrage, figure, flèche,... | m2 | QP | L.4.2.4.3. | - inscription diverse, lettrage, figure, flèche,... | N |  |  | S3120 |  |  | 24 | 0 | 0 | O | SUP_RW99
S3125 | RW99 | 15 | 9064 |  | 0 | Marques de type C, ligne d'arrêt, triangle | Marques routières permanentes : film épais, type C, ligne d'arrêt, triangle | m2 | QP | L.4.2.4.3. | - ligne d'arrêt, triangle | N |  |  | S3120 |  |  | 24 | 0 | 0 | O | SUP_RW99
S3200 | RW99 | 15 | 9065 | 305 |  | Marq.p.:s.profilés, films structurés | Marques routières permanentes : systèmes profilés, films structurés | -- | -- | -- | - films structurés | N | O |  | S3000 |  |  | 24 | 0 | 0 | N
S3210 | RW99 | 15 | 9066 | 400 |  | Marq.p.:s. structurés en enduit à chaud, ligne,10<=B<=30cm | Marques routières permanentes : systèmes structurés en enduit à chaud (garantie 3 ans), ligne, largeur 10 <= B <= 30 cm | -- | -- | -- | - ligne, largeur 10 <= B <= 30 cm | N | O |  | S3200 |  |  | 24 | 0 | 0 | N | MA
S3211 | RW99 | 15 | 9067 | 400 |  | marq.p.:s.structurés en end. à chaud, ligne cont.10<=B<=30cm | Marques routières permanentes : systèmes structurés en enduit à chaud (garantie 3 ans), ligne continue, largeur 10 <= B <= 30 cm | m2 | QP | L.4.2.4.3. | - continue | N | O |  | S3210 |  |  | 24 | 0 | 0 | N | MA
S3212 | RW99 | 15 | 9068 | 400 |  | Marq.p.:s. structurés en end. à chaud,ligne disc.10<=B<=30cm | Marques routières permanentes : systèmes structurés en enduit à chaud (garantie 3 ans), ligne discontinue, largeur 10 <= B <= 30 cm | m2 | QP | L.4.2.4.3. | - discontinue | N | O |  | S3210 |  |  | 24 | 0 | 0 | N | MA
S3220 | RW99 | 15 | 9069 |  | 0 | Marques de type D, autres marques | Marques routières permanentes : film épais, type D, autres marques | -- |  |  | - autres marques | N |  |  | S3200 |  |  | 24 | 0 | 0 | O | SUP_RW99
S3221 | RW99 | 15 | 9070 |  | 0 | Marques de type D, ligne d'arrêt, B = 50 cm | Marques routières permanentes : film épais, type D, ligne d'arrêt, largeur B = 50 cm | m2 | QP | L.4.2.4.3. | - ligne d'arrêt, largeur B = 50 cm | N |  |  | S3220 |  |  | 24 | 0 | 0 | O | SUP_RW99
S3222 | RW99 | 15 | 9071 |  | 0 | Marques de type D, passage pour piéton | Marques routières permanentes : film épais, type D, passage pour piéton | m2 | QP | L.4.2.4.3. | - passage pour piéton | N |  |  | S3220 |  |  | 24 | 0 | 0 | O | SUP_RW99
S3223 | RW99 | 15 | 9072 |  | 0 | Marques de type D, strie | Marques routières permanentes : film épais, type D, strie | m2 | QP | L.4.2.4.3. | - strie | N |  |  | S3220 |  |  | 24 | 0 | 0 | O | SUP_RW99
S3224 | RW99 | 15 | 9073 |  | 0 | Marques de type D, inscription diverse, lettrage, ... | Marques routières permanentes : film épais, type D, inscription diverse, lettrage, figure, flèche,... | m2 | QP | L.4.2.4.3. | - inscription diverse, lettrage, figure, flèche,... | N |  |  | S3220 |  |  | 24 | 0 | 0 | O | SUP_RW99
S3225 | RW99 | 15 | 9074 |  | 0 | Marques de type D, ligne d'arrêt, triangle | Marques routières permanentes : film épais, type D, ligne d'arrêt, triangle | m2 | QP | L.4.2.4.3. | - ligne d'arrêt, triangle | N |  |  | S3220 |  |  | 24 | 0 | 0 | O | SUP_RW99
S3300 | RW99 | 15 | 9075 |  |  | Marq.p.:s.profilés, films struct.préf.collés à froid/adhésif | Marques routières permanentes : systèmes profilés, films structurés préformés collés à froid à l'aide d'un adhésif | -- | -- | -- | - films structurés préformés collés à froid par adhésif | N | O |  | S3000 |  |  | 24 | 0 | 0 | O
S3310 | RW99 | 15 | 9076 |  |  | Marq.p.:s.prof.,f.struct.préf.coll.froid/adh.,l.,10<=B<=30cm | Marques routières permanentes : systèmes profilés, films structurés préformés collés à froid à l'aide d'un adhésif, ligne, largeur 10 <= B <= 30 cm | -- | -- | -- | - ligne, largeur 10 <= B <= 30 cm | N | O |  | S3300 |  |  | 24 | 0 | 0 | O
S3311 | RW99 | 15 | 9077 |  |  | Marq.p.:s.prof.,f.struct.préf.coll.f/adh,l.cont.,10<=B<=30cm | Marques routières permanentes : systèmes profilés, films structurés préformés collés à froid à l'aide d'un adhésif, ligne continue, largeur 10 <= B <= 30 cm | m2 | QP | L.4.2.4.3. | - continue | N | O |  | S3310 |  |  | 24 | 0 | 0 | O
S3312 | RW99 | 15 | 9078 |  |  | Marq.p.s.prof.,f.struct.préf.coll.à f/adh,l.disc.10<=B<=30cm | Marques routières permanentes : systèmes profilés, films structurés préformés collés à froid à l'aide d'un adhésif, ligne discontinue, largeur 10 <= B <= 30 cm | m2 | QP | L.4.2.4.3. | - discontinue | N | O |  | S3310 |  |  | 24 | 0 | 0 | O
S3320 | RW99 | 15 | 9079 |  |  | Marq.p.:s.prof.,f.struct.préf.c.f/adh,l.,10<=B<=30cm,autres | Marques routières permanentes : systèmes profilés, films structurés préformés collés à froid à l'aide d'un adhésif, ligne, largeur 10 <= B <= 30 cm, autres marques | m2 | QP | L.4.2.4.3. | - autres marques | N | O |  | S3300 |  |  | 24 | 0 | 0 | O
S3321 | RW99 | 15 | 9080 |  |  | Marq.p.:s.prof.,f.struct.préf.c.à f/adh,l.d'arrêt,B=50cm | Marques routières permanentes : systèmes profilés, films structurés préformés collés à froid à l'aide d'un adhésif, ligne d'arrêt, largeur B = 50 cm | -- | -- | -- | - ligne d'arrêt, largeur B = 50 cm | N | O |  | S3320 |  |  | 24 | 0 | 0 | O
S3322 | RW99 | 15 | 9081 |  |  | Marq.p.:s.prof.,f.struct.préf.c.à f/adh,l.arr.,B=50cm,p.piét | Marques routières permanentes : systèmes profilés, films structurés préformés collés à froid à l'aide d'un adhésif, ligne d'arrêt, largeur B = 50 cm, passage pour piéton | m2 | QP | L.4.2.4.3. | - passage pour piéton | N | O |  | S3320 |  |  | 24 | 0 | 0 | O
S3323 | RW99 | 15 | 9082 |  |  | Marq.p.:s.prof.,f.struct.préf.c.à f/adh,l.arr.,B=50cm,strie | Marques routières permanentes : systèmes profilés, films structurés préformés collés à froid à l'aide d'un adhésif, ligne d'arrêt, largeur B = 50 cm, strie | m2 | QP | L.4.2.4.3. | - strie | N | O |  | S3320 |  |  | 24 | 0 | 0 | O
S3324 | RW99 | 15 | 9083 |  | 0 | Marques épaisses : produit préformé G2, inscription div.,... | Marques routières permanentes : film épais, produit préformé G2 (appliqué à chaud), inscription diverse, lettrage, figure, flèche,... | m2 | QP | L.4.2.4.3. | - inscription diverse, lettrage, figure, flèche,... | N |  |  | S3320 |  |  | 24 | 0 | 0 | O | SUP_RW99
S3325 | RW99 | 15 | 9084 |  | 0 | Marques épaisses : produit préformé G2, ligne arrêt,triangle | Marques routières permanentes : film épais, produit préformé G2 (appliqué à chaud), ligne d'arrêt, triangle | m2 | QP | L.4.2.4.3. | - ligne d'arrêt, triangle | N |  |  | S3320 |  |  | 24 | 0 | 0 | O | SUP_RW99
S3400 | RW99 | 15 | 9085 |  |  | Marq.p.:s.profilés,f.struct.préf.coll.revêt. chaud/adh. | Marques routières permanentes : systèmes profilés, films structurés préformés collés sur revêtement chaud à l'aide d'un adhésif | -- | -- | -- | - films struct.préform.collés sur revêt.chaud par adhésif | N | O |  | S3000 |  |  | 24 | 0 | 0 | O
S3410 | RW99 | 15 | 9086 |  |  | M.p.:s.prof.,f.struct.préf.coll.rev.ch./adh.,l.,10<=B<=30cm | Marques routières permanentes : systèmes profilés, films structurés préformés collés sur revêtement chaud à l'aide d'un adhésif, ligne, largeur 10 <= B <= 30 cm | -- | -- | -- | - ligne, largeur 10 <= B <= 30 cm | N | O |  | S3400 |  |  | 24 | 0 | 0 | O
S3411 | RW99 | 15 | 9087 |  |  | M.p.:s.prof.,f.struct.préf.c.rev.ch/adh,l.cont.,10<=B<=30cm | Marques routières permanentes : systèmes profilés, films structurés préformés collés sur revêtement chaud à l'aide d'un adhésif, ligne continue, largeur 10 <= B <= 30 cm | m2 | QP | L.4.2.4.3. | - continue | N | O |  | S3410 |  |  | 24 | 0 | 0 | O
S3412 | RW99 | 15 | 9088 |  |  | M.p.:s.prof.,f.struct.préf.c.rev.ch/adh,l.disc.,10<=B<=30cm | Marques routières permanentes : systèmes profilés, films structurés préformés collés sur revêtement chaud à l'aide d'un adhésif, ligne discontinue, largeur 10 <= B <= 30 cm | m2 | QP | L.4.2.4.3. | - discontinue | N | O |  | S3410 |  |  | 24 | 0 | 0 | O
S3420 | RW99 | 15 | 9089 |  |  | M.p.:s.prof.,f.str.préf.c.rev.ch/adh,l.,10<=B<=30cm,autres | Marques routières permanentes : systèmes profilés, films structurés préformés collés sur revêtement chaud à l'aide d'un adhésif, ligne, largeur 10 <= B <= 30 cm, autres marques | -- | -- | -- | - autres marques | N | O |  | S3400 |  |  | 24 | 0 | 0 | O
S3421 | RW99 | 15 | 9090 |  |  | Marq.p.:s.prof.,f.struct.préf.c.rev.ch/adh,l.arr.,B=50cm | Marques routières permanentes : systèmes profilés, films structurés préformés collés sur revêtement chaud à l'aide d'un adhésif, ligne d'arrêt, largeur B = 50 cm | m2 | QP | L.4.2.4.3. | - ligne d'arrêt, largeur B = 50 cm | N | O |  | S3420 |  |  | 24 | 0 | 0 | O
S3422 | RW99 | 15 | 9091 |  |  | Marq.p.:s.prof.,f.str.préf.c.rev.ch./adh,l.arr,B=50cm,p.piét | Marques routières permanentes : systèmes profilés, films structurés préformés collés sur revêtement chaud à l'aide d'un adhésif, ligne d'arrêt, largeur B = 50 cm, passage piéton | m2 | QP | L.4.2.4.3. | - passage pour piéton | N | O |  | S3420 |  |  | 24 | 0 | 0 | O
S3423 | RW99 | 15 | 9092 |  |  | Marq.p.:s.prof.,f.str.préf.c.rev.ch/adh,l.arr.,B=50cm,strie | Marques routières permanentes : systèmes profilés, films structurés préformés collés sur revêtement chaud à l'aide d'un adhésif, ligne d'arrêt, largeur B = 50 cm, strie | m2 | QP | L.4.2.4.3. | - strie | N | O |  | S3420 |  |  | 24 | 0 | 0 | O
S3424 | RW99 | 15 | 9093 |  | 0 | Marques épaisses : produit préformé G3, inscription div.,... | Marques routières permanentes : film épais, produit préformé G3 prébillé (appliqué à chaud), inscription diverse, lettrage, figure, flèche,... | m2 | QP | L.4.2.4.3. | - inscription diverse, lettrage, figure, flèche,... | N |  |  | S3420 |  |  | 24 | 0 | 0 | O | SUP_RW99
S3425 | RW99 | 15 | 9094 |  | 0 | Marques épaisses : produit préformé G3, ligne d'arrêt, tri. | Marques routières permanentes : film épais, produit préformé G3 prébillé (appliqué à chaud), ligne d'arrêt, triangle | m2 | QP | L.4.2.4.3. | - ligne d'arrêt, triangle | N |  |  | S3420 |  |  | 24 | 0 | 0 | O | SUP_RW99
S3500 | RW99 | 14 | 19675 |  |  | Marq.p.:s.profilés,f.struct.préf.coll.à chaud | Marques routières permanentes : systèmes profilés, films structurés préformés collés à chaud | -- | -- | -- | - films structurés préformés collés à chaud | N | O |  | S3000 |  |  | 24 | 0 | 0 | O
S3510 | RW99 | 14 | 19676 |  |  | Marq.p.:s.prof.,f.struct.préf.coll.à chaud,l.,10<=B<=30cm | Marques routières permanentes : systèmes profilés, films structurés préformés collés à chaud, ligne, largeur 10 <= B <= 30 cm | -- | -- | -- | - ligne, largeur 10 <= B <= 30 cm | N | O |  | S3500 |  |  | 24 | 0 | 0 | O
S3511 | RW99 | 14 | 19677 |  |  | Marq.p.:s.prof.,f.struct.préf.coll.à ch.,l.cont.,10<=B<=30cm | Marques routières permanentes : systèmes profilés, films structurés préformés collés à chaud, ligne continue, largeur 10 <= B <= 30 cm | m2 | QP | L.4.2.4.3. | - continue | N | O |  | S3510 |  |  | 24 | 0 | 0 | O
S3512 | RW99 | 14 | 19678 |  |  | Marq.p.:s.prof.,f.struct.préf.coll.à ch.,l.disc.,10<=B<=30cm | Marques routières permanentes : systèmes profilés, films structurés préformés collés à chaud, ligne discontinue, largeur 10 <= B <= 30 cm | m2 | QP | L.4.2.4.3. | - discontinue | N | O |  | S3510 |  |  | 24 | 0 | 0 | O
S3520 | RW99 | 14 | 19679 |  |  | Marq.p.:s.prof.,f.struct.préf.coll.ch.,l.,10<=B<=30cm,autres | Marques routières permanentes : systèmes profilés, films structurés préformés collés à chaud, ligne, largeur 10 <= B <= 30 cm, autres marques | m2 | QP | L.4.2.4.3. | - autres marques | N | O |  | S3500 |  |  | 24 | 0 | 0 | O
S3521 | RW99 | 14 | 19680 |  |  | Marq.p.:s.prof.,f.struct.préf.coll.à ch.,l.d'arrêt,B=50cm | Marques routières permanentes : systèmes profilés, films structurés préformés collés à chaud, ligne d'arrêt, largeur B = 50 cm | -- | -- | -- | - ligne d'arrêt, largeur B = 50 cm | N | O |  | S3520 |  |  | 24 | 0 | 0 | O
S3522 | RW99 | 14 | 19681 |  |  | Marq.p.:s.prof.,f.str.préf.coll.à ch.,l.arr,B=50cm,pas.piét. | Marques routières permanentes : systèmes profilés, films structurés préformés collés à chaud, ligne d'arrêt, largeur B = 50 cm, passage pour piéton | m2 | QP | L.4.2.4.3. | - passage pour piéton | N | O |  | S3520 |  |  | 24 | 0 | 0 | O
S3523 | RW99 | 14 | 19682 |  |  | Marq.p.:s.prof.,f.str.préf.coll.à ch.,l.arr,B=50cm,strie | Marques routières permanentes : systèmes profilés, films structurés préformés collés à chaud, ligne d'arrêt, largeur B = 50 cm, strie | m2 | QP | L.4.2.4.3. | - strie | N | O |  | S3520 |  |  | 24 | 0 | 0 | O
S3600 | RW99 | 14 | 19683 |  |  | Marq.perm.:s.profilés,f.à relief | Marques routières permanentes : systèmes profilés, films à relief | -- | -- | -- | - films à relief | N | O |  | S3000 |  |  | 24 | 0 | 0 | N
S3610 | RW99 | 14 | 19684 |  |  | Marq.p.:s.prof.,f.à relief, ininterr. | Marques routières permanentes : systèmes profilés, films à relief, films ininterrompus (type : à préciser - plots, damier, barrettes) | -- | -- | -- | - films ininterrompus (Plots, damier, barrettes) | N | O |  | S3600 |  |  | 24 | 0 | 0 | N
S3611 | RW99 | 14 | 19685 |  |  | Marq.p.:s.prof.,f.à relief, ininterr.,l.,10<=B<=30cm | Marques routières permanentes : systèmes profilés, films à relief, films ininterrompus (type : à préciser - plots, damier, barrettes), ligne, largeur 10 <= B <= 30 cm | m2 | QP | L.4.2.4.3. | - ligne, largeur 10 <= B <= 30 cm | N | O |  | S3610 |  |  | 24 | 0 | 0 | N
S3612 | RW99 | 14 | 19686 |  |  | Marq.p.:s.prof.,f.à relief, ininterr.,l.cont.,10<=B<=30cm | Marques routières permanentes : systèmes profilés, films à relief, films ininterrompus (type : à préciser - plots, damier, barrettes), ligne continue, largeur 10 <= B <= 30 cm | m2 | QP | L.4.2.4.3. | - continue | N | O |  | S3610 |  |  | 24 | 0 | 0 | N
S3613 | RW99 | 14 | 19687 |  |  | Marq.p.:s.prof.,f.à relief, ininterr.,l.disc.,10<=B<=30cm | Marques routières permanentes : systèmes profilés, films à relief, films ininterrompus (type : à préciser - plots, damier, barrettes), ligne discontinue, largeur 10 <= B <= 30 cm | m2 | QP | L.4.2.4.3. | - discontinue | N | O |  | S3610 |  |  | 24 | 0 | 0 | N
S3620 | RW99 | 14 | 19688 |  |  | Marq.p.:s.prof.,f.à relief, interr. avecBarrettes | Marques routières permanentes : systèmes profilés, films à relief, films interrompus avec barrettes | -- | -- | -- | - films interrompus avec barrettes | N | O |  | S3600 |  |  | 24 | 0 | 0 | N
S3621 | RW99 | 14 | 19689 |  |  | Marq.p.:s.prof.,f.à relief, interr.+barrettes,l.,10<=B<=30cm | Marques routières permanentes : systèmes profilés, films à relief, films interrompus avec barrettes, ligne, largeur 10 <= B <= 30 cm | m2 | QP | L.4.2.4.3. | - ligne, largeur 10 <= B <= 30 cm | N | O |  | S3620 |  |  | 24 | 0 | 0 | N
S3622 | RW99 | 14 | 19690 |  |  | Marq.p.:s.prof.,f.à relief,interr.+barr.,l.cont.,10<=B<=30cm | Marques routières permanentes : systèmes profilés, films à relief, films interrompus avec barrettes, ligne continue, largeur 10 <= B <= 30 cm | m2 | QP | L.4.2.4.3. | - continue | N | O |  | S3620 |  |  | 24 | 0 | 0 | N
S3623 | RW99 | 14 | 19691 |  |  | Marq.p.:s.prof.,f.à relief,interr.+barr.,l.disc.,10<=B<=30cm | Marques routières permanentes : systèmes profilés, films à relief, films interrompus avec barrettes, ligne discontinue, largeur 10 <= B <= 30 cm | m2 | QP | L.4.2.4.3. | - discontinue | N | O |  | S3620 |  |  | 24 | 0 | 0 | N
S3630 | RW99 | 14 | 19692 |  |  | Marq.p.:s.prof.,f.à relief, interr. avec plots, dam. | Marques routières permanentes : systèmes profilés, films à relief, films interrompus avec plots, damiers, etc. (à préciser) | -- | -- | -- | - films interrompus avec plots, damiers, etc. | N | O |  | S3600 |  |  | 24 | 0 | 0 | N
S3631 | RW99 | 14 | 19693 |  |  | Marq.p.:s.prof.,f.à relief,interr.+plots,dam.,l.,10<=B<=30cm | Marques routières permanentes : systèmes profilés, films à relief, films interrompus avec plots, damiers, etc. (à préciser), ligne, largeur 10 <= B <= 30 cm | m2 | QP | L.4.2.4.3. | - ligne, largeur 10 <= B <= 30 cm | N | O |  | S3630 |  |  | 24 | 0 | 0 | N
S3632 | RW99 | 14 | 19694 |  |  | Marq.p.:s.prof.,f.rel,interr.+plots,dam.,l.cont.,10<=B<=30cm | Marques routières permanentes : systèmes profilés, films à relief, films interrompus avec plots, damiers, etc. (à préciser), ligne continue, largeur 10 <= B <= 30 cm | m2 | QP | L.4.2.4.3. | - continue | N | O |  | S3630 |  |  | 24 | 0 | 0 | N
S3633 | RW99 | 14 | 19695 |  |  | Marq.p.:s.prof.,f.rel,interr.+plots,dam.,l.disc.,10<=B<=30cm | Marques routières permanentes : systèmes profilés, films à relief, films interrompus avec plots, damiers, etc. (à préciser), ligne discontinue, largeur 10 <= B <= 30 cm | m2 | QP | L.4.2.4.3. | - discontinue | N | O |  | S3630 |  |  | 24 | 0 | 0 | N
S4000 | RW99 | 15 | 9095 |  |  | Marq.temporaires | Marques routières temporaires | -- | -- | -- | Marques routières temporaires | N | O |  | S |  |  | 24 | 0 | 0 | N | MI
S4100 | RW99 | 15 | 9096 | 400 |  | Marq.temp., peinture routière jaune Y2 | Marques routières temporaires, peinture routière jaune Y2 | -- | -- | -- | - peinture routière jaune Y2 | N | O |  | S4000 |  |  | 24 | 0 | 0 | N | MA
S4110 | RW99 | 15 | 9097 | 400 |  | Marq.temp., peinture routière jaune Y2, ligne,10<=B<=30cm | Marques routières temporaires, peinture routière jaune Y2, ligne, largeur 10 <= B <= 30 cm | -- | -- | -- | - ligne, largeur 10 <= B <= 30 cm | N | O |  | S4100 |  |  | 24 | 0 | 0 | N | MA
S4111 | RW99 | 15 | 9098 | 400 |  | Marq.temp., peint. rout. jaune Y2, ligne cont.,10<=B<=30cm | Marques routières temporaires, peinture routière jaune Y2, ligne continue, largeur 10 <= B <= 30 cm | m2 | QP | L.4.2.4.4. | - continue | N | O |  | S4110 |  |  | 24 | 0 | 0 | N | MA
S4112 | RW99 | 15 | 9099 | 400 |  | Marq.temp., peint. rout. jaune Y2, ligne disc.,10<=B<=30cm | Marques routières temporaires, peinture routière jaune Y2, ligne discontinue, largeur 10 <= B <= 30 cm | m2 | QP | L.4.2.4.4. | - discontinue | N | O |  | S4110 |  |  | 24 | 0 | 0 | N | MA
S4113 | RW99 | 15 | 9104 |  | 0 | Marques préformées G1, inlay, surface unie, autres marques | Marques routières permanentes : marques pérennes, produits préformés de type G1, posé en inlay, surface unie, marques autres que des lignes de largeur 10 <= B <= 30 cm | m2 | QP | L.4.2.4.3. | - autres marques | N |  |  | S4110 |  |  | 24 | 0 | 0 | O | SUP_RW99
S4120 | RW99 | 15 | 9100 | 400 |  | Marq.temp., peinture routière jaune Y2, autres | Marques routières temporaires, peinture routière jaune Y2, autres marques | -- | -- | L.4.2.4.3. | - autres marques | N | O |  | S4100 |  |  | 24 | 0 | 0 | N | MA
S4121 | RW99 | 15 | 9101 | 400 |  | Marq.temp., peint. jaune Y2, autres, ligne d'arrêt,B=50cm | Marques routières temporaires, peinture routière jaune Y2, autres marques : ligne d'arrêt, largeur B = 50 cm | m2 | QP | L.4.2.4.4. | - ligne d'arrêt, largeur B = 50 cm | N | O |  | S4120 |  |  | 24 | 0 | 0 | N | MA
S4122 | RW99 | 15 | 9102 |  |  | Marq.temp., films minces, ligne d'arrêt,B=50cm,pas.piéton | Marques routières temporaires, films minces, ligne d'arrêt, largeur B = 50 cm, passage pour piéton | m2 | QP | L.4.2.4.3. | - passage pour piéton | N | O |  | S4120 |  |  | 24 | 0 | 0 | O
S4123 | RW99 | 15 | 9105 | 400 |  | Marq.temp., peinture routière jaune Y2, autres, strie | Marques routières temporaires, peinture routière jaune Y2, autres marques : strie | m2 | QP | L.4.2.4.4. | - strie | N | O |  | S4120 |  |  | 24 | 0 | 0 | N | MA
S4124 | RW99 | 14 | 19705 | 400 |  | Marq.temp., peinture routière jaune Y2, autres, triangle | Marques routières temporaires, peinture routière jaune Y2, autres marques : triangle | m2 | QP | L.4.2.4.4. | - triangle | N | O |  | S4120 |  |  | 24 | 0 | 0 | N | MA
S4125 | RW99 | 14 | 19706 | 400 |  | Marq.temp., peinture routière jaune Y2, autres, divers | Marques routières temporaires, peinture routière jaune Y2, autres marques : divers | m2 | QP | L.4.2.4.4. | - divers | N | O |  | S4120 |  |  | 24 | 0 | 0 | N | MA
S4200 | RW99 | 15 | 9103 |  |  | Marq.temp., films épais | Marques routières temporaires, films épais | -- | -- | -- | - films épais | N | O |  | S4000 |  |  | 24 | 0 | 0 | O
S4210 | RW99 | 15 | 9106 |  |  | Marq.temp., films épais, ligne,10<=B<=30cm | Marques routières temporaires, films épais, ligne, largeur 10 <= B <= 30 cm | -- | -- | -- | - ligne, largeur 10 <= B <= 30 cm | N | O |  | S4200 |  |  | 24 | 0 | 0 | O
S4211 | RW99 | 15 | 9107 |  |  | Marq.temp., films épais, ligne cont.,10<=B<=30cm | Marques routières temporaires, films épais, ligne continue, largeur 10 <= B <= 30 cm | m2 | QP | L.4.2.4.3. | - continue | N | O |  | S4210 |  |  | 24 | 0 | 0 | O
S4212 | RW99 | 15 | 9108 |  |  | Marq.temp., films épais, ligne disc.,10<=B<=30cm | Marques routières temporaires, films épais, ligne discontinue, largeur 10 <= B <= 30 cm | m2 | QP | L.4.2.4.3. | - discontinue | N | O |  | S4210 |  |  | 24 | 0 | 0 | O
S4213 | RW99 | 15 | 9109 |  | 0 | Marques préformées G1, overlay, surface unie, autres marques | Marques routières permanentes : marques pérennes, produits préformés de type G1, posé en overlay, surface unie, marques autres que des lignes de largeur 10 <= B <= 30 cm | m2 | QP | L.4.2.4.3. | - autres marques | N |  |  | S4210 |  |  | 24 | 0 | 0 | O | SUP_RW99
S4220 | RW99 | 15 | 9110 |  |  | Marq.temp., films épais, ligne,10<=B<=30cm, autres | Marques routières temporaires, films épais, ligne, largeur 10 <= B <= 30 cm, autres marques | m2 | QP | L.4.2.4.3. | - autres marques | N | O |  | S4200 |  |  | 24 | 0 | 0 | O
S4221 | RW99 | 15 | 9111 |  |  | Marq.temp., films épais, ligne d'arrêt,B=50cm | Marques routières temporaires, films épais, ligne d'arrêt, largeur B = 50 cm | -- | -- | -- | - ligne d'arrêt, largeur B = 50 cm | N | O |  | S4220 |  |  | 24 | 0 | 0 | O
S4222 | RW99 | 15 | 9112 |  |  | Marq.temp., films épais, ligne d'arrêt,B=50cm ,pas.piéton | Marques routières temporaires, films épais, ligne d'arrêt, largeur B = 50 cm, passage pour piéton | m2 | QP | L.4.2.4.3. | - passage pour piéton | N | O |  | S4220 |  |  | 24 | 0 | 0 | O
S4223 | RW99 | 15 | 9113 |  |  | Marq.temp., films épais, ligne d'arrêt,B=50cm,strie | Marques routières temporaires, films épais, ligne d'arrêt, largeur B = 50 cm, strie | m2 | QP | L.4.2.4.3. | - strie | N | O |  | S4220 |  |  | 24 | 0 | 0 | O
S4224 | RW99 | 14 | 19715 |  |  | Marq.temp., films épais, ligne d'arrêt,B=50cm,divers | Marques routières temporaires, films épais, ligne d'arrêt, largeur B = 50 cm,divers | m2 | QP | L.4.2.4.3. | - divers | N | O |  | S4220 |  |  | 24 | 0 | 0 | O
S4225 | RW99 | 14 | 19716 |  |  | Marq.temp., films épais, ligne d'arrêt, triangle,B=50cm | Marques routières temporaires, films épais, ligne d'arrêt, triangle, largeur B = 50 cm | m2 | QP | L.4.2.4.3. | - ligne d'arrêt, triangle | N | O |  | S4220 |  |  | 24 | 0 | 0 | O
S4300 | RW99 | 15 | 9114 |  |  | Marq.temp., produits préformés collés à chaud | Marques routières temporaires, produits préformés collés à chaud | -- | -- | -- | - produits préformés collés à chaud | N | O |  | S4000 |  |  | 24 | 0 | 0 | O
S4310 | RW99 | 15 | 9115 |  |  | Marq.tp., prod.préf.collés à chaud, ligne,10<=B<=30cm | Marques routières temporaires, produits préformés collés à chaud, ligne, largeur 10 <= B <= 30 cm | -- | -- | -- | - ligne, largeur 10 <= B <= 30 cm | N | O |  | S4300 |  |  | 24 | 0 | 0 | O
S4311 | RW99 | 14 | 19719 |  |  | Marq.tp., prod.préf.coll.à ch.,l.cont.,10<=B<=30cm | Marques routières temporaires, produits préformés collés à chaud, ligne continue, largeur 10 <= B <= 30 cm | m2 | QP | L.4.2.4.3. | - continue | N | O |  | S4310 |  |  | 24 | 0 | 0 | O
S4311-F | RW99 | 15 | 9116 |  | 0 | Fourniture de plots réfléchissants à simple effet collés | Fourniture de plots réfléchissants à simple effet collés | p | QP | L.4.2.4.3.5. | - fourniture | N |  |  | S4310 |  |  | 24 | 0 | 0 | O | SUP_RW99
S4312 | RW99 | 14 | 19720 |  |  | Marq.tp., prod.préf.coll.à ch.,l.disc.,10<=B<=30cm | Marques routières temporaires, produits préformés collés à chaud, ligne discontinue, largeur 10 <= B <= 30 cm | m2 | QP | L.4.2.4.3. | - discontinue | N | O |  | S4310 |  |  | 24 | 0 | 0 | O
S4312-P | RW99 | 15 | 9117 |  | 0 | Placement de plots réfléchissants à simple effet collés | Placement de plots réfléchissants à simple effet collés | p | QP | L.4.2.4.3.5. | - placement | N |  |  | S4310 |  |  | 26 | 0 | 0 | O | SUP_RW99
S4320 | RW99 | 15 | 9118 |  |  | Marq.tp., prod.préf.coll.à ch.,l.,10<=B<=30cm, autres | Marques routières temporaires, produits préformés collés à chaud, ligne, largeur 10 <= B <= 30 cm, autres marques | m2 | QP | L.4.2.4.3. | - autres marques | N | O |  | S4300 |  |  | 24 | 0 | 0 | O
S4321 | RW99 | 14 | 19722 |  |  | Marq.tp., prod.préf.coll.à ch.,l.d'arrêt,B=50cm | Marques routières temporaires, produits préformés collés à chaud, ligne d'arrêt, largeur B = 50 cm | -- | -- | -- | - ligne d'arrêt, largeur B = 50 cm | N | O |  | S4320 |  |  | 24 | 0 | 0 | O
S4321-F | RW99 | 15 | 9119 |  | 0 | Fourniture de plots réfléchissants à double effet collés | Fourniture de plots réfléchissants à double effet collés | p | QP | L.4.2.4.3.5. | - fourniture | N |  |  | S4320 |  |  | 24 | 0 | 0 | O | SUP_RW99
S4322 | RW99 | 14 | 19723 |  |  | Marq.tp., prod.préf.coll.à ch.,l.arrêt,B=50cm,pass.piéton | Marques routières temporaires, produits préformés collés à chaud, ligne d'arrêt, largeur B = 50 cm, passage pour piéton | m2 | QP | L.4.2.4.3. | - passage pour piéton | N | O |  | S4320 |  |  | 24 | 0 | 0 | O
S4322-P | RW99 | 15 | 9120 |  | 0 | Placement de plots réfléchissants à double effet collés | Placement de plots réfléchissants à double effet collés | p | QP | L.4.2.4.3.5. | - placement | N |  |  | S4320 |  |  | 26 | 0 | 0 | O | SUP_RW99
S4323 | RW99 | 14 | 19724 |  |  | Marq.tp., prod.préf.coll.à ch., l.d'arrêt,B=50cm,strie | Marques routières temporaires, produits préformés collés à chaud, ligne d'arrêt, largeur B = 50 cm, strie | m2 | QP | L.4.2.4.3. | - strie | N | O |  | S4320 |  |  | 24 | 0 | 0 | O
S4324 | RW99 | 14 | 19725 |  |  | Marq.tp., prod.préf.coll.à ch., l.d'arrêt,B=50cm, divers | Marques routières temporaires, produits préformés collés à chaud, ligne d'arrêt, largeur B = 50 cm,divers | m2 | QP | L.4.2.4.3. | - divers | N | O |  | S4320 |  |  | 24 | 0 | 0 | O
S4325 | RW99 | 14 | 19726 |  |  | Marq.tp., prod.préf.coll.à ch., l.d'arrêt, triangle,B=50cm | Marques routières temporaires, produits préformés collés à chaud, ligne d'arrêt, triangle, largeur B = 50 cm | m2 | QP | L.4.2.4.3. | - ligne d'arrêt, triangle | N | O |  | S4320 |  |  | 24 | 0 | 0 | O
S4330 | RW99 | 15 | 9121 |  | 0 | Plots réfléchissants à simple effet ancrés | Plots réfléchissants à simple effet ancrés | p | QP | L.4.2.4.3.5. | - plots réfléchissants à simple effet ancrés | N |  |  | S4300 |  |  | 24 | 0 | 0 | O | SUP_RW99
S4331-F | RW99 | 15 | 9122 |  | 0 | Fourniture de plots réfléchissants à simple effet ancrés | Fourniture de plots réfléchissants à simple effet ancrés | p | QP | L.4.2.4.3.5. | - fourniture | N |  |  | S4330 |  |  | 24 | 0 | 0 | O | SUP_RW99
S4332-P | RW99 | 15 | 9123 |  | 0 | Placement de plots réfléchissants à simple effet ancrés | Placement de plots réfléchissants à simple effet ancrés | p | QP | L.4.2.4.3.5. | - placement | N |  |  | S4330 |  |  | 26 | 0 | 0 | O | SUP_RW99
S4340 | RW99 | 15 | 9124 |  | 0 | Plots réfléchissants à double effet ancrés | Plots réfléchissants à double effet ancrés | p | QP | L.4.2.4.3.5. | - plots réfléchissants à double effet ancrés | N |  |  | S4300 |  |  | 24 | 0 | 0 | O | SUP_RW99
S4341-F | RW99 | 15 | 9125 |  | 0 | Fourniture de plots réfléchissants à double effet ancrés | Fourniture de plots réfléchissants à double effet ancrés | p | QP | L.4.2.4.3.5. | - fourniture | N |  |  | S4340 |  |  | 24 | 0 | 0 | O | SUP_RW99
S4342-P | RW99 | 15 | 9126 |  | 0 | Placement de plots réfléchissants à double effet ancrés | Placement de plots réfléchissants à double effet ancrés | p | QP | L.4.2.4.3.5. | - placement | N |  |  | S4340 |  |  | 26 | 0 | 0 | O | SUP_RW99
S4350 | RW99 | 15 | 9127 |  | 0 | Plots réfléchissants à simple effet encastrés | Plots réfléchissants à simple effet encastrés | p | QP | L.4.2.4.3.5. | - plots réfléchissants à simple effet encastrés | N |  |  | S4300 |  |  | 24 | 0 | 0 | O | SUP_RW99
S4351-F | RW99 | 15 | 9128 |  | 0 | Fourniture de plots réfléchissants à simple effet encastrés | Fourniture de plots réfléchissants à simple effet encastrés | p | QP | L.4.2.4.3.5. | - fourniture | N |  |  | S4350 |  |  | 24 | 0 | 0 | O | SUP_RW99
S4352-P | RW99 | 15 | 9129 |  | 0 | Placement de plots réfléchissants à simple effet encastrés | Placement de plots réfléchissants à simple effet encastrés | p | QP | L.4.2.4.3.5. | - placement | N |  |  | S4350 |  |  | 26 | 0 | 0 | O | SUP_RW99
S4360 | RW99 | 15 | 9130 |  | 0 | Plots réfléchissants à double effet encastrés | Plots réfléchissants à double effet encastrés | p | QP | L.4.2.4.3.5. | - plots réfléchissants à double effet encastrés | N |  |  | S4300 |  |  | 24 | 0 | 0 | O | SUP_RW99
S4361-F | RW99 | 15 | 9131 |  | 0 | Fourniture de plots réfléchissants à double effet encastrés | Fourniture de plots réfléchissants à double effet encastrés | p | QP | L.4.2.4.3.5. | - fourniture | N |  |  | S4360 |  |  | 24 | 0 | 0 | O | SUP_RW99
S4362-P | RW99 | 15 | 9132 |  | 0 | Placement de plots réfléchissants à double effet encastrés | Placement de plots réfléchissants à double effet encastrés | p | QP | L.4.2.4.3.5. | - placement | N |  |  | S4360 |  |  | 26 | 0 | 0 | O | SUP_RW99
S4400 | RW99 | 14 | 19727 | 400 |  | Marq.tp., prod.préf. jaune Y2 coll. à froid/adh. | Marques routières temporaires, produits préformés jaune Y2 collés à froid à l'aide d'un adhésif | -- | -- | -- | - produits préformés jaune Y2 collés par un adhésif | N | O |  | S4000 |  |  | 24 | 0 | 0 | N | MA
S4410 | RW99 | 14 | 19728 | 400 |  | Marq.tp., prod.préf. jaune Y2 coll. à fr., ligne,10<=B<=30cm | Marques routières temporaires, produits préformés jaune Y2 collés à froid à l'aide d'un adhésif, ligne, largeur 10 <= B <= 30 cm | -- | -- | -- | - ligne, largeur 10 <= B <= 30 cm | N | O |  | S4400 |  |  | 24 | 0 | 0 | N | MA
S4411 | RW99 | 14 | 19729 | 400 |  | Marq.tp., prod.préf.jaune Y2 coll. à fr,l.cont.,10<=B<=30cm | Marques routières temporaires, produits préformés jaune Y2 collés à froid à l'aide d'un adhésif, ligne continue, largeur 10 <= B <= 30 cm | m2 | QP | L.4.2.4.4. | - continue | N | O |  | S4410 |  |  | 24 | 0 | 0 | N | MA
S4412 | RW99 | 14 | 19730 | 400 |  | Marq.tp., prod.préf.jaune Y2 coll. à fr,l.disc.,10<=B<=30cm | Marques routières temporaires, produits préformés jaune Y2 collés à froid à l'aide d'un adhésif, ligne discontinue, largeur 10 <= B <= 30 cm | m2 | QP | L.4.2.4.4. | - discontinue | N | O |  | S4410 |  |  | 24 | 0 | 0 | N | MA
S4420 | RW99 | 14 | 19731 | 400 |  | Marq.tp.,prod.préf.jaune Y2 coll. à fr,autres marques | Marques routières temporaires, produits préformés jaune Y2 collés à froid à l'aide d'un adhésif, autres marques | -- | -- | L.4.2.4.4. | - autres marques | N | O |  | S4400 |  |  | 24 | 0 | 0 | N | MA
S4421 | RW99 | 14 | 19732 | 400 |  | Marq.tp., prod.préf.jaune Y2 coll. à fr,l.d'arrêt,B=50cm | Marques routières temporaires, produits préformés produits préformés jaune Y2 collés à froid à l'aide d'un adhésif, autres marques, ligne d'arrêt, largeur B = 50 cm | m2 | QP | L.4.2.4.4. | - ligne d'arrêt, largeur B = 50 cm | N | O |  | S4420 |  |  | 24 | 0 | 0 | N | MA
S4422 | RW99 | 14 | 19733 | 400 |  | Marq.tp., prod.préf.jaune Y2 coll. à fr,autres,pas.piéton | Marques routières temporaires, produits préformés produits préformés jaune Y2 collés à froid à l'aide d'un adhésif, autres marques, passage pour piéton | m2 | QP | L.4.2.4.4. | - passage pour piéton | N | O |  | S4420 |  |  | 24 | 0 | 0 | N | MA
S4423 | RW99 | 14 | 19734 | 400 |  | Marq.tp., prod.préf.jaune Y2 coll. à fr,autres,strie | Marques routières temporaires, produits préformés produits préformés jaune Y2 collés à froid à l'aide d'un adhésif, autres marques, strie | m2 | QP | L.4.2.4.4. | - strie | N | O |  | S4420 |  |  | 24 | 0 | 0 | N | MA
S4424 | RW99 | 14 | 19735 | 400 |  | Marq.tp., prod.préf.jaune Y2 coll. à fr,autres,triangle | Marques routières temporaires, produits préformés produits préformés jaune Y2 collés à froid à l'aide d'un adhésif, autres marques, triangle | m2 | QP | L.4.2.4.4. | - ligne d'arrêt, triangle | N | O |  | S4420 |  |  | 24 | 0 | 0 | N | MA
S4425 | RW99 | 14 | 19736 | 400 |  | Marq.tp., prod.préf.jaune Y2 coll. à fr,autres,divers | Marques routières temporaires, produits préformésproduits préformés jaune Y2 collés à froid à l'aide d'un adhésif, autres marques, divers | m2 | QP | L.4.2.4.4. | - divers | N | O |  | S4420 |  |  | 24 | 0 | 0 | N | MA
S4500 | RW99 | 14 | 19737 |  |  | Marq.tp., prod.préf.coll./adh. f.structuré | Marques routières temporaires, produits préformés collés à l'aide d'un adhésif - film structuré | -- | -- | -- | - produits préformés collés par adhésif ¿ Film structuré | N | O |  | S4000 |  |  | 24 | 0 | 0 | O
S4510 | RW99 | 14 | 19738 |  |  | Marq.tp.,prod.préf.coll./adh.f.structuré, ligne,10<=B<=30cm | Marques routières temporaires, produits préformés collés à l'aide d'un adhésif - film structuré, ligne, largeur 10 <= B <= 30 cm | -- | -- | -- | - ligne, largeur 10 <= B <= 30 cm | N | O |  | S4500 |  |  | 24 | 0 | 0 | O
S4511 | RW99 | 14 | 19739 |  |  | Marq.tp.,prod.préf.coll./adh.f.structuré,l.cont.,10<=B<=30cm | Marques routières temporaires, produits préformés collés à l'aide d'un adhésif - film structuré, ligne continue, largeur 10 <= B <= 30 cm | m2 | QP | L.4.2.4.3. | - continue | N | O |  | S4510 |  |  | 24 | 0 | 0 | O
S4512 | RW99 | 14 | 19740 |  |  | Marq.tp.,prod.préf.coll./adh.f.structuré,l.disc.,10<=B<=30cm | Marques routières temporaires, produits préformés collés à l'aide d'un adhésif - film structuré, ligne discontinue, largeur 10 <= B <= 30 cm | m2 | QP | L.4.2.4.3. | - discontinue | N | O |  | S4510 |  |  | 24 | 0 | 0 | O
S4520 | RW99 | 14 | 19741 |  |  | Marq.tp.,prod.préf.coll./adh. f.struct.,l,10<=B<=30cm,autres | Marques routières temporaires, produits préformés collés à l'aide d'un adhésif - film structuré, ligne, largeur 10 <= B <= 30 cm, autres marques | m2 | QP | L.4.2.4.3. | - autres marques | N | O |  | S4500 |  |  | 24 | 0 | 0 | O
S4521 | RW99 | 14 | 19742 |  |  | Marq.tp., prod.préf.coll./adh. f.struct.,l.arr.,B=50cm | Marques routières temporaires, produits préformés collés à l'aide d'un adhésif - film structuré, ligne d'arrêt, largeur B = 50 cm | -- | -- | -- | - ligne d'arrêt, largeur B = 50 cm | N | O |  | S4520 |  |  | 24 | 0 | 0 | O
S4522 | RW99 | 14 | 19743 |  |  | Marq.tp., prod.préf.coll./adh.f.str.,l.arr.,B=50cm,p.piéton | Marques routières temporaires, produits préformés collés à l'aide d'un adhésif - film structuré, ligne d'arrêt, largeur B = 50 cm, passage pour piéton | m2 | QP | L.4.2.4.3. | - passage pour piéton | N | O |  | S4520 |  |  | 24 | 0 | 0 | O
S4523 | RW99 | 14 | 19744 |  |  | Marq.tp., prod.préf.coll./adh. f.struct.,l.arr.,B=50cm,strie | Marques routières temporaires, produits préformés collés à l'aide d'un adhésif - film structuré, ligne d'arrêt, largeur B = 50 cm, strie | m2 | QP | L.4.2.4.3. | - strie | N | O |  | S4520 |  |  | 24 | 0 | 0 | O
S4524 | RW99 | 14 | 19745 |  |  | Marq.tp., prod.préf.coll./adh.f.struct.,l.arr.,B=50cm,divers | Marques routières temporaires, produits préformés collés à l'aide d'un adhésif - film structuré, ligne d'arrêt, largeur B = 50 cm,divers | m2 | QP | L.4.2.4.3. | - divers | N | O |  | S4520 |  |  | 24 | 0 | 0 | O
S4525 | RW99 | 14 | 19746 |  |  | Marq.tp., prod.préf.coll./adh.f.struct,l.arr.triangle,B=50cm | Marques routières temporaires, produits préformés collés à l'aide d'un adhésif - film structuré, ligne d'arrêt, triangle, largeur B = 50 cm | m2 | QP | L.4.2.4.3. | - ligne d'arrêt, triangle | N | O |  | S4520 |  |  | 24 | 0 | 0 | O
S4900 | RW99 | 14 | 19747 |  |  | Enlèvement des marques temporaires | Enlèvement des marques temporaires | -- | -- | -- | - enlèvement des marques temporaires | N | O |  | S4000 |  |  | 24 | 0 | 0 | N
S4910-E | RW99 | 14 | 19748 |  | 14 | Enlèvement des marques temporaires, peinture | Enlèvement des marques temporaires, peinture | m2 | QP | L.4.2.4.4. | - peinture | N | O |  | S4900 |  |  | 24 | 0 | 0 | N
S4920-E | RW99 | 14 | 19749 |  | 14 | Enlèvement des marques temporaires, enduit à chaud | Enlèvement des marques temporaires, enduit à chaud | m2 | QP | L.4.2.4.4. | - enduit à chaud | N | O |  | S4900 |  |  | 24 | 0 | 0 | O
S4930-E | RW99 | 14 | 19750 |  | 14 | Enlèvement des marques temporaires, enduit à froid | Enlèvement des marques temporaires, enduit à froid | m2 | QP | L.4.2.4.4. | - enduit à froid | N | O |  | S4900 |  |  | 24 | 0 | 0 | O
S4940-E | RW99 | 14 | 19751 |  | 14 | Enlèvement des marques temp., produit préformé collé/adhésif | Enlèvement des marques temporaires, produit préformé collé à froid à l¿aide d¿un adhésif | m2 | QP | L.4.2.4.4. | - produit préformé collé à l¿aide d¿un adhésif | N | O |  | S4900 |  |  | 24 | 0 | 0 | N | MI
S5000 | RW99 | 15 | 9133 |  |  | Marques perm. colorées : syst. plans (couleur autres) | Marques routières permanentes colorées : systèmes plans (couleur : à préciser) | -- | -- | -- | Marques routières permanentes colorées : Systèmes plans | N | O |  | S |  |  | 24 | 0 | 0 | O
S5100 | RW99 | 15 | 9134 |  |  | Marq.perm.col.: syst. plans, films minces | Marques routières permanentes colorées : systèmes plans, films minces | -- | -- | -- | - films minces | N | O |  | S5000 |  |  | 24 | 0 | 0 | O
S5110 | RW99 | 15 | 9135 |  |  | Marq.perm.col.: syst. plans, films minces, ligne,10<=B<=30cm | Marques routières permanentes colorées : systèmes plans, films minces, ligne, largeur 10 <= B <= 30 cm | -- | -- | -- | - ligne, largeur 10 <= B <= 30 cm | N | O |  | S5100 |  |  | 24 | 0 | 0 | O
S5111 | RW99 | 15 | 9136 |  |  | Marq.p.col.: s.plan,f.mince ligne cont.,10<=B<=30cm | Marques routières permanentes colorées : systèmes plans, films minces, ligne continue, largeur 10 <= B <= 30 cm | m2 | QP | L.4.2.4.3. | - continue | N | O |  | S5110 |  |  | 24 | 0 | 0 | O
S5112 | RW99 | 15 | 9137 |  |  | Marq.p.col.: s.plan,f.mince ligne disc.,10<=B<=30cm | Marques routières permanentes colorées : systèmes plans, films minces, ligne discontinue, largeur 10 <= B <= 30 cm | m2 | QP | L.4.2.4.3. | - discontinue | N | O |  | S5110 |  |  | 24 | 0 | 0 | O
S5120 | RW99 | 14 | 19757 |  |  | Marq.p.col.: s.plan,f.mince ligne,10<=B<=30cm, autres | Marques routières permanentes colorées : systèmes plans, films minces, ligne, largeur 10 <= B <= 30 cm, autres marques | m2 | QP | L.4.2.4.3. | - autres marques | N | O |  | S5100 |  |  | 24 | 0 | 0 | O
S5121 | RW99 | 14 | 19758 |  |  | Marq.p.col.: s.plan,f.mince ligne d'arrêt,B=50cm | Marques routières permanentes colorées : systèmes plans, films minces, ligne d'arrêt, largeur B = 50 cm | -- | -- | -- | - ligne d'arrêt, largeur B = 50 cm | N | O |  | S5120 |  |  | 24 | 0 | 0 | O
S5122 | RW99 | 14 | 19759 |  |  | Marq.p.col.: s.plan,f.mince ligne d'arrêt,B=50cm ,p.piéton | Marques routières permanentes colorées : systèmes plans, films minces, ligne d'arrêt, largeur B = 50 cm, passage pour piéton | m2 | QP | L.4.2.4.3. | - passage pour piéton | N | O |  | S5120 |  |  | 24 | 0 | 0 | O
S5123 | RW99 | 14 | 19760 |  |  | Marq.p.col.: s.plan,f.mince ligne d'arrêt,B=50cm,strie | Marques routières permanentes colorées : systèmes plans, films minces, ligne d'arrêt, largeur B = 50 cm, strie | m2 | QP | L.4.2.4.3. | - strie | N | O |  | S5120 |  |  | 24 | 0 | 0 | O
S5124 | RW99 | 14 | 19761 |  |  | Marq.p.col.: s.plan,f.mince ligne d'arrêt,B=50cm,divers | Marques routières permanentes colorées : systèmes plans, films minces, ligne d'arrêt, largeur B = 50 cm,divers | m2 | QP | L.4.2.4.3. | - divers | N | O |  | S5120 |  |  | 24 | 0 | 0 | O
S5125 | RW99 | 14 | 19762 |  |  | Marq.p.col.: s.plan,f.mince ligne d'arrêt, triangle,B=50cm | Marques routières permanentes colorées : systèmes plans, films minces, ligne d'arrêt, triangle, largeur B = 50 cm | m2 | QP | L.4.2.4.3. | - ligne d'arrêt, triangle | N | O |  | S5120 |  |  | 24 | 0 | 0 | O
S5200 | RW99 | 15 | 9138 |  |  | Marq.p.col.: syst. plans, f.minces hte résist. | Marques routières permanentes colorées : systèmes plans, films minces à haute résistance | -- | -- | -- | - films minces à haute résistance | N | O |  | S5000 |  |  | 24 | 0 | 0 | O
S5210 | RW99 | 15 | 9139 |  |  | Marq.p.col.:syst. plans, f.minces hte résist.,l.,10<=B<=30cm | Marques routières permanentes colorées : systèmes plans, films minces à haute résistance, ligne, largeur 10 <= B <= 30 cm | -- | -- | -- | - ligne, largeur 10 <= B <= 30 cm | N | O |  | S5200 |  |  | 24 | 0 | 0 | O
S5211 | RW99 | 15 | 9140 |  |  | Marq.p.col.:syst.plans,f.minces hte rés.,l.cont.,10<=B<=30cm | Marques routières permanentes colorées : systèmes plans, films minces à haute résistance, ligne continue, largeur 10 <= B <= 30 cm | m2 | QP | L.4.2.4.3. | - continue | N | O |  | S5210 |  |  | 24 | 0 | 0 | O
S5212 | RW99 | 15 | 9141 |  |  | Marq.p.col.:syst.plans,f.minces hte rés.,l.disc.,10<=B<=30cm | Marques routières permanentes colorées : systèmes plans, films minces à haute résistance, ligne discontinue, largeur 10 <= B <= 30 cm | m2 | QP | L.4.2.4.3. | - discontinue | N | O |  | S5210 |  |  | 24 | 0 | 0 | O
S5220 | RW99 | 14 | 19767 |  |  | Marq.p.col.:syst.plans,f.minc.hte rés.,l.,10<=B<=30cm,autres | Marques routières permanentes colorées : systèmes plans, films minces à haute résistance, ligne, largeur 10 <= B <= 30 cm, autres marques | m2 | QP | L.4.2.4.3. | - autres marques | N | O |  | S5200 |  |  | 24 | 0 | 0 | O
S5221 | RW99 | 14 | 19768 |  |  | Marq.p.col.: syst. plans, f.minces hte rés.,l.arr.,B=50cm | Marques routières permanentes colorées : systèmes plans, films minces à haute résistance, ligne d'arrêt, largeur B = 50 cm | -- | -- | -- | - ligne d'arrêt, largeur B = 50 cm | N | O |  | S5220 |  |  | 24 | 0 | 0 | O
S5222 | RW99 | 14 | 19769 |  |  | Marq.p.col.:syst.pl.,f.minc.hte rés.,l.arr.,B=50cm,p.piéton | Marques routières permanentes colorées : systèmes plans, films minces à haute résistance, ligne d'arrêt, largeur B = 50 cm, passage pour piéton | m2 | QP | L.4.2.4.3. | - passage pour piéton | N | O |  | S5220 |  |  | 24 | 0 | 0 | O
S5223 | RW99 | 14 | 19770 |  |  | Marq.p.col.: syst.pl.,f.minces hte rés.,l.arr.,B=50cm,strie | Marques routières permanentes colorées : systèmes plans, films minces à haute résistance, ligne d'arrêt, largeur B = 50 cm, strie | m2 | QP | L.4.2.4.3. | - strie | N | O |  | S5220 |  |  | 24 | 0 | 0 | O
S5224 | RW99 | 14 | 19771 |  |  | Marq.p.col.: syst.pl.,f.minces hte rés.,l.arr.,B=50cm,divers | Marques routières permanentes colorées : systèmes plans, films minces à haute résistance, ligne d'arrêt, largeur B = 50 cm,divers | m2 | QP | L.4.2.4.3. | - divers | N | O |  | S5220 |  |  | 24 | 0 | 0 | O
S5225 | RW99 | 14 | 19772 |  |  | Marq.p.col.: syst.pl.,f.minc.hte rés.,l.arr.triangle,B=50cm | Marques routières permanentes colorées : systèmes plans, films minces à haute résistance, ligne d'arrêt, triangle, largeur B = 50 cm | m2 | QP | L.4.2.4.3. | - ligne d'arrêt, triangle | N | O |  | S5220 |  |  | 24 | 0 | 0 | O
S5300 | RW99 | 15 | 9142 |  |  | Marq.p.col.: syst. plans, f.épais avec prod. pulvérisés | Marques routières permanentes colorées : systèmes plans, films épais avec produits pulvérisés | -- | -- | -- | - film épais avec produits pulvérisés | N | O |  | S5000 |  |  | 24 | 0 | 0 | O
S5310 | RW99 | 15 | 9143 |  |  | Marq.p.col.:s.plan,f.ép avec prod. pulvérisés,l.,10<=B<=30cm | Marques routières permanentes colorées : systèmes plans, films épais avec produits pulvérisés, ligne, largeur 10 <= B <= 30 cm | -- | -- | -- | - ligne, largeur 10 <= B <= 30 cm | N | O |  | S5300 |  |  | 24 | 0 | 0 | O
S5311 | RW99 | 15 | 9144 |  |  | Marq.p.col.:s.plan,f.ép.par prod. pulv.,l. cont.,10<=B<=30cm | Marques routières permanentes colorées : systèmes plans, films épais avec produits pulvérisés, ligne continue, largeur 10 <= B <= 30 cm | m2 | QP | L.4.2.4.3. | - continue | N | O |  | S5310 |  |  | 24 | 0 | 0 | O
S5312 | RW99 | 14 | 19776 |  |  | Marq.p.col.:s.plan,f.ép.par prod. pulv.,l. disc.,10<=B<=30cm | Marques routières permanentes colorées : systèmes plans, films épais avec produits pulvérisés, ligne discontinue, largeur 10 <= B <= 30 cm | m2 | QP | L.4.2.4.3. | - discontinue | N | O |  | S5310 |  |  | 24 | 0 | 0 | O
S5320 | RW99 | 15 | 9145 |  |  | Marq.p.col.:s.plan,f.ép.par prod.pulv.,l.,10<=B<=30cm,autres | Marques routières permanentes colorées : systèmes plans, films épais avec produits pulvérisés, ligne, largeur 10 <= B <= 30 cm, autres marques | m2 | QP | L.4.2.4.3. | - autres marques | N | O |  | S5300 |  |  | 24 | 0 | 0 | O
S5321 | RW99 | 15 | 9146 |  |  | Marq.p.col.: s.plan,f.ép.par prod. pulv.,l.arr.,B=50cm | Marques routières permanentes colorées : systèmes plans, films épais avec produits pulvérisés, ligne d'arrêt, largeur B = 50 cm | -- | -- | -- | - ligne d'arrêt, largeur B = 50 cm | N | O |  | S5320 |  |  | 24 | 0 | 0 | O
S5322 | RW99 | 14 | 19779 |  |  | Marq.p.col.: s.pl.,f.ép./prod. pulv.,l.arr.,B=50cm,p.piéton | Marques routières permanentes colorées : systèmes plans, films épais avec produits pulvérisés, ligne d'arrêt, largeur B = 50 cm, passage pour piéton | m2 | QP | L.4.2.4.3. | - passage pour piéton | N | O |  | S5320 |  |  | 24 | 0 | 0 | O
S5323 | RW99 | 14 | 19780 |  |  | Marq.p.col.: s.plan,f.ép.par prod. pulv.,l.arr.,B=50cm,strie | Marques routières permanentes colorées : systèmes plans, films épais avec produits pulvérisés, ligne d'arrêt, largeur B = 50 cm, strie | m2 | QP | L.4.2.4.3. | - strie | N | O |  | S5320 |  |  | 24 | 0 | 0 | O
S5324 | RW99 | 14 | 19781 |  |  | Marq.p.col.:s.plan,f.ép.par prod. pulv.,l.arr.,B=50cm,divers | Marques routières permanentes colorées : systèmes plans, films épais avec produits pulvérisés, ligne d'arrêt, largeur B = 50 cm,divers | m2 | QP | L.4.2.4.3. | - divers | N | O |  | S5320 |  |  | 24 | 0 | 0 | O
S5325 | RW99 | 14 | 19782 |  |  | Marq.p.col.: s.plan,f.ép./prod. pulv.,l.arr.triangle,B=50cm | Marques routières permanentes colorées : systèmes plans, films épais avec produits pulvérisés, ligne d'arrêt, triangle, largeur B = 50 cm | m2 | QP | L.4.2.4.3. | - ligne d'arrêt, triangle | N | O |  | S5320 |  |  | 24 | 0 | 0 | O
S5400 | RW99 | 14 | 19783 |  |  | Marq.perm.col.: syst. plans, films épais avec prod. extrudés | Marques routières permanentes colorées : systèmes plans, films épais avec produits extrudés | -- | -- | -- | - film épais avec produits extrudés | N | O |  | S5000 |  |  | 24 | 0 | 0 | O
S5410 | RW99 | 14 | 19784 |  |  | Marq.p.col.: s.plan,f.ép. avec prod. extrudés,l.,10<=B<=30cm | Marques routières permanentes colorées : systèmes plans, films épais avec produits extrudés, ligne, largeur 10 <= B <= 30 cm | -- | -- | -- | - ligne, largeur 10 <= B <= 30 cm | N | O |  | S5400 |  |  | 24 | 0 | 0 | O
S5411 | RW99 | 14 | 19785 |  |  | Marq.p.col.: s.plan,f.ép./prod.extr.,l. cont.,10<=B<=30cm | Marques routières permanentes colorées : systèmes plans, films épais avec produits extrudés, ligne continue, largeur 10 <= B <= 30 cm | m2 | QP | L.4.2.4.3. | - continue | N | O |  | S5410 |  |  | 24 | 0 | 0 | O
S5412 | RW99 | 14 | 19786 |  |  | Marq.p.col.: s.plan,f.ép./prod.extr.,l. disc.,10<=B<=30cm | Marques routières permanentes colorées : systèmes plans, films épais avec produits extrudés, ligne discontinue, largeur 10 <= B <= 30 cm | m2 | QP | L.4.2.4.3. | - discontinue | N | O |  | S5410 |  |  | 24 | 0 | 0 | O
S5420 | RW99 | 14 | 19787 |  |  | Marq.p.col.: s.plan,f.ép./prod.extr.,l.,10<=B<=30cm, autres | Marques routières permanentes colorées : systèmes plans, films épais avec produits extrudés, ligne, largeur 10 <= B <= 30 cm, autres marques | m2 | QP | L.4.2.4.3. | - autres marques | N | O |  | S5400 |  |  | 24 | 0 | 0 | O
S5421 | RW99 | 14 | 19788 |  |  | Marq.p.col.: s.plan,f.ép. avec prod. extrudés,l.arr.,B=50cm | Marques routières permanentes colorées : systèmes plans, films épais avec produits extrudés, ligne d'arrêt, largeur B = 50 cm | -- | -- | -- | - ligne d'arrêt, largeur B = 50 cm | N | O |  | S5420 |  |  | 24 | 0 | 0 | O
S5422 | RW99 | 14 | 19789 |  |  | Marq.p.col.: s.plan,f.ép./prod.extr.,l.arr.,B=50cm ,p.piéton | Marques routières permanentes colorées : systèmes plans, films épais avec produits extrudés, ligne d'arrêt, largeur B = 50 cm, passage pour piéton | m2 | QP | L.4.2.4.3. | - passage pour piéton | N | O |  | S5420 |  |  | 24 | 0 | 0 | O
S5423 | RW99 | 14 | 19790 |  |  | Marq.p.col.: s.plan,f.ép./prod.extr.,l.arr.,B=50cm,strie | Marques routières permanentes colorées : systèmes plans, films épais avec produits extrudés, ligne d'arrêt, largeur B = 50 cm, strie | m2 | QP | L.4.2.4.3. | - strie | N | O |  | S5420 |  |  | 24 | 0 | 0 | O
S5424 | RW99 | 14 | 19791 |  |  | Marq.p.col.: s.plan,f.ép./prod.extr.,l.arr.,B=50cm,divers | Marques routières permanentes colorées : systèmes plans, films épais avec produits extrudés, ligne d'arrêt, largeur B = 50 cm,divers | m2 | QP | L.4.2.4.3. | - divers | N | O |  | S5420 |  |  | 24 | 0 | 0 | O
S5425 | RW99 | 14 | 19792 |  |  | Marq.p.col.: s.plan,f.ép./prod.extr.,l.arr. triangle,B=50cm | Marques routières permanentes colorées : systèmes plans, films épais avec produits extrudés, ligne d'arrêt, triangle, largeur B = 50 cm | m2 | QP | L.4.2.4.3. | - ligne d'arrêt, triangle | N | O |  | S5420 |  |  | 24 | 0 | 0 | O
S5500 | RW99 | 14 | 19793 |  |  | Marq.perm.col.: syst. plans, films épais hte résist. | Marques routières permanentes colorées : systèmes plans, films épais à haute résistance | -- | -- | -- | - films épais à haute résistance | N | O |  | S5000 |  |  | 24 | 0 | 0 | O
S5510 | RW99 | 14 | 19794 |  |  | Marq.p.col.: s.plan,f.ép. hte résist., ligne,10<=B<=30cm | Marques routières permanentes colorées : systèmes plans, films épais à haute résistance, ligne, largeur 10 <= B <= 30 cm | -- | -- | -- | - ligne, largeur 10 <= B <= 30 cm | N | O |  | S5500 |  |  | 24 | 0 | 0 | O
S5511 | RW99 | 14 | 19795 |  |  | Marq.p.col.:s.plan,f.ép.hte résist., ligne cont.,10<=B<=30cm | Marques routières permanentes colorées : systèmes plans, films épais à haute résistance, ligne continue, largeur 10 <= B <= 30 cm | m2 | QP | L.4.2.4.3. | - continue | N | O |  | S5510 |  |  | 24 | 0 | 0 | O
S5512 | RW99 | 14 | 19796 |  |  | Marq.p.col.:s.plan,f.ép.hte résist., ligne disc.,10<=B<=30cm | Marques routières permanentes colorées : systèmes plans, films épais à haute résistance, ligne discontinue, largeur 10 <= B <= 30 cm | m2 | QP | L.4.2.4.3. | - discontinue | N | O |  | S5510 |  |  | 24 | 0 | 0 | O
S5520 | RW99 | 14 | 19797 |  |  | Marq.p.col.: s.plan,f.ép. hte résist.,l.,10<=B<=30cm, autres | Marques routières permanentes colorées : systèmes plans, films épais à haute résistance, ligne, largeur 10 <= B <= 30 cm, autres marques | m2 | QP | L.4.2.4.3. | - autres marques | N | O |  | S5500 |  |  | 24 | 0 | 0 | O
S5521 | RW99 | 14 | 19798 |  |  | Marq.p.col.: s.plan,f.ép. hte résist., ligne d'arrêt,B=50cm | Marques routières permanentes colorées : systèmes plans, films épais à haute résistance, ligne d'arrêt, largeur B = 50 cm | -- | -- | -- | - ligne d'arrêt, largeur B = 50 cm | N | O |  | S5520 |  |  | 24 | 0 | 0 | O
S5522 | RW99 | 14 | 19799 |  |  | Marq.p.col.: s.plan,f.ép. hte résist.,l.arr.,B=50cm ,p.piét. | Marques routières permanentes colorées : systèmes plans, films épais à haute résistance, ligne d'arrêt, largeur B = 50 cm, passage pour piéton | m2 | QP | L.4.2.4.3. | - passage pour piéton | N | O |  | S5520 |  |  | 24 | 0 | 0 | O
S5523 | RW99 | 14 | 19800 |  |  | Marq.p.col.: s.plan,f.ép. hte résist.,l.arr.,B=50cm,strie | Marques routières permanentes colorées : systèmes plans, films épais à haute résistance, ligne d'arrêt, largeur B = 50 cm, strie | m2 | QP | L.4.2.4.3. | - strie | N | O |  | S5520 |  |  | 24 | 0 | 0 | O
S5524 | RW99 | 14 | 19801 |  |  | Marq.p.col.: s.plan,f.ép. hte résist.,l.arr.,B=50cm,divers | Marques routières permanentes colorées : systèmes plans, films épais à haute résistance, ligne d'arrêt, largeur B = 50 cm,divers | m2 | QP | L.4.2.4.3. | - divers | N | O |  | S5520 |  |  | 24 | 0 | 0 | O
S5525 | RW99 | 14 | 19802 |  |  | Marq.p.col.: s.plan,f.ép. hte résist.,l.arr.triangle,B=50cm | Marques routières permanentes colorées : systèmes plans, films épais à haute résistance, ligne d'arrêt, triangle, largeur B = 50 cm | m2 | QP | L.4.2.4.3. | - ligne d'arrêt, triangle | N | O |  | S5520 |  |  | 24 | 0 | 0 | O
S5600 | RW99 | 14 | 19803 |  |  | Marq.p.col.: s.plan, films plans préformés collés/adhésif | Marques routières permanentes colorées : systèmes plans, films plans préformés collés à l'aide d'un adhésif | -- | -- | -- | - films plans préformés collés à l¿aide d¿un adhésif | N | O |  | S5000 |  |  | 24 | 0 | 0 | O
S5610 | RW99 | 14 | 19804 |  |  | Marq.p.col.: s.plan,f.plan préf.coll/adh,l.,10<=B<=30cm | Marques routières permanentes colorées : systèmes plans, films plans préformés collés à l'aide d'un adhésif, ligne, largeur 10 <= B <= 30 cm | -- | -- | -- | - ligne, largeur 10 <= B <= 30 cm | N | O |  | S5600 |  |  | 24 | 0 | 0 | O
S5611 | RW99 | 14 | 19805 |  |  | Marq.p.col.:s.plan,f.plan préf.coll/adh,l. cont.,10<=B<=30cm | Marques routières permanentes colorées : systèmes plans, films plans préformés collés à l'aide d'un adhésif, ligne continue, largeur 10 <= B <= 30 cm | m2 | QP | L.4.2.4.3. | - continue | N | O |  | S5610 |  |  | 24 | 0 | 0 | O
S5612 | RW99 | 14 | 19806 |  |  | Marq.p.col.:s.plan,f.plan préf.coll/adh,l. disc.,10<=B<=30cm | Marques routières permanentes colorées : systèmes plans, films plans préformés collés à l'aide d'un adhésif, ligne discontinue, largeur 10 <= B <= 30 cm | m2 | QP | L.4.2.4.3. | - discontinue | N | O |  | S5610 |  |  | 24 | 0 | 0 | O
S5620 | RW99 | 14 | 19807 |  |  | M.p.col.:s.plan,f.plan préf.coll/adh,l.,10<=B<=30cm,autres | Marques routières permanentes colorées : systèmes plans, films plans préformés collés à l'aide d'un adhésif, ligne, largeur 10 <= B <= 30 cm, autres marques | m2 | QP | L.4.2.4.3. | - autres marques | N | O |  | S5600 |  |  | 24 | 0 | 0 | O
S5621 | RW99 | 14 | 19808 |  |  | Marq.p.col.: s.plan,f.plan préf.coll/adh,l.arr.,B=50cm | Marques routières permanentes colorées : systèmes plans, films plans préformés collés à l'aide d'un adhésif, ligne d'arrêt, largeur B = 50 cm | -- | -- | -- | - ligne d'arrêt, largeur B = 50 cm | N | O |  | S5620 |  |  | 24 | 0 | 0 | O
S5622 | RW99 | 14 | 19809 |  |  | Marq.p.col.:s.plan,f.pl.préf.coll/adh,l.arr.,B=50cm,p.piéton | Marques routières permanentes colorées : systèmes plans, films plans préformés collés à l'aide d'un adhésif, ligne d'arrêt, largeur B = 50 cm, passage pour piéton | m2 | QP | L.4.2.4.3. | - passage pour piéton | N | O |  | S5620 |  |  | 24 | 0 | 0 | O
S5623 | RW99 | 14 | 19810 |  |  | Marq.p.col.: s.plan,f.plan préf.coll/adh,l.arr.,B=50cm,strie | Marques routières permanentes colorées : systèmes plans, films plans préformés collés à l'aide d'un adhésif, ligne d'arrêt, largeur B = 50 cm, strie | m2 | QP | L.4.2.4.3. | - strie | N | O |  | S5620 |  |  | 24 | 0 | 0 | O
S5624 | RW99 | 14 | 19811 |  |  | Marq.p.col.:s.plan,f.plan préf.coll/adh,l.arr.,B=50cm,divers | Marques routières permanentes colorées : systèmes plans, films plans préformés collés à l'aide d'un adhésif, ligne d'arrêt, largeur B = 50 cm,divers | m2 | QP | L.4.2.4.3. | - divers | N | O |  | S5620 |  |  | 24 | 0 | 0 | O
S5625 | RW99 | 14 | 19812 |  |  | Marq.p.col.:s.plan,f.pl.préf.coll/adh,l.arr.triangle,B=50cm | Marques routières permanentes colorées : systèmes plans, films plans préformés collés à l'aide d'un adhésif, ligne d'arrêt, triangle, largeur B = 50 cm | m2 | QP | L.4.2.4.3. | - ligne d'arrêt, triangle | N | O |  | S5620 |  |  | 24 | 0 | 0 | O
S5700 | RW99 | 14 | 19813 |  |  | Marq.p.col.: s.plan, films plans préformés collés à chaud | Marques routières permanentes colorées : systèmes plans, films plans préformés collés à chaud | -- | -- | -- | - films plans préformés collés à chaud | N | O |  | S5000 |  |  | 24 | 0 | 0 | O
S5710 | RW99 | 14 | 19814 |  |  | Marq.p.col.: s.plan,f.plan préf.coll.à ch.,l.,10<=B<=30cm | Marques routières permanentes colorées : systèmes plans, films plans préformés collés à chaud, ligne, largeur 10 <= B <= 30 cm | -- | -- | -- | - ligne, largeur 10 <= B <= 30 cm | N | O |  | S5700 |  |  | 24 | 0 | 0 | O
S5711 | RW99 | 14 | 19815 |  |  | M.p.col.:s.plan,f.plan préf.coll.à ch.,l.cont.,10<=B<=30cm | Marques routières permanentes colorées : systèmes plans, films plans préformés collés à chaud, ligne continue, largeur 10 <= B <= 30 cm | m2 | QP | L.4.2.4.3. | - continue | N | O |  | S5710 |  |  | 24 | 0 | 0 | O
S5712 | RW99 | 14 | 19816 |  |  | M.p.col.:s.plan,f.plan préf.coll.à ch.,l.disc.,10<=B<=30cm | Marques routières permanentes colorées : systèmes plans, films plans préformés collés à chaud, ligne discontinue, largeur 10 <= B <= 30 cm | m2 | QP | L.4.2.4.3. | - discontinue | N | O |  | S5710 |  |  | 24 | 0 | 0 | O
S5720 | RW99 | 14 | 19817 |  |  | M.p.col.:s.pl.,f.plan préf.coll.à ch.,l.,10<=B<=30cm,autres | Marques routières permanentes colorées : systèmes plans, films plans préformés collés à chaud, ligne, largeur 10 <= B <= 30 cm, autres marques | m2 | QP | L.4.2.4.3. | - autres marques | N | O |  | S5700 |  |  | 24 | 0 | 0 | O
S5721 | RW99 | 14 | 19818 |  |  | Marq.p.col.: s.plan,f.plan préf.coll.à ch.,l.arr.,B=50cm | Marques routières permanentes colorées : systèmes plans, films plans préformés collés à chaud, ligne d'arrêt, largeur B = 50 cm | -- | -- | -- | - ligne d'arrêt, largeur B = 50 cm | N | O |  | S5720 |  |  | 24 | 0 | 0 | O
S5722 | RW99 | 14 | 19819 |  |  | Marq.p.col.:s.pl.,f.pl.préf.coll.à ch.,l.arr.,B=50cm ,p.piét | Marques routières permanentes colorées : systèmes plans, films plans préformés collés à chaud, ligne d'arrêt, largeur B = 50 cm, passage pour piéton | m2 | QP | L.4.2.4.3. | - passage pour piéton | N | O |  | S5720 |  |  | 24 | 0 | 0 | O
S5723 | RW99 | 14 | 19820 |  |  | Marq.p.col.:s.pl.,f.pl.préf.coll.à ch.,l.arr.,B=50cm,strie | Marques routières permanentes colorées : systèmes plans, films plans préformés collés à chaud, ligne d'arrêt, largeur B = 50 cm, strie | m2 | QP | L.4.2.4.3. | - strie | N | O |  | S5720 |  |  | 24 | 0 | 0 | O
S5724 | RW99 | 14 | 19821 |  |  | Marq.p.col.:s.pl.,f.pl.préf.coll.à ch.,l.arr.,B=50cm,divers | Marques routières permanentes colorées : systèmes plans, films plans préformés collés à chaud, ligne d'arrêt, largeur B = 50 cm,divers | m2 | QP | L.4.2.4.3. | - divers | N | O |  | S5720 |  |  | 24 | 0 | 0 | O
S5725 | RW99 | 14 | 19822 |  |  | Marq.p.col.:s.pl.,f.pl.préf.coll.à ch.,l.arr.triangle,B=50cm | Marques routières permanentes colorées : systèmes plans, films plans préformés collés à chaud, ligne d'arrêt, largeur B = 50 cm, ligne d'arrêt, triangle | m2 | QP | L.4.2.4.3. | - ligne d'arrêt, triangle | N | O |  | S5720 |  |  | 24 | 0 | 0 | O
S6000 | RW99 | 15 | 9147 | 301 |  | Marques permanentes colorées de grandes surfaces | Marques permanentes colorées de grandes surfaces | -- | -- | -- | Marques permanentes colorées de grandes surfaces | N | O |  | S |  |  | 24 | 0 | 0 | N
S6100 | RW99 | 15 | 9148 |  |  | Marques perm. colorées gdes surf. , films minces | Marques permanentes colorées de grandes surfaces, films minces | -- | -- | -- | - films minces | N | O |  | S6000 |  |  | 24 | 0 | 0 | N
S6110 | RW99 | 15 | 9149 | 301 |  | Marq.p.col. gdes surf. , films minces,l. 30cm<=B<=50cm | Marques permanentes colorées de grandes surfaces, films minces, ligne 30 cm <= B <= 50 cm | -- | -- | -- | - ligne 30 cm <= B <= 50 cm | N | O |  | S6100 |  |  | 24 | 0 | 0 | N
S6111 | RW99 | 15 | 9150 | 301 |  | Marq.p.col.gdes surf., f.minces,l. rouge 30cm<=B<=50cm | Marques permanentes colorées de grandes surfaces, films minces, ligne 30 cm <= B <= 50 cm, couleur rouge | m2 | QP | L.4.2.4.3. | - couleur rouge | N | O |  | S6110 |  |  | 24 | 0 | 0 | N | [5 empty] | MIN | Ref
S6112 | RW99 | 15 | 9151 | 301 |  | Marq.p.col.gdes surf., f.minces,l. bleue 30cm<=B<=50cm | Marques permanentes colorées de grandes surfaces, films minces, ligne 30 cm <= B <= 50 cm, couleur bleue | m2 | QP | L.4.2.4.3. | - couleur bleue | N | O |  | S6110 |  |  | 24 | 0 | 0 | N | [5 empty] | MIN | ref modifiée
S6113 | RW99 | 14 | 19828 |  |  | Marq.p.col.gdes surf., f.minces,l. verte 30cm<=B<=50cm | Marques permanentes colorées de grandes surfaces, films minces, ligne 30 cm <= B <= 50 cm, couleur verte | m2 | QP | L.4.2.4.3. | - couleur verte | N | O |  | S6110 |  |  | 24 | 0 | 0 | N | [5 empty] | MIN | ref modifiée
S6120 | RW99 | 15 | 9152 | 301 |  | Marq.p.col.gdes surf., f.minces, largeur B>50cm | Marques permanentes colorées de grandes surfaces, films minces, largeur B > 50 cm | -- | -- | -- | - largeur B > 50 cm | N | O |  | S6100 |  |  | 24 | 0 | 0 | N
S6121 | RW99 | 15 | 9153 | 301 |  | Marq.p.col.gdes surf., f.minces, largeur rouge B>50cm | Marques permanentes colorées de grandes surfaces, films minces, largeur B > 50 cm, couleur rouge | m2 | QP | L.4.2.4.3. | - couleur rouge | N | O |  | S6120 |  |  | 24 | 0 | 0 | N | [5 empty] | MIN | ref modifiée
S6122 | RW99 | 15 | 9154 | 301 |  | Marq.p.col.gdes surf., f.minces, largeur bleue B>50cm | Marques permanentes colorées de grandes surfaces, films minces, largeur B > 50 cm, couleur bleue | m2 | QP | L.4.2.4.3. | - couleur bleue | N | O |  | S6120 |  |  | 24 | 0 | 0 | N | [5 empty] | MIN | ref modifiée
S6123 | RW99 | 15 | 9155 | 301 |  | Marq.p.col.gdes surf., f.minces, largeur verte B>50cm | Marques permanentes colorées de grandes surfaces, films minces, largeur B > 50 cm, couleur verte | m2 | QP | L.4.2.4.3. | - couleur verte | N | O |  | S6120 |  |  | 24 | 0 | 0 | N | [5 empty] | MIN | ref modifiée
S6124 | RW99 | 15 | 9156 |  | 0 | Marques minces temporaires, ligne d'arrêt, triangle | Marques routières temporaires, film mince, ligne d'arrêt, triangle | m2 | QP | L.4.2.4.3. | - ligne d'arrêt, triangle | N |  |  | S6120 |  |  | 24 | 0 | 0 | O | SUP_RW99
S6200 | RW99 | 15 | 9158 | 301 |  | Marq.perm.col. gdes surf. , films minces à hte résist. | Marques permanentes colorées de grandes surfaces, films minces à haute résistance (enduits à froid) | -- | -- | -- | - films minces à haute résistance (enduits à froid) | N | O |  | S6000 |  |  | 24 | 0 | 0 | N
S6210 | RW99 | 15 | 9159 | 301 |  | Marq.p.col.gdes surf., f.minces hte rés.,l. 30cm<=B<=50cm | Marques permanentes colorées de grandes surfaces, films minces à haute résistance (enduits à froid), ligne 30 cm <= B <= 50 cm | -- | -- | -- | - ligne 30 cm <= B <= 50 cm | N | O |  | S6200 |  |  | 24 | 0 | 0 | N
S6211 | RW99 | 15 | 9160 | 301 |  | Marq.p.col.gdes surf.,f.mince hte rés.,l.rouge 30cm<=B<=50cm | Marques permanentes colorées de grandes surfaces, films minces à haute résistance (enduits à froid), ligne 30 cm <= B <= 50 cm, couleur rouge | m2 | QP | L.4.2.4.3. | - couleur rouge | N | O |  | S6210 |  |  | 24 | 0 | 0 | N | [5 empty] | MIN | ref modifiée
S6212 | RW99 | 15 | 9161 | 301 |  | Marq.p.col.gdes surf.,f.mince hte rés.,l.bleue 30cm<=B<=50cm | Marques permanentes colorées de grandes surfaces, films minces à haute résistance (enduits à froid), ligne 30 cm <= B <= 50 cm, couleur bleue | m2 | QP | L.4.2.4.3. | - couleur bleue | N | O |  | S6210 |  |  | 24 | 0 | 0 | N | [5 empty] | MIN | ref modifiée
S6213 | RW99 | 14 | 19837 |  |  | Marq.p.col.gdes surf.,f.mince hte rés.,l.verte 30cm<=B<=50cm | Marques permanentes colorées de grandes surfaces, films minces à haute résistance (enduits à froid), ligne 30 cm <= B <= 50 cm, couleur verte | m2 | QP | L.4.2.4.3. | - couleur verte | N | O |  | S6210 |  |  | 24 | 0 | 0 | N | [5 empty] | MIN | ref modifiée
S6220 | RW99 | 15 | 9162 | 301 |  | Marq.p.col.gdes surf., f.minces à hte résist., B>50cm | Marques permanentes colorées de grandes surfaces, films minces à haute résistance (enduits à froid), largeur B > 50 cm | -- | -- | -- | - largeur B > 50 cm | N | O |  | S6200 |  |  | 24 | 0 | 0 | N
S6221 | RW99 | 15 | 9157 | 301 |  | Marq.p.col.gdes surf.,f.minces hte rés., rouge B>50cm | Marques permanentes colorées de grandes surfaces, films minces à haute résistance (enduits à froid), largeur B > 50 cm, couleur rouge | m2 | QP | L.4.2.4.3. | - couleur rouge | N | O |  | S6220 |  |  | 24 | 0 | 0 | N | [5 empty] | MIN | ref
S6222 | RW99 | 15 | 9163 | 301 |  | Marq.p.col.gdes surf., f.minces hte rés., bleue B>50cm | Marques permanentes colorées de grandes surfaces, films minces à haute résistance (enduits à froid), largeur B > 50 cm, couleur bleue | m2 | QP | L.4.2.4.3. | - couleur bleue | N | O |  | S6220 |  |  | 24 | 0 | 0 | N | [5 empty] | MIN | ref
S6223 | RW99 | 15 | 9164 | 301 |  | Marq.p.col.gdes surf.,f.minces hte rés., verte B>50cm | Marques permanentes colorées de grandes surfaces, films minces à haute résistance (enduits à froid), largeur B > 50 cm, couleur verte | m2 | QP | L.4.2.4.3. | - couleur verte | N | O |  | S6220 |  |  | 24 | 0 | 0 | N | [5 empty] | MIN | ref
S6224 | RW99 | 15 | 9165 |  | 0 | Marques épaisses temporaires, ligne d'arrêt, triangle | Marques routières temporaires, film épais, ligne d'arrêt, triangle | m2 | QP | L.4.2.4.3. | - ligne d'arrêt, triangle | N |  |  | S6220 |  |  | 24 | 0 | 0 | O | SUP_RW99
S6300 | RW99 | 15 | 9166 |  |  | Marq.p.col. gdes surf.,f.ép., prod.pulvérisés | Marques permanentes colorées de grandes surfaces, films épais - produits pulvérisés | -- | -- | -- | - films épais ? produits pulvérisés | N | O |  | S6000 |  |  | 24 | 0 | 0 | O
S6310 | RW99 | 15 | 9167 |  |  | Marq.p.col.gdes surf.,f.ép.,prod.pulvérisés,l. 30cm<=B<=50cm | Marques permanentes colorées de grandes surfaces, films épais - produits pulvérisés, ligne 30 cm <= B <= 50 cm | -- | -- | -- | - ligne 30 cm <= B <= 50 cm | N | O |  | S6300 |  |  | 24 | 0 | 0 | O
S6311 | RW99 | 15 | 9168 |  |  | Marq.p.col.gdes surf.,f.ép.,prod.pulv.,l.rouge 30cm<=B<=50cm | Marques permanentes colorées de grandes surfaces, films épais - produits pulvérisés, ligne 30 cm <= B <= 50 cm, couleur rouge | m2 | QP | L.4.3.5. | - couleur rouge | N | O |  | S6310 |  |  | 24 | 0 | 0 | O
S6312 | RW99 | 15 | 9169 |  |  | Marq.p.col.gdes surf.,f.ép.,prod.pulv.,l.bleue 30cm<=B<=50cm | Marques permanentes colorées de grandes surfaces, films épais - produits pulvérisés, ligne 30 cm <= B <= 50 cm, couleur bleue | m2 | QP | L.4.3.5. | - couleur bleue | N | O |  | S6310 |  |  | 24 | 0 | 0 | O
S6313 | RW99 | 14 | 19846 |  |  | Marq.p.col.gdes surf.,f.ép.,prod.pulv.,l.verte 30cm<=B<=50cm | Marques permanentes colorées de grandes surfaces, films épais - produits pulvérisés, ligne 30 cm <= B <= 50 cm, couleur verte | m2 | QP | L.4.3.5. | - couleur verte | N | O |  | S6310 |  |  | 24 | 0 | 0 | O
S6320 | RW99 | 15 | 9170 |  |  | Marq.p.col. gdes surf.,f.ép., prod.pulvérisés, B>50cm | Marques permanentes colorées de grandes surfaces, films épais - produits pulvérisés, largeur B > 50 cm | -- | -- | -- | - largeur B > 50 cm | N | O |  | S6300 |  |  | 24 | 0 | 0 | O
S6321 | RW99 | 15 | 9171 |  |  | Marq.p.col. gdes surf.,f.ép., prod.pulvérisés, rouge B>50cm | Marques permanentes colorées de grandes surfaces, films épais - produits pulvérisés, largeur B > 50 cm, couleur rouge | m2 | QP | L.4.3.5. | - couleur rouge | N | O |  | S6320 |  |  | 24 | 0 | 0 | O
S6322 | RW99 | 15 | 9172 |  |  | Marq.p.col. gdes surf.,f.ép., prod.pulvérisés, bleue B>50cm | Marques permanentes colorées de grandes surfaces, films épais - produits pulvérisés, largeur B > 50 cm, couleur bleue | m2 | QP | L.4.3.5. | - couleur bleue | N | O |  | S6320 |  |  | 24 | 0 | 0 | O
S6323 | RW99 | 15 | 9173 |  |  | Marq.p.col. gdes surf.,f.ép., prod.pulvérisés, verte B>50cm | Marques permanentes colorées de grandes surfaces, films épais - produits pulvérisés, largeur B > 50 cm, couleur verte | m2 | QP | L.4.3.5. | - couleur verte | N | O |  | S6320 |  |  | 24 | 0 | 0 | O
S6324 | RW99 | 15 | 9174 |  | 0 | Marques temporaires, film G1, ligne d'arrêt, triangle | Marques routières temporaires, film préformé G1, ligne d'arrêt, triangle | m2 | QP | L.4.2.4.3. | - ligne d'arrêt, triangle | N |  |  | S6320 |  |  | 24 | 0 | 0 | O | SUP_RW99
S6400 | RW99 | 14 | 19851 |  |  | Marq.p.col. gdes surf.,f.ép., prod.extrudés | Marques permanentes colorées de grandes surfaces, films épais - produits extrudés | -- | -- | -- | - films épais ¿ produits extrudés | N | O |  | S6000 |  |  | 24 | 0 | 0 | O
S6410 | RW99 | 14 | 19852 | 400 |  | Marq.p.col. gdes surf.,end. à chaud extrudé,l. 30cm<=B<=50cm | Marques permanentes colorées de grandes surfaces, enduit à chaud extrudé, ligne 30 cm <= B <= 50 cm | -- | -- | -- | - ligne 30 cm <= B <= 50 cm | N | O |  | S6400 |  |  | 24 | 0 | 0 | N | MA
S6411 | RW99 | 14 | 19853 | 400 |  | Marq.p.col.gdes surf.,end. à ch. extr.,l.rouge 30cm<=B<=50cm | Marques permanentes colorées de grandes surfaces, enduit à chaud extrudé, ligne 30 cm <= B <= 50 cm, couleur rouge | m2 | QP | L.4.2.4.3. | - couleur rouge | N | O |  | S6410 |  |  | 24 | 0 | 0 | N | MA |  |  |  |  | MIN | ref
S6412 | RW99 | 14 | 19854 | 400 |  | Marq.p.col.gdes surf.,end. à ch. extr.,l.bleue 30cm<=B<=50cm | Marques permanentes colorées de grandes surfaces, enduit à chaud extrudé, ligne 30 cm <= B <= 50 cm, couleur bleue | m2 | QP | L.4.2.4.3. | - couleur bleue | N | O |  | S6410 |  |  | 24 | 0 | 0 | N | MA |  |  |  |  | MIN | ref
S6413 | RW99 | 14 | 19855 | 400 |  | Marq.p.col.gdes surf.,end. à ch. extr.,l.verte 30cm<=B<=50cm | Marques permanentes colorées de grandes surfaces, enduit à chaud extrudé, ligne 30 cm <= B <= 50 cm, couleur verte | m2 | QP | L.4.2.4.3. | - couleur verte | N | O |  | S6410 |  |  | 24 | 0 | 0 | N | MA |  |  |  |  | MIN | ref
S6420 | RW99 | 14 | 19856 | 400 |  | Marq.p.col. gdes surf.,end. à ch. extr., B>50cm | Marques permanentes colorées de grandes surfaces, enduit à chaud extrudé, largeur B > 50 cm | -- | -- | -- | - largeur B > 50 cm | N | O |  | S6400 |  |  | 24 | 0 | 0 | N | MA
S6421 | RW99 | 14 | 19857 | 400 |  | Marq.p.col. gdes surf.,end. à ch. extr., rouge B>50cm | Marques permanentes colorées de grandes surfaces, enduit à chaud extrudé, largeur B > 50 cm, couleur rouge | m2 | QP | L.4.2.4.3. | - couleur rouge | N | O |  | S6420 |  |  | 24 | 0 | 0 | N | MA |  |  |  |  | MIN | ref
S6422 | RW99 | 14 | 19858 | 400 |  | Marq.p.col. gdes surf.,end. à ch. extr., bleue B>50cm | Marques permanentes colorées de grandes surfaces, enduit à chaud extrudé, largeur B > 50 cm, couleur bleue | m2 | QP | L.4.2.4.3. | - couleur bleue | N | O |  | S6420 |  |  | 24 | 0 | 0 | N | MA |  |  |  |  | MIN | ref
S6423 | RW99 | 14 | 19859 | 400 |  | Marq.p.col. gdes surf.,end. à ch. extr., verte B>50cm | Marques permanentes colorées de grandes surfaces, enduit à chaud extrudé, largeur B > 50 cm, couleur verte | m2 | QP | L.4.2.4.3. | - couleur verte | N | O |  | S6420 |  |  | 24 | 0 | 0 | N | MA |  |  |  |  | MIN | ref
S6500 | RW99 | 14 | 19860 | 400 |  | Marq.perm.col. gdes surf. , enduit à froid en film epais | Marques permanentes colorées de grandes surfaces, enduit à froid en film epais | -- | -- | -- | - enduit à froid en film epais. | N | O |  | S6000 |  |  | 24 | 0 | 0 | N | MA
S6510 | RW99 | 14 | 19861 | 400 |  | Marq.p.col. gdes surf.,end. à fr. f. epais,l. 30cm<=B<=50cm | Marques permanentes colorées de grandes surfaces, enduit à froid en film epais, ligne 30 cm <= B <= 50 cm | -- | -- | L.4.2.4.3. | - ligne 30 cm <= B <= 50 cm | N | O |  | S6500 |  |  | 24 | 0 | 0 | N | MA |  |  |  |  | MIN | ref
S6511 | RW99 | 14 | 19862 | 400 |  | Marq.p.col. gdes surf.,end. fr. f.ép.,l. rouge 30cm<=B<=50cm | Marques permanentes colorées de grandes surfaces, enduit à froid en film epais, ligne 30 cm <= B <= 50 cm, couleur rouge | m2 | QP | L.4.2.4.3. | - couleur rouge | N | O |  | S6510 |  |  | 24 | 0 | 0 | N | MA |  |  |  |  | MIN | ref
S6512 | RW99 | 14 | 19863 | 400 |  | Marq.p.col. gdes surf.,end. fr. f.ép.,l. bleue 30cm<=B<=50cm | Marques permanentes colorées de grandes surfaces, enduit à froid en film epais, ligne 30 cm <= B <= 50 cm, couleur bleue | m2 | QP | L.4.2.4.3. | - couleur bleue | N | O |  | S6510 |  |  | 24 | 0 | 0 | N | MA |  |  |  |  | MIN | ref
S6513 | RW99 | 14 | 19864 | 400 |  | Marq.p.col. gdes surf.,end. fr. f.ép.,l. verte 30cm<=B<=50cm | Marques permanentes colorées de grandes surfaces, enduit à froid en film epais, ligne 30 cm <= B <= 50 cm, couleur verte | m2 | QP | L.4.2.4.3. | - couleur verte | N | O |  | S6510 |  |  | 24 | 0 | 0 | N | MA |  |  |  |  | MIN | ref
S6520 | RW99 | 14 | 19865 | 400 |  | Marq.p.col. gdes surf.,end. fr. f.ép., B>50cm | Marques permanentes colorées de grandes surfaces, enduit à froid en film epais, largeur B > 50 cm | -- | -- | -- | - largeur B > 50 cm | N | O |  | S6500 |  |  | 24 | 0 | 0 | N | MA
S6521 | RW99 | 14 | 19866 | 400 |  | Marq.p.col. gdes surf.,end. fr. f.ép., rouge B>50cm | Marques permanentes colorées de grandes surfaces, enduit à froid en film epais, largeur B > 50 cm, couleur rouge | m2 | QP | L.4.2.4.3. | - couleur rouge | N | O |  | S6520 |  |  | 24 | 0 | 0 | N | MA |  |  |  |  | MIN | ref
S6522 | RW99 | 14 | 19867 | 400 |  | Marq.p.col. gdes surf.,end. fr. f.ép., bleue B>50cm | Marques permanentes colorées de grandes surfaces, enduit à froid en film epais, largeur B > 50 cm, couleur bleue | m2 | QP | L.4.2.4.3. | - couleur bleue | N | O |  | S6520 |  |  | 24 | 0 | 0 | N | MA |  |  |  |  | MIN | ref
S6523 | RW99 | 14 | 19868 | 400 |  | Marq.p.col. gdes surf.,end. fr. f.ép., verte B>50cm | Marques permanentes colorées de grandes surfaces, enduit à froid en film epais, largeur B > 50 cm, couleur verte | m2 | QP | L.4.2.4.3. | - couleur verte | N | O |  | S6520 |  |  | 24 | 0 | 0 | N | MA |  |  |  |  | MIN | ref
S6900 | RW99 | 15 | 9193 |  | 0 | Enlévement des marques temporaires | Enlévement des marques temporaires | -- |  |  | - enlévement des marques temporaires | N |  |  | S6000 |  |  | 26 | 0 | 0 | O | SUP_RW99
S6910-E | RW99 | 15 | 9194 |  | 14 | Enlévement des marques temporaires, peinture | Enlévement des marques temporaires, peinture, en vue d'une évacuation | m2 | QP | L.4.2.4.4. | - peinture | N |  |  | S6900 |  |  | 26 | 0 | 0 | O | SUP_RW99
S6920-E | RW99 | 15 | 9195 |  | 14 | Enlévement des marquages thermoplastiques temporaires | Enlévement des marques temporaires, marquages thermoplastiques, en vue d'une évacuation | m2 | QP | L.4.2.4.4. | - marquages thermoplastiques | N |  |  | S6900 |  |  | 26 | 0 | 0 | O | SUP_RW99
S6930-E | RW99 | 15 | 9196 |  | 14 | Enlévement des marques temporaires, marquages préformés G1 | Enlévement des marques temporaires, marquages préformés G1, en vue d'une évacuation | m2 | QP | L.4.2.4.4. | - marquages préformés G1 | N |  |  | S6900 |  |  | 26 | 0 | 0 | O | SUP_RW99
S7000 | RW99 | 15 | 9175 | 301 |  | Marques de bordures et glissières de sécurité | Marques de bordures et glissières de sécurité | -- | -- | -- | Marques de bordures et glissières de sécurité | N | O |  | S |  |  | 24 | 0 | 0 | N
S7100 | RW99 | 15 | 9176 | 301 |  | Marques de bordures | Marques de bordures | -- | -- | -- | - marques de bordures | N | O |  | S7000 |  |  | 24 | 0 | 0 | N
S7110 | RW99 | 15 | 9177 |  |  | Marques de bordures, peinture | Marques de bordures, peinture | m2 | QP | L.4.2.4.3. | - peinture de bordure | N | O |  | S7100 |  |  | 24 | 0 | 0 | N
S7111 | RW99 | 15 | 9178 |  | 0 | Microbilles pour double saupoudrage, type 0,850 - 1,180 | Supplément pour marquage : microbilles de grand diamètre pour double saupoudrage, type 0,850 - 1,180 | m2 | QP | L.4.2.4.3.2. | - type 0,850 - 1,180 | N |  |  | S7110 |  |  | 24 | 0 | 0 | O | SUP_RW99
S7112 | RW99 | 15 | 9179 |  | 0 | Microbilles pour double saupoudrage, type 1,000 - 1,400 | Supplément pour marquage : microbilles de grand diamètre pour double saupoudrage, type 1,000 - 1,400 | m2 | QP | L.4.2.4.3.2. | - type 1,000 - 1,400 | N |  |  | S7110 |  |  | 24 | 0 | 0 | O | SUP_RW99
S7113 | RW99 | 15 | 9180 |  | 0 | Microbilles pour double saupoudrage, type 1,400 - 1,700 | Supplément pour marquage : microbilles de grand diamètre pour double saupoudrage, type 1,400 - 1,700 | m2 | QP | L.4.2.4.3.2. | - type 1,400 - 1,700 | N |  |  | S7110 |  |  | 24 | 0 | 0 | O | SUP_RW99
S7114 | RW99 | 15 | 9181 |  | 0 | Microbilles grand D pour double saupoudrage, autre type | Supplément pour marquage : microbilles de grand diamètre pour double saupoudrage, autre type que 0,850 - 1,180, 1,000 - 1,400 ou 1,400 - 1,700 | m2 | QP | L.4.2.4.3.2. | - autres | N |  |  | S7110 |  |  | 24 | 0 | 0 | O | SUP_RW99
S7120 | RW99 | 15 | 9182 |  | 0 | Microbilles grand D pour saupoudrage mélange de microbilles | Supplément pour marquage : microbilles de grand diamètre pour saupoudrage d'un mélange de microbilles | -- |  |  | - pour saupoudrage d'un mélange de microbilles | N |  |  | S7100 |  |  | 24 | 0 | 0 | O | SUP_RW99
S7121 | RW99 | 15 | 9183 |  | 0 | Microbilles type 0,850 - 1,180 / type 0,125 - 0,600 | Supplément pour marquage : microbilles de grand diamètre pour saupoudrage d'un mélange de microbilles, type 0,850 - 1,180 / type 0,125 - 0,600 | m2 | QP | L.4.2.4.3.2. | - type 0,850 - 1,180 / type 0,125 - 0,600 | N |  |  | S7120 |  |  | 24 | 0 | 0 | O | SUP_RW99
S7122 | RW99 | 15 | 9184 |  | 0 | Microbilles type 1,000 - 1,400 / type 0,125 - 0,600 | Supplément pour marquage : microbilles de grand diamètre pour saupoudrage d'un mélange de microbilles, type 1,000 - 1,400 / type 0,125 - 0,600 | m2 | QP | L.4.2.4.3.2. | - type 1,000 - 1,400 / type 0,125 - 0,600 | N |  |  | S7120 |  |  | 24 | 0 | 0 | O | SUP_RW99
S7123 | RW99 | 15 | 9185 |  | 0 | Microbilles type 1,400 - 1,700 / type 0,125 - 0,600 | Supplément pour marquage : microbilles de grand diamètre pour saupoudrage d'un mélange de microbilles, type 1,400 - 1,700 / type 0,125 - 0,600 | m2 | QP | L.4.2.4.3.2. | - type 1,400 - 1,700 / type 0,125 - 0,600 | N |  |  | S7120 |  |  | 24 | 0 | 0 | O | SUP_RW99
S7124 | RW99 | 15 | 9186 |  | 0 | Microbilles autres pour saupoudrage mélange de microbilles | Supplément pour marquage : microbilles de grand diamètre pour saupoudrage d'un mélange de microbilles, autre type que celles des postes S7121, S7122 ou 7123 | m2 | QP | L.4.2.4.3.2. | - autres | N |  |  | S7120 |  |  | 24 | 0 | 0 | O | SUP_RW99
S7200 | RW99 | 15 | 9187 | 400 |  | Marquage en peinture sur bordure de sécurité en béton | Marquage en peinture sur bordure de sécurité en béton | -- | -- | -- | - marquage sur bordure de sécurité en béton | N | O |  | S7000 |  |  | 24 | 0 | 0 | N | MA
S7210 | RW99 | 15 | 9188 | 400 |  | Marquage en peinture sur bordure de sécurité en béton basse | Marquage en peinture sur bordure de sécurité en béton basse | -- | -- | -- | - basse | N | O |  | S7200 |  |  | 24 | 0 | 0 | N | MA
S7211 | RW99 | 15 | 9189 | 400 |  | Marquage sur bord. sécut. basse en béton couleur blanche | Marquage en peinture sur bordure de sécurité basse en béton en couleur blanche | m | QP | L.4.2.4.3. | - en couleur blanche | N | O |  | S7210 |  |  | 24 | 0 | 0 | N | MA
S7212 | RW99 | 14 | 19875 | 400 |  | Marquage sur bord. sécut. basse en béton couleur jaune | Marquage en peinture sur bordure de sécurité basse en béton en couleur jaune | m | QP | L.4.2.4.3. | - en couleur jaune | N | O |  | S7210 |  |  | 24 | 0 | 0 | N | MA
S7213 | RW99 | 14 | 19876 | 400 |  | Marquage / bord. sécu basse béton en jaune et blanc alternés | Marquage en peinture sur bordure de sécurité basse en béton en couleurs jaune et blanche alternées | m | QP | L.4.2.4.3. | - en couleur jaune et banche alternée | N | O |  | S7210 |  |  | 24 | 0 | 0 | N | MA
S7220 | RW99 | 14 | 19877 | 400 |  | Marquage en peinture sur bordure de sécurité haute en béton | Marquage en peinture sur bordure de sécurité haute en béton | -- | -- | -- | - haute | N | O |  | S7200 |  |  | 24 | 0 | 0 | N | MA
S7221 | RW99 | 14 | 19878 | 400 |  | Marquage sur bord. sécut. haute en béton couleur blanche | Marquage en peinture sur bordure de sécurité haute en béton en couleur blanche | m | QP | L.4.2.4.3. | - en couleur blanche | N | O |  | S7220 |  |  | 24 | 0 | 0 | N | MA
S7222 | RW99 | 14 | 19879 | 400 |  | Marquage sur bord. sécut. haute en béton couleur jaune | Marquage en peinture sur bordure de sécurité haute en béton en couleur jaune | m | QP | L.4.2.4.3. | - en couleur jaune | N | O |  | S7220 |  |  | 24 | 0 | 0 | N | MA
S7223 | RW99 | 14 | 19880 | 400 |  | Marquage / bord. sécu haute béton en jaune et blanc alternés | Marquage en peinture sur bordure de sécurité haute en béton en couleurs jaune et blanche alternées | m | QP | L.4.2.4.3. | - en couleur jaune et banche alternée | N | O |  | S7220 |  |  | 24 | 0 | 0 | N | MA
S7300 | RW99 | 15 | 9190 | 301 |  | Marquage sur bordures de trottoir | Marquage sur bordures de trottoir | -- | -- | -- | - marquage sur bordures de trottoir | N | O |  | S7000 |  |  | 24 | 0 | 0 | N
S7310 | RW99 | 15 | 9191 | 305 |  | Marquage sur bordures de trottoir en couleur blanche | Marquage sur bordures de trottoir en couleur blanche | m | QP | L.4.2.4.3. | - en couleur blanche | N | O |  | S7300 |  |  | 24 | 0 | 0 | N
S7320 | RW99 | 15 | 9192 | 305 |  | Marquage sur bordures de trottoir en couleur jaune | Marquage sur bordures de trottoir en couleur jaune | m | QP | L.4.2.4.3. | - en couleur jaune | N | O |  | S7300 |  |  | 24 | 0 | 0 | N
S7330 | RW99 | 14 | 19884 |  |  | Marquage sur bordures de trottoir en jaune et blanc alternés | Marquage sur bordures de trottoir en couleurs jaune et blanche alternées | m | QP | L.4.2.4.3. | - en couleur jaune et banche alternée | N | O |  | S7300 |  |  | 24 | 0 | 0 | N
S7400 | RW99 | 15 | 9197 |  | 0 | Supplément pour marquage coloré | Supplément pour marquage coloré | -- |  |  | - marquage coloré | N |  |  | S7000 |  |  | 24 | 0 | 0 | O | SUP_RW99
S7410 | RW99 | 15 | 9198 |  | 0 | Supplément pour marquage coloré, film mince | Supplément pour marquage coloré, film mince | -- |  | L.4.3.5. | - film mince | N |  |  | S7400 |  |  | 24 | 0 | 0 | O | SUP_RW99
S7411 | RW99 | 15 | 9199 |  | 0 | Supplément pour marquage coloré, film mince rouge | Supplément pour marquage coloré, film mince rouge | m2 | QP | L.4.3.5. | - rouge | N |  |  | S7410 |  |  | 24 | 0 | 0 | O | SUP_RW99
S7412 | RW99 | 15 | 9200 |  | 0 | Supplément pour marquage coloré, film mince vert | Supplément pour marquage coloré, film mince vert | m2 | QP | L.4.3.5. | - vert | N |  |  | S7410 |  |  | 24 | 0 | 0 | O | SUP_RW99
S7413 | RW99 | 15 | 9201 |  | 0 | Supplément pour marquage coloré, film mince jaune | Supplément pour marquage coloré, film mince jaune | m2 | QP | L.4.3.5. | - jaune | N |  |  | S7410 |  |  | 24 | 0 | 0 | O | SUP_RW99
S7414 | RW99 | 15 | 9202 |  | 0 | Supplément pour marquage coloré, film mince bleu | Supplément pour marquage coloré, film mince bleu | m2 | QP | L.4.3.5. | - bleu | N |  |  | S7410 |  |  | 24 | 0 | 0 | O | SUP_RW99
S7420 | RW99 | 15 | 9203 |  | 0 | Supplément pour marquage coloré, film épais, type C | Supplément pour marquage coloré, film épais, type C | -- |  | L.4.3.5. | - film épais, type C | N |  |  | S7400 |  |  | 24 | 0 | 0 | O | SUP_RW99
S7421 | RW99 | 15 | 9204 |  | 0 | Supplément pour marquage coloré, film épais, type C, rouge | Supplément pour marquage coloré, film épais, type C, rouge | m2 | QP | L.4.3.5. | - rouge | N |  |  | S7420 |  |  | 24 | 0 | 0 | O | SUP_RW99
S7422 | RW99 | 15 | 9205 |  | 0 | Supplément pour marquage coloré, film épais, type C, vert | Supplément pour marquage coloré, film épais, type C, vert | m2 | QP | L.4.3.5. | - vert | N |  |  | S7420 |  |  | 24 | 0 | 0 | O | SUP_RW99
S7423 | RW99 | 15 | 9206 |  | 0 | Supplément pour marquage coloré, film épais, type C, jaune | Supplément pour marquage coloré, film épais, type C, jaune | m2 | QP | L.4.3.5. | - jaune | N |  |  | S7420 |  |  | 24 | 0 | 0 | O | SUP_RW99
S7424 | RW99 | 15 | 9207 |  | 0 | Supplément pour marquage coloré, film épais, type C, bleu | Supplément pour marquage coloré, film épais, type C, bleu | m2 | QP | L.4.3.5. | - bleu | N |  |  | S7420 |  |  | 24 | 0 | 0 | O | SUP_RW99
S7430 | RW99 | 15 | 9208 |  | 0 | Supplément pour marquage coloré, film épais, type D | Supplément pour marquage coloré, film épais, type D | -- |  |  | - film épais, type D | N |  |  | S7400 |  |  | 24 | 0 | 0 | O | SUP_RW99
S7431 | RW99 | 15 | 9209 |  | 0 | Supplément pour marquage coloré, film épais, type D, rouge | Supplément pour marquage coloré, film épais, type D, rouge | m2 | QP | L.4.3.5. | - rouge | N |  |  | S7430 |  |  | 24 | 0 | 0 | O | SUP_RW99
S7432 | RW99 | 15 | 9210 |  | 0 | Supplément pour marquage coloré, film épais, type D, vert | Supplément pour marquage coloré, film épais, type D, vert | m2 | QP | L.4.3.5. | - vert | N |  |  | S7430 |  |  | 24 | 0 | 0 | O | SUP_RW99
S7433 | RW99 | 15 | 9211 |  | 0 | Supplément pour marquage coloré, film épais, type D, jaune | Supplément pour marquage coloré, film épais, type D, jaune | m2 | QP | L.4.3.5. | - jaune | N |  |  | S7430 |  |  | 24 | 0 | 0 | O | SUP_RW99
S7434 | RW99 | 15 | 9212 |  | 0 | Supplément pour marquage coloré, film épais, type D, bleu | Supplément pour marquage coloré, film épais, type D, bleu | m2 | QP | L.4.3.5. | - bleu | N |  |  | S7430 |  |  | 24 | 0 | 0 | O | SUP_RW99
S7440 | RW99 | 15 | 9213 |  | 0 | Supplément pr marquage coloré, type D, avec bauxite calcinée | Supplément pour marquage coloré, film épais, type D, avec de la bauxite calcinée | -- |  |  | - film type D, avec de la bauxite calcinée | N |  |  | S7400 |  |  | 24 | 0 | 0 | O | SUP_RW99
S7441 | RW99 | 15 | 9214 |  | 0 | Supplément pour marquage rouge, type D avec bauxite calcinée | Supplément pour marquage coloré, film épais, type D, avec de la bauxite calcinée, rouge | m2 | QP | L.4.3.5. | - rouge | N |  |  | S7440 |  |  | 24 | 0 | 0 | O | SUP_RW99
S7442 | RW99 | 15 | 9215 |  | 0 | Supplément pour marquage vert, type D avec bauxite calcinée | Supplément pour marquage coloré, film épais, type D, avec de la bauxite calcinée, vert | m2 | QP | L.4.3.5. | - vert | N |  |  | S7440 |  |  | 24 | 0 | 0 | O | SUP_RW99
S7443 | RW99 | 15 | 9216 |  | 0 | Supplément pour marquage jaune, type D avec bauxite calcinée | Supplément pour marquage coloré, film épais, type D, avec de la bauxite calcinée, jaune | m2 | QP | L.4.3.5. | - jaune | N |  |  | S7440 |  |  | 24 | 0 | 0 | O | SUP_RW99
S7444 | RW99 | 15 | 9217 |  | 0 | Supplément pour marquage bleu, type D avec bauxite calcinée | Supplément pour marquage coloré, film épais, type D, avec de la bauxite calcinée, bleu | m2 | QP | L.4.3.5. | - bleu | N |  |  | S7440 |  |  | 24 | 0 | 0 | O | SUP_RW99
S8000 | RW99 | 15 | 9218 |  | 0 | Marques de bordures et de glissières de sécurité | Marques de bordures et de glissières de sécurité | -- |  |  | Marques de bordures et de glissières de sécurité | N |  |  | S |  |  | 24 | 0 | 0 | O | SUP_RW99
S8000-F | RW99 | 14 | 19885 |  |  | Fourniture de matériaux de marquage | Fourniture sans pose de matériaux de marquage | -- | -- | -- | Fourniture sans pose de matériaux de marquage | N | O |  | S |  |  | 24 | 0 | 0 | N | MI
S8100 | RW99 | 15 | 9219 |  | 0 | Peinture de bordures | Peinture de bordures | m2 | QP |  | - peinture de bordures | N |  |  | S8000 |  |  | 24 | 0 | 0 | O | SUP_RW99
S8100-F | RW99 | 14 | 19886 |  |  | Fourniture de peinture routière | Fourniture de peinture routière | -- | -- | -- | - fourniture de peinture routière | N | O |  | S8000-F |  |  | 20 | 0 | 0 | N | MI
S8110-F | RW99 | 14 | 19887 |  |  | Fourniture peinture routière avec microbilles prémélange | Fourniture de peinture routière avec microbilles de prémélange | kg | QP | -- | - peinture routière avec microbilles de prémélange | N | O |  | S8100-F |  |  | 20 | 0 | 0 | N | MI
S8120-F | RW99 | 14 | 19888 |  |  | Fourniture peinture routière sans microbilles prémélange | Fourniture de peinture routière sans microbilles de prémélange | kg | QP | -- | - peinture routière sans microbilles de prémélange | N | O |  | S8100-F |  |  | 20 | 0 | 0 | N | MI
S8130-F | RW99 | 14 | 19889 |  |  | Fourniture de peinture, autres | Fourniture sans pose de peinture, autres à préciser | kg | QP | -- | - autres à préciser | N | O |  | S8100-F |  |  | 20 | 0 | 0 | O
S8130-F | RW99 | 14 | 31340 | 400 |  | Fourniture peinture routière à l'eau | Fourniture de peinture routière à l'eau | kg | QP | -- | - peinture routière à l'eau | N | O |  | S8100-F |  |  | 20 | 0 | 0 | N | MA
S8140-F | RW99 | 14 | 31341 |  |  | Fourniture de peinture, autres | Fourniture de peinture, autres à préciser | kg | QP | -- | - autres à préciser | N | O |  | S8100-F |  |  | 20 | 0 | 0 | N
S8200 | RW99 | 15 | 9220 |  | 0 | Marquage sur glissière de sécurité | Marquage sur glissière de sécurité | -- |  |  | - marquage sur glissière de sécurité | N |  |  | S8000 |  |  | 24 | 0 | 0 | O | SUP_RW99
S8200-F | RW99 | 14 | 19890 |  |  | Fourniture de produits de saupoudrage | Fourniture de produits de saupoudrage | -- | -- | -- | - fourniture de produits de saupoudrage | N | O |  | S8000-F |  |  | 20 | 0 | 0 | N | MI
S8210 | RW99 | 15 | 9221 |  | 0 | Marquage sur glissière de sécurité basse | Marquage sur glissière de sécurité basse | -- |  |  | - basse | N |  |  | S8200 |  |  | 24 | 0 | 0 | O | SUP_RW99
S8210-F | RW99 | 14 | 19891 |  |  | Fourniture de microbilles de saupoudrage type 600 - 125 | Fourniture de microbilles de saupoudrage type 600 - 125 | kg | QP | -- | - microbilles de saupoudrage type 600 - 125 | N | O |  | S8200-F |  |  | 20 | 0 | 0 | N | MI
S8211 | RW99 | 15 | 9222 |  | 0 | Marquage sur glissière de sécurité basse, couleur blanche | Marquage sur glissière de sécurité basse, couleur blanche | m | QP |  | - couleur blanche | N |  |  | S8210 |  |  | 24 | 0 | 0 | O | SUP_RW99
S8212 | RW99 | 15 | 9223 |  | 0 | Marquage sur glissière de sécurité basse, couleur jaune | Marquage sur glissière de sécurité basse, couleur jaune | m | QP |  | - couleur jaune | N |  |  | S8210 |  |  | 24 | 0 | 0 | O | SUP_RW99
S8213 | RW99 | 15 | 9224 |  | 0 | Marquage sur glissière de sécurité basse, couleur alternée | Marquage sur glissière de sécurité basse, couleur jaune et blanche alternée | m | QP |  | - couleur jaune et blanche alternée | N |  |  | S8210 |  |  | 24 | 0 | 0 | O | SUP_RW99
S8220 | RW99 | 15 | 9225 |  | 0 | Marquage sur glissière de sécurité haute | Marquage sur glissière de sécurité haute | -- |  |  | - haute | N |  |  | S8200 |  |  | 24 | 0 | 0 | O | SUP_RW99
S8220-F | RW99 | 14 | 19892 | 400 |  | Fourniture de granulats antidérapants | Fourniture de granulats antidérapants | kg | QP | -- | - granulats antidérapants | N | O |  | S8200-F |  |  | 20 | 0 | 0 | N | MA
S8221 | RW99 | 15 | 9226 |  | 0 | Marquage sur glissière de sécurité haute, couleur blanche | Marquage sur glissière de sécurité haute, couleur blanche | m | QP |  | - couleur blanche | N |  |  | S8220 |  |  | 24 | 0 | 0 | O | SUP_RW99
S8222 | RW99 | 15 | 9227 |  | 0 | Marquage sur glissière de sécurité haute, couleur jaune | Marquage sur glissière de sécurité haute, couleur jaune | m | QP |  | - couleur jaune | N |  |  | S8220 |  |  | 24 | 0 | 0 | O | SUP_RW99
S8223 | RW99 | 15 | 9228 |  | 0 | Marquage sur glissière de sécurité haute, couleur alternée | Marquage sur glissière de sécurité haute, couleur jaune et blanche alternée | m | QP |  | - couleur jaune et blanche alternée | N |  |  | S8220 |  |  | 24 | 0 | 0 | O | SUP_RW99
S8230-F | RW99 | 14 | 19893 |  |  | Fourniture mélange microbilles/granulats 80/20 type 600-125 | Fourniture de mélange microbilles/granulats 80/20 type 600-125 | kg | QP | -- | - mélange microbilles/granulats 80/20 type 600-125 | N | O |  | S8200-F |  |  | 20 | 0 | 0 | N | MI
S8240-F | RW99 | 14 | 19894 |  |  | Fourniture de produits de saupoudrage, autres | Fourniture de produits de saupoudrage, autres à préciser | kg | QP | -- | - autres à préciser | N | O |  | S8200-F |  |  | 20 | 0 | 0 | N | MI
S8300 | RW99 | 15 | 9229 |  | 0 | Marquage sur bordures de trottoir | Marquage sur bordures de trottoir | -- |  |  | - marquage sur bordures de trottoir | N |  |  | S8000 |  |  | 24 | 0 | 0 | O | SUP_RW99
S8301 | RW99 | 15 | 9230 |  | 0 | Marquage sur bordures de trottoir, couleur blanche | Marquage sur bordures de trottoir, couleur blanche | m | QP |  | - couleur blanche | N |  |  | S8300 |  |  | 24 | 0 | 0 | O | SUP_RW99
S8302 | RW99 | 15 | 9231 |  | 0 | Marquage sur bordures de trottoir, couleur jaune | Marquage sur bordures de trottoir, couleur jaune | m | QP |  | - couleur jaune | N |  |  | S8300 |  |  | 24 | 0 | 0 | O | SUP_RW99
S8303 | RW99 | 15 | 9232 |  | 0 | Marquage sur bordures de trottoir, couleur alternée | Marquage sur bordures de trottoir, couleur jaune et blanche alternée | m | QP |  | - couleur jaune et blanche alternée | N |  |  | S8300 |  |  | 24 | 0 | 0 | O | SUP_RW99
S9000 | RW99 | 14 | 19895 |  |  | Marques figuratives (enduit à chaud préformé) | Marques figuratives (enduit à chaud préformé - Garantie 3 ans) | -- | -- | -- | Marques figuratives (enduit à chaud préformé) | N | O |  | S |  |  | 24 | 0 | 0 | N | MI
S9100 | RW99 | 14 | 19896 |  |  | Marques figuratives blanches | Marques figuratives blanches | -- | -- | -- | - marques figuratives blanches | N | O |  | S9000 |  |  | 24 | 0 | 0 | N | MI
S9110 | RW99 | 14 | 19897 |  |  | Marques figuratives blanches, triangles | Marques figuratives blanches, triangles | -- | -- | -- | - triangles | N | O |  | S9100 |  |  | 24 | 0 | 0 | N | MI
S9111 | RW99 | 14 | 19898 | 400 |  | Marques figuratives blanches, triangles 25cmx25cm | Marques figuratives blanches, triangles, dimensions 25 cm x 25 cm | p | QP | -- | - dimensions 25 cm x 25 cm | N | O |  | S9110 |  |  | 24 | 0 | 0 | N | MA
S9112 | RW99 | 14 | 19899 | 400 |  | Marques figuratives blanches, triangles 50cmx60cm | Marques figuratives blanches, triangles, dimensions 50 cm x 60 cm | p | QP | -- | - dimensions 50 cm x 60 cm | N | O |  | S9110 |  |  | 24 | 0 | 0 | N | MA
S9113 | RW99 | 14 | 19900 | 400 |  | Marques figuratives blanches, triangles 50cmx70cm | Marques figuratives blanches, triangles, dimensions 50 cm x 70 cm | p | QP | -- | - dimensions 50 cm x 70 cm | N | O |  | S9110 |  |  | 24 | 0 | 0 | N | MA
S9114 | RW99 | 14 | 19901 | 400 |  | Marques figuratives blanches, triangles, autres | Marques figuratives blanches, triangles, autres dimensions - à préciser | p | QP | -- | - autres dimensions : à préciser | N | O |  | S9110 |  |  | 24 | 0 | 0 | N | MA
S9120 | RW99 | 14 | 19902 |  |  | Marques figuratives blanches, signaux triangulaires | Marques figuratives blanches, signaux triangulaires | -- | -- | -- | - signaux triangulaires | N | O |  | S9100 |  |  | 24 | 0 | 0 | N | MI
S9121 | RW99 | 14 | 19903 | 400 |  | Marques fig. blanches, signaux triangulaires 1,00mx1,00m | Marques figuratives blanches, signaux triangulaires, dimensions 1,00 m x 1,00 m | p | QP | -- | - dimensions 1,00 m x 1,00 m | N | O |  | S9120 |  |  | 24 | 0 | 0 | N | MA
S9122 | RW99 | 14 | 19904 | 400 |  | Marques fig. blanches, signaux triangulaires 2,40mx1,20m | Marques figuratives blanches, signaux triangulaires, dimensions 2,40 m x 1,20 m | p | QP | -- | - dimensions 2,40 m x 1,20 m | N | O |  | S9120 |  |  | 24 | 0 | 0 | N | MA
S9123 | RW99 | 14 | 19905 | 400 |  | Marques fig. blanches, signaux triangulaires 4,00mx2,00m | Marques figuratives blanches, signaux triangulaires, dimensions 4,00 m x 2,00 m | p | QP | -- | - dimensions 4,00 m x 2,00 m | N | O |  | S9120 |  |  | 24 | 0 | 0 | N | MA
S9124 | RW99 | 14 | 19906 | 400 |  | Marques fig. blanches, signaux triangulaires, autres | Marques figuratives blanches, signaux triangulaires, autres dimensions - à préciser | p | QP | -- | - autres dimensions : à préciser | N | O |  | S9120 |  |  | 24 | 0 | 0 | N | MA
S9130 | RW99 | 14 | 19907 |  |  | Marques figuratives blanches, signaux ronds | Marques figuratives blanches, signaux ronds | -- | -- | -- | - signaux ronds | N | O |  | S9100 |  |  | 24 | 0 | 0 | N | MI
S9131 | RW99 | 14 | 19908 | 400 |  | Marques figuratives blanches, signaux ronds Ø 0,75 m | Marques figuratives blanches, signaux ronds Ø 0,75 m | p | QP | -- | - Ø 0,75 m | N | O |  | S9130 |  |  | 24 | 0 | 0 | N | MA
S9132 | RW99 | 14 | 19909 | 400 |  | Marques figuratives blanches, signaux ronds Ø 1,00 m | Marques figuratives blanches, signaux ronds Ø 1,00 m | p | QP | -- | - Ø 1,00 m | N | O |  | S9130 |  |  | 24 | 0 | 0 | N | MA
S9133 | RW99 | 14 | 19910 | 400 |  | Marques figuratives blanches, signaux ronds Ø 2,00 m | Marques figuratives blanches, signaux ronds Ø 2,00 m | p | QP | -- | - Ø 2,00 m | N | O |  | S9130 |  |  | 24 | 0 | 0 | N | MA
S9134 | RW99 | 14 | 19911 | 400 |  | Marques figuratives blanches, signaux ronds, autres | Marques figuratives blanches, signaux ronds, autres dimensions - à préciser | p | QP | -- | - autres à préciser | N | O |  | S9130 |  |  | 24 | 0 | 0 | N | MA
S9140 | RW99 | 14 | 19912 |  |  | Marques figuratives blanches, carrées ou rectangulaires | Marques figuratives blanches, carrées ou rectangulaires | -- | -- | -- | - marques figuratives carrées ou rectangulaires | N | O |  | S9100 |  |  | 24 | 0 | 0 | N | MI
S9141 | RW99 | 14 | 19913 | 400 |  | Marques fig. blanches, carrées ou rectangulaires 1,00mx1,00m | Marques figuratives blanches, carrées ou rectangulaires, dimension 1,00 m x 1,00 m | p | QP | -- | - dim. 1,00 x 1,00 m | N | O |  | S9140 |  |  | 24 | 0 | 0 | N | MA
S9142 | RW99 | 14 | 19914 | 400 |  | Marques fig. blanches, carrées ou rectangulaires 1,20mx1,20m | Marques figuratives blanches, carrées ou rectangulaires, dimension 1,20 m x 1,20 m | p | QP | -- | - dim. 1,20 x 1,20 m | N | O |  | S9140 |  |  | 24 | 0 | 0 | N | MA
S9143 | RW99 | 14 | 19915 | 400 |  | Marques fig. blanches, carrées ou rectangulaires 1,20mx2,40m | Marques figuratives blanches, carrées ou rectangulaires, dimension 1,20 m x 2,40 m | p | QP | -- | - dim. 1,20 x 2,40 m | N | O |  | S9140 |  |  | 24 | 0 | 0 | N | MA
S9144 | RW99 | 14 | 19916 | 400 |  | Marques fig. blanches, carrées ou rectangulaires, autres | Marques figuratives blanches, carrées ou rectangulaires, autres dimensions - à préciser | p | QP | -- | - autres à préciser | N | O |  | S9140 |  |  | 24 | 0 | 0 | N | MA
S9150 | RW99 | 14 | 19917 |  |  | Marq.fig.blanches, flèches sélect.bande (l:5 m) | Marques figuratives blanches, flèches de sélection de bande (longueur totale : 5 m) | -- | -- | -- | - flèches de sélection de bande (long.tot. : 5 m) | N | O |  | S9100 |  |  | 24 | 0 | 0 | N | MI
S9151 | RW99 | 14 | 19918 | 400 |  | Marq.fig.blanches, flèches sélect.bande (l:5 m), type A | Marques figuratives blanches, flèches de sélection de bande (longueur totale : 5 m), type A | p | QP | -- | - type A | N | O |  | S9150 |  |  | 24 | 0 | 0 | N | MA
S9152 | RW99 | 14 | 19919 | 400 |  | Marq.fig.blanches, flèches sélect.bande (l:5 m), typeB1 ouB2 | Marques figuratives blanches, flèches de sélection de bande (longueur totale : 5 m), type B1 ou B2 | p | QP | -- | - type B1 ou B2 | N | O |  | S9150 |  |  | 24 | 0 | 0 | N | MA
S9153 | RW99 | 14 | 19920 | 400 |  | Marq.fig.blanches, flèches sélect.bande (l:5 m), type C1, C2 | Marques figuratives blanches, flèches de sélection de bande (longueur totale : 5 m), type C1 ou C2 | p | QP | -- | - type C1 ou C2 | N | O |  | S9150 |  |  | 24 | 0 | 0 | N | MA
S9154 | RW99 | 14 | 19921 | 400 |  | Marq.fig.blanches, flèches sélect.bande (l:5 m), type D | Marques figuratives blanches, flèches de sélection de bande (longueur totale : 5 m), type D | p | QP | -- | - type D | N | O |  | S9150 |  |  | 24 | 0 | 0 | N | MA
S9155 | RW99 | 14 | 19922 | 400 |  | Marq.fig.blanches, flèches sélect.bande (l:5 m), type E | Marques figuratives blanches, flèches de sélection de bande (longueur totale : 5 m), type E | p | QP | -- | - type E | N | O |  | S9150 |  |  | 24 | 0 | 0 | N | MA
S9156 | RW99 | 14 | 19923 | 400 |  | Marq.fig.blanches, flèches sélect.bande (l:5 m), type F1, F2 | Marques figuratives blanches, flèches de sélection de bande (longueur totale : 5 m), type F1 ou F2 | p | QP | -- | - type F1 ou F2 | N | O |  | S9150 |  |  | 24 | 0 | 0 | N | MA
S9157 | RW99 | 14 | 19924 | 400 |  | Marq.fig.blanches, flèches sélect.bande (l:5 m), autres | Marques figuratives blanches, flèches de sélection de bande (longueur totale : 5 m), autres à préciser | p | QP | -- | - autres à préciser | N | O |  | S9150 |  |  | 24 | 0 | 0 | N | MA
S9160 | RW99 | 14 | 19925 |  |  | Marq.fig.blanches, flèches sélect.bande (l:7,5 m) | Marques figuratives blanches, flèches de sélection de bande (longueur totale : 7,5 m) | -- | -- | -- | - flèches de sélection de bande (long.tot.: 7,5 m) | N | O |  | S9100 |  |  | 24 | 0 | 0 | N | MI
S9161 | RW99 | 14 | 19926 | 400 |  | Marq.fig.blanches, flèches sélect.bande (l:7,5 m), type A | Marques figuratives blanches, flèches de sélection de bande (longueur totale : 7,5 m), type A | p | QP | -- | - type A | N | O |  | S9160 |  |  | 24 | 0 | 0 | N | MA
S9162 | RW99 | 14 | 19927 | 400 |  | Marq.fig.blanches,flèches sélect.bande (l:7,5 m),type B1, B2 | Marques figuratives blanches, flèches de sélection de bande (longueur totale : 7,5 m), type B1 ou B2 | p | QP | -- | - type B1 ou B2 | N | O |  | S9160 |  |  | 24 | 0 | 0 | N | MA
S9163 | RW99 | 14 | 19928 | 400 |  | Marq.fig.blanches,flèches sélect.bande (l:7,5 m),type C1, C2 | Marques figuratives blanches, flèches de sélection de bande (longueur totale : 7,5 m), type C1 ou C2 | p | QP | -- | - type C1 ou C2 | N | O |  | S9160 |  |  | 24 | 0 | 0 | N | MA
S9164 | RW99 | 14 | 19929 | 400 |  | Marq.fig.blanches, flèches sélect.bande (l:7,5 m), type D | Marques figuratives blanches, flèches de sélection de bande (longueur totale : 7,5 m), type D | p | QP | -- | - type D | N | O |  | S9160 |  |  | 24 | 0 | 0 | N | MA
S9165 | RW99 | 14 | 19930 | 400 |  | Marq.fig.blanches, flèches sélect.bande (l:7,5 m), type E | Marques figuratives blanches, flèches de sélection de bande (longueur totale : 7,5 m), type E | p | QP | -- | - type E | N | O |  | S9160 |  |  | 24 | 0 | 0 | N | MA
S9166 | RW99 | 14 | 19931 | 400 |  | Marq.fig.blanches,flèches sélect.bande (l:7,5 m),type F1, F2 | Marques figuratives blanches, flèches de sélection de bande (longueur totale : 7,5 m), type F1 ou F2 | p | QP | -- | - type F1 ou F2 | N | O |  | S9160 |  |  | 24 | 0 | 0 | N | MA
S9167 | RW99 | 14 | 19932 | 400 |  | Marq.fig.blanches, flèches sélect.bande (l:7,5 m), autres | Marques figuratives blanches, flèches de sélection de bande (longueur totale : 7,5 m), autres à préciser | p | QP | -- | - autres à préciser | N | O |  | S9160 |  |  | 24 | 0 | 0 | N | MA
S9170 | RW99 | 14 | 19933 |  |  | Marques figuratives blanches, cycliste | Marques figuratives blanches, cycliste | -- | -- | -- | - marques figuratives : Cycliste | N | O |  | S9100 |  |  | 24 | 0 | 0 | N | MI
S9171 | RW99 | 14 | 19934 |  |  | Marques figuratives blanches, homme à vélo 72 x 80 cm | Fourniture avec pose de marques figuratives blanches, cycliste, homme à vélo : dim. 72 x 80 cm | p | QP | -- | - homme à vélo : Dim. 72 x 80 cm | N | O |  | S9170 |  |  | 24 | 0 | 0 | O
S9172 | RW99 | 14 | 19935 |  |  | Marques figuratives blanches, homme à vélo100 x100 cm | Fourniture avec pose de marques figuratives blanches, cycliste, homme à vélo : dim. 100 x 100 cm | p | QP | -- | - homme à vélo : Dim. 100 x 100 cm | N | O |  | S9170 |  |  | 24 | 0 | 0 | O
S9173 | RW99 | 14 | 19936 |  |  | Marques figuratives blanches, homme à vélo100 x 160 cm | Fourniture avec pose de marques figuratives blanches, cycliste, homme à vélo : dim. 100 x 160 cm | p | QP | -- | - homme à vélo : Dim. 100 x 160 cm | N | O |  | S9170 |  |  | 24 | 0 | 0 | O
S9174 | RW99 | 14 | 19937 |  |  | Marques figuratives blanches, homme à vélo, autres | Fourniture avec pose de marques figuratives blanches, cycliste, homme à vélo, autres à préciser | p | QP | -- | - homme à vélo : Autres à préciser | N | O |  | S9170 |  |  | 24 | 0 | 0 | O
S9175 | RW99 | 14 | 19938 |  |  | Marques figuratives blanches, vélo 63 x100 cm | Marques figuratives blanches, cycliste, vélo : dim. 63 x 100 cm | p | QP | -- | - vélo : Dim. 63 x 100 cm | N | O |  | S9170 |  |  | 24 | 0 | 0 | N | MI
S9176 | RW99 | 14 | 19939 |  |  | Marques figuratives blanches, vélo 70 x 50 cm | Marques figuratives blanches, cycliste, vélo : dim. 70 x 50 cm | p | QP | -- | - vélo : Dim. 70 x 50 cm | N | O |  | S9170 |  |  | 24 | 0 | 0 | N | MI
S9177 | RW99 | 14 | 19940 |  |  | Marques figuratives blanches, vélo 70 x 80 cm | Marques figuratives blanches, cycliste, vélo : dim. 70 x 80 cm | p | QP | -- | - vélo : Dim. 70 x 80 cm | N | O |  | S9170 |  |  | 24 | 0 | 0 | N | MI
S9178 | RW99 | 14 | 19941 |  |  | Marques figuratives blanches, vélo, autres | Marques figuratives blanches, cycliste, vélo, autres à préciser | p | QP | -- | - vélo : Autres à préciser | N | O |  | S9170 |  |  | 24 | 0 | 0 | N | MI
S9180 | RW99 | 14 | 19942 |  |  | Marques figuratives blanches, lettrages | Marques figuratives blanches, lettrages | -- | -- | -- | - marques figuratives blanches : lettrages | N | O |  | S9100 |  |  | 24 | 0 | 0 | N | MI
S9181 | RW99 | 14 | 19943 |  |  | Marques figuratives blanches, lettrages, H = 30 cm | Marques figuratives blanches, lettrages, hauteur 30 cm | p | QP | -- | - dim. hauteur 30 cm | N | O |  | S9180 |  |  | 24 | 0 | 0 | N | MI
S9182 | RW99 | 14 | 19944 |  |  | Marques figuratives blanches, lettrages, H = 50 cm | Marques figuratives blanches, lettrages, hauteur 50 cm | p | QP | -- | - dim. hauteur 50 cm | N | O |  | S9180 |  |  | 24 | 0 | 0 | N | MI
S9183 | RW99 | 14 | 19945 |  |  | Marques figuratives blanches, lettrages, H =100 cm | Marques figuratives blanches, lettrages, hauteur 100 cm | p | QP | -- | - dim. hauteur 100 cm | N | O |  | S9180 |  |  | 24 | 0 | 0 | N | MI
S9184 | RW99 | 14 | 19946 |  |  | Marques figuratives blanches, lettrages, autres | Marques figuratives blanches, lettrages, autres à préciser | p | QP | -- | - autres à préciser | N | O |  | S9180 |  |  | 24 | 0 | 0 | N | MI
S9190 | RW99 | 14 | 19947 |  |  | Marques figuratives blanches, chevrons | Marques figuratives blanches, chevrons | -- | -- | -- | - marques figuratives : chevrons | N | O |  | S9100 |  |  | 24 | 0 | 0 | N | MI
S9191 | RW99 | 14 | 19948 |  |  | Marques figuratives blanches, chevrons, dim. 91x61x10cm | Marques figuratives blanches, chevrons, dim. 91 x 61 x 10 cm | p | QP | -- | - dim. 91 x 61 x 10 cm | N | O |  | S9190 |  |  | 24 | 0 | 0 | N | MI
S9192 | RW99 | 14 | 19949 |  |  | Marques figuratives blanches, chevrons, dim. 115x70x10cm | Marques figuratives blanches, chevrons, dim. 115 x 70 x 10 cm | p | QP | -- | - dim. 115 x 70 x 10 cm | N | O |  | S9190 |  |  | 24 | 0 | 0 | N | MI
S9193 | RW99 | 14 | 19950 |  |  | Marques figuratives blanches, chevrons, dim. 150x90x10cm | Marques figuratives blanches, chevrons, dim. 150 x 90 x 10 cm | p | QP | -- | - dim. 150 x 90 x 10 cm | N | O |  | S9190 |  |  | 24 | 0 | 0 | N | MI
S9194 | RW99 | 14 | 19951 |  |  | Marques figuratives blanches, chevrons, autres | Marques figuratives blanches, chevrons, autres à préciser | p | QP | -- | - autres à préciser | N | O |  | S9190 |  |  | 24 | 0 | 0 | N | MI
S9200 | RW99 | 14 | 19952 |  |  | Marques figuratives colorées | Marques figuratives colorées | -- | -- | -- | - Marques figuratives colorées | N | O |  | S9000 |  |  | 24 | 0 | 0 | N | MI
S9210 | RW99 | 14 | 19953 |  |  | Marques figuratives colorées, signaux triangulaires | Marques figuratives colorées, signaux triangulaires | -- | -- | -- | - signaux triangulaires | N | O |  | S9200 |  |  | 24 | 0 | 0 | N | MI
S9211 | RW99 | 14 | 19954 |  |  | Marques fig. colorées, signaux triangulaires 1,00mx1,00m | Marques figuratives colorées, signaux triangulaires, dimensions 1,00 m x 1,00 m | p | QP | -- | - dimensions 1,00 m x 1,00 m | N | O |  | S9210 |  |  | 24 | 0 | 0 | N | MI
S9212 | RW99 | 14 | 19955 |  |  | Marques fig. colorées, signaux triangulaires 2,40mx1,20m | Marques figuratives colorées, signaux triangulaires, dimensions 2,40 m x 1,20 m | p | QP | -- | - dimensions 2,40 m x 1,20 m | N | O |  | S9210 |  |  | 24 | 0 | 0 | N | MI
S9213 | RW99 | 14 | 19956 |  |  | Marques fig. colorées, signaux triangulaires 4,00mx2,00m | Marques figuratives colorées, signaux triangulaires, dimensions 4,00 m x 2,00 m | p | QP | -- | - dimensions 4,00 m x 2,00 m | N | O |  | S9210 |  |  | 24 | 0 | 0 | N | MI
S9214 | RW99 | 14 | 19957 |  |  | Marques fig. colorées, signaux triangulaires, autres | Marques figuratives colorées, signaux triangulaires, autres dimensions - à préciser | p | QP | -- | - autres dimensions : à préciser | N | O |  | S9210 |  |  | 24 | 0 | 0 | N | MI
S9220 | RW99 | 14 | 19958 |  |  | Marques figuratives colorées, signaux ronds | Marques figuratives colorées, signaux ronds | -- | -- | -- | - signaux ronds | N | O |  | S9200 |  |  | 24 | 0 | 0 | N | MI
S9221 | RW99 | 14 | 19959 |  |  | Marques figuratives colorées, signaux ronds Ø 0,75 m | Marques figuratives colorées, signaux ronds Ø 0,75 m | p | QP | -- | - Ø 0,75 m | N | O |  | S9220 |  |  | 24 | 0 | 0 | N | MI
S9222 | RW99 | 14 | 19960 |  |  | Marques figuratives colorées, signaux ronds Ø 1,00 m | Marques figuratives colorées, signaux ronds Ø 1,00 m | p | QP | -- | - Ø 1,00 m | N | O |  | S9220 |  |  | 24 | 0 | 0 | N | MI
S9223 | RW99 | 14 | 19961 |  |  | Marques figuratives colorées, signaux ronds Ø 2,00 m | Marques figuratives colorées, signaux ronds Ø 2,00 m | p | QP | -- | - Ø 2,00 m | N | O |  | S9220 |  |  | 24 | 0 | 0 | N | MI
S9224 | RW99 | 14 | 19962 |  |  | Marques figuratives colorées, signaux ronds, autres | Marques figuratives colorées, signaux ronds, autres dimensions - à préciser | p | QP | -- | - autres à préciser | N | O |  | S9220 |  |  | 24 | 0 | 0 | N | MI
S9230 | RW99 | 14 | 19963 |  |  | Marques figuratives colorées, carrées ou rectangulaires | Marques figuratives colorées, carrées ou rectangulaires | -- | -- | -- | - marques figuratives carrées ou rectangulaires | N | O |  | S9200 |  |  | 24 | 0 | 0 | N | MI
S9231 | RW99 | 14 | 19964 |  |  | Marques fig. colorées, carrées ou rectangulaires 1,00mx1,00m | Marques figuratives colorées, carrées ou rectangulaires, dimension 1,00 m x 1,00 m | p | QP | -- | - dim. 1,00 x 1,00 m | N | O |  | S9230 |  |  | 24 | 0 | 0 | N | MI
S9232 | RW99 | 14 | 19965 |  |  | Marques fig. colorées, carrées ou rectangulaires 1,20mx1,20m | Marques figuratives colorées, carrées ou rectangulaires, dimension 1,20 m x 1,20 m | p | QP | -- | - dim. 1,20 x 1,20 m | N | O |  | S9230 |  |  | 24 | 0 | 0 | N | MI
S9233 | RW99 | 14 | 19966 |  |  | Marques fig. colorées, carrées ou rectangulaires 1,20mx2,40m | Marques figuratives colorées, carrées ou rectangulaires, dimension 1,20 m x 2,40 m | p | QP | -- | - dim. 1,20 x 2,40 m | N | O |  | S9230 |  |  | 24 | 0 | 0 | N | MI
S9234 | RW99 | 14 | 19967 |  |  | Marques fig. colorées, carrées ou rectangulaires, autres | Marques figuratives colorées, carrées ou rectangulaires, autres dimensions - à préciser | p | QP | -- | - autres à préciser | N | O |  | S9230 |  |  | 24 | 0 | 0 | N | MI
S9240 | RW99 | 14 | 19968 |  |  | Marques figuratives colorées, homme à vélo | Marques figuratives colorées, homme à vélo | -- | -- | -- | - marques figuratives : Homme à vélo | N | O |  | S9200 |  |  | 24 | 0 | 0 | N | MI
S9241 | RW99 | 14 | 19969 |  |  | Marques figuratives colorées, homme à vélo 72 x 80 cm | Marques figuratives colorées, homme à vélo : dim. 72 x 80 cm | p | QP | -- | - dim. 72 x 80 cm | N | O |  | S9240 |  |  | 24 | 0 | 0 | N | MI
S9242 | RW99 | 14 | 19970 |  |  | Marques figuratives colorées, homme à vélo100 x100 cm | Marques figuratives colorées, homme à vélo : dim. 100 x 100 cm | p | QP | -- | - dim. 100 x 100 cm | N | O |  | S9240 |  |  | 24 | 0 | 0 | N | MI
S9243 | RW99 | 14 | 19971 |  |  | Marques figuratives colorées, homme à vélo100 x 160 cm | Marques figuratives colorées, homme à vélo : dim. 100 x 160 cm | p | QP | -- | - dim. 100 x 160 cm | N | O |  | S9240 |  |  | 24 | 0 | 0 | N | MI
S9244 | RW99 | 14 | 19972 |  |  | Marques figuratives colorées, homme à vélo, autres | Marques figuratives colorées, homme à vélo, autres à préciser | p | QP | -- | - autres à préciser | N | O |  | S9240 |  |  | 24 | 0 | 0 | N | MI
S9250 | RW99 | 14 | 19973 |  |  | Marques figuratives colorées, vélo | Marques figuratives colorées, vélo | -- | -- | -- | - marques figuratives : vélo | N | O |  | S9200 |  |  | 24 | 0 | 0 | N | MI
S9251 | RW99 | 14 | 19974 |  |  | Marques figuratives colorées, vélo 63 x100 cm | Marques figuratives colorées, vélo : dim. 63 x 100 cm | p | QP | -- | - dim. 63 x 100 cm | N | O |  | S9250 |  |  | 24 | 0 | 0 | N | MI
S9252 | RW99 | 14 | 19975 |  |  | Marques figuratives colorées, vélo 70 x 50 cm | Marques figuratives colorées, vélo : dim. 70 x 50 cm | p | QP | -- | - dim. 70 x 50 m | N | O |  | S9250 |  |  | 24 | 0 | 0 | N | MI
S9253 | RW99 | 14 | 19976 |  |  | Marques figuratives colorées, vélo 70 x 80 cm | Marques figuratives colorées, vélo : dim. 70 x 80 cm | p | QP | -- | - dim. 70 x 80 m | N | O |  | S9250 |  |  | 24 | 0 | 0 | N | MI
S9254 | RW99 | 14 | 19977 |  |  | Marques figuratives colorées, vélo, autres | Marques figuratives colorées, vélo, autres à préciser | p | QP | -- | - autres à préciser | N | O |  | S9250 |  |  | 24 | 0 | 0 | N | MI
S9260 | RW99 | 14 | 19978 |  |  | Marques figuratives colorées, lettrages | Marques figuratives colorées, lettrages | -- | -- | -- | - marques figuratives blanches : lettrages | N | O |  | S9200 |  |  | 24 | 0 | 0 | N | MI
S9261 | RW99 | 14 | 19979 |  |  | Marques figuratives colorées, lettrages, H = 30 cm | Marques figuratives colorées, lettrages, hauteur 30 cm | p | QP | -- | - dim. hauteur 30 cm | N | O |  | S9260 |  |  | 24 | 0 | 0 | N | MI
S9262 | RW99 | 14 | 19980 |  |  | Marques figuratives colorées, lettrages, H = 50 cm | Marques figuratives colorées, lettrages, hauteur 50 cm | p | QP | -- | - dim. hauteur 50 cm | N | O |  | S9260 |  |  | 24 | 0 | 0 | N | MI
S9263 | RW99 | 14 | 19981 |  |  | Marques figuratives colorées, lettrages, H =100 cm | Marques figuratives colorées, lettrages, hauteur 100 cm | p | QP | -- | - dim. hauteur 100 cm | N | O |  | S9260 |  |  | 24 | 0 | 0 | N | MI
S9264 | RW99 | 14 | 19982 |  |  | Marques figuratives colorées, lettrages, autres | Marques figuratives colorées, lettrages, autres à préciser | p | QP | -- | - autres à préciser | N | O |  | S9260 |  |  | 24 | 0 | 0 | N | MI
S9270 | RW99 | 14 | 19983 |  |  | Marques figuratives colorées, chevrons | Marques figuratives colorées, chevrons | -- | -- | -- | - marques figuratives : chevrons | N | O |  | S9200 |  |  | 24 | 0 | 0 | N | MI
S9271 | RW99 | 14 | 19984 |  |  | Marques figuratives colorées, chevrons, dim. 91x61x10cm | Marques figuratives colorées, chevrons, dim. 91 x 61 x 10 cm | p | QP | -- | - dim. 91 x 61 x 10 cm | N | O |  | S9270 |  |  | 24 | 0 | 0 | N | MI
S9272 | RW99 | 14 | 19985 |  |  | Marques figuratives colorées, chevrons, dim. 115x70x10cm | Marques figuratives colorées, chevrons, dim. 115 x 70 x 10 cm | p | QP | -- | - dim. 115 x 70 x 10 cm | N | O |  | S9270 |  |  | 24 | 0 | 0 | N | MI
S9273 | RW99 | 14 | 19986 |  |  | Marques figuratives colorées, chevrons, dim. 150x90x10cm | Marques figuratives colorées, chevrons, dim. 150 x 90 x 10 cm | p | QP | -- | - dim. 150 x 90 x 10 cm | N | O |  | S9270 |  |  | 24 | 0 | 0 | N | MI
S9274 | RW99 | 14 | 19987 |  |  | Marques figuratives colorées, chevrons, autres | Marques figuratives colorées, chevrons, autres à préciser | p | QP | -- | - autres à préciser | N | O |  | S9270 |  |  | 24 | 0 | 0 | N | MI
S9300 | RW99 | 14 | 19988 |  |  | Marques préformées collées à chaud pour bornage | Fourniture avec pose de marques préformées collées à chaud pour bornage (numérettes) | -- | -- | -- | - marques préformées collées à chaud pour bornage | N | O |  | S9000 |  |  | 24 | 0 | 0 | N
S9310 | RW99 | 14 | 19989 |  |  | Marques préfor.coll. à chaud pour bornage | Fourniture de marques préformées collées à chaud pour bornage (numérettes) | -- | -- | -- | - fourniture | N | O |  | S9300 |  |  | 24 | 0 | 0 | O
S9310-F | RW99 | 14 | 31342 |  |  | Marques préfor.coll. à chaud pour bornage | Fourniture de marques préformées collées à chaud pour bornage (numérettes) | -- | -- | -- | - fourniture | N | O |  | S9300 |  |  | 24 | 0 | 0 | N
S9311-F | RW99 | 14 | 19990 |  |  | Marques préfor.coll. à chaud pour bornage, traits de 50 cm | Fourniture de marques préformées collées à chaud pour bornage (numérettes), traits de 50 cm | p | QP | -- | - traits de 50 cm | N | O |  | S9310-F |  |  | 24 | 0 | 0 | N | MI
S9312-F | RW99 | 14 | 19991 |  |  | Marques préfor.coll. à chaud pour bornage, traits de 33 cm | Fourniture de marques préformées collées à chaud pour bornage (numérettes), traits de 33 cm | p | QP | -- | - traits de 33 cm | N | O |  | S9310-F |  |  | 24 | 0 | 0 | N | MI
S9313-F | RW99 | 14 | 19992 |  |  | Marques préfor.coll. à chaud pour bornage, chiffres de 20 cm | Fourniture de marques préformées collées à chaud pour bornage (numérettes), chiffres de 20 cm | p | QP | -- | - chiffres de 20 cm | N | O |  | S9310-F |  |  | 24 | 0 | 0 | N | MI
S9314-F | RW99 | 14 | 19993 |  |  | Marques préfor.coll. à chaud pour bornage, chiffres de 15 cm | Fourniture de marques préformées collées à chaud pour bornage (numérettes), chiffres de 15 cm | p | QP | -- | - chiffres de 15 cm | N | O |  | S9310-F |  |  | 24 | 0 | 0 | N | MI
S9320-P | RW99 | 14 | 19994 |  |  | Pose d'un élément constitutif de la borne | Pose d'un élément constitutif de la borne | p | QP | -- | - pose d'un élément constitutif de la borne | N | O |  | S9300 |  |  | 24 | 0 | 0 | N | MI |  |  |  |  | MIN | apostrophe
X | RW99 | 14 | 7417 |  |  | CHAPITRE X : TRAVAUX EN REGIE ET DIVERS | CHAPITRE X : TRAVAUX EN REGIE ET DIVERS | -- |  |  | CHAPITRE X : TRAVAUX EN REGIE ET DIVERS | N | [5 empty] | 20 | 0 | 0 | N
X1000 | RW99 | 14 | 7418 |  |  | Prestation de main-d'oeuvre | Prestation de main-d'oeuvre | -- |  |  | Prestation de main-d'oeuvre | N |  |  | X |  |  | 9 | 0 | 0 | N
X1100 | RW99 | 14 | 7419 |  |  | Prestation d'ouvrier | Prestation d'ouvrier | -- |  |  | - prestation d'ouvrier | N |  |  | X1000 |  |  | 9 | 0 | 0 | N
X1110 | RW99 | 14 | 7420 |  |  | Prestation d'ouvrier non qualifié | Prestation d'ouvrier non qualifié | h | QP |  | - non qualifié | N |  | 950 | X1100 |  |  | 9 | 1 | 0 | N
X1111 | RW99 | 14 | 7421 |  |  | Suppl.pour prestation ouvrier non qualifié entre 22 h et 6 h | Supplément pour prestation d'ouvrier non qualifié, entre 22 h et 6 h | h | QP |  | - supplément pour prestation entre 22 h et 6 h | N |  |  | X1110 |  |  | 9 | 0.5 | 0 | N
X1112 | RW99 | 14 | 7422 |  |  | Suppl. pour prest. ouvrier non qualifié, dimanche/jour férié | Supplément pour prestation d'ouvrier non qualifié, les dimanches et jours fériés | h | QP |  | - supplément pour prestation dimanche et jour férié | N |  |  | X1110 |  |  | 9 | 1 | 0 | N
X1113 | RW99 | 14 | 7694 |  |  | Supplément pour prestation d'ouvrier non qualifié le samedi | Supplément pour prestation d'ouvrier non qualifié le samedi | h | QP |  | - supplément pour prestation le samedi | N |  |  | X1110 |  |  | 9 | 0.5 | 0 | N
X1120 | RW99 | 14 | 7423 |  |  | Prestation d'ouvrier spécialisé | Prestation d'ouvrier spécialisé | h | QP |  | - spécialisé | N |  | 1000 | X1100 |  |  | 9 | 1 | 0 | N
X1121 | RW99 | 14 | 7424 |  |  | Suppl. pour prestation ouvrier spécialisé, entre 22 h et 6 h | Supplément pour prestation d'ouvrier spécialisé, entre 22 h et 6 h | h | QP |  | - supplément pour prestation entre 22 h et 6 h | N |  |  | X1120 |  |  | 9 | 0.5 | 0 | N
X1122 | RW99 | 14 | 7425 |  |  | Suppl.pour prest.ouvrier spécialisé, dimanche et jour férié | Supplément pour prestation d'ouvrier spécialisé, les dimanches et jours fériés | h | QP |  | - supplément pour prestation dimanche et jour férié | N |  |  | X1120 |  |  | 9 | 1 | 0 | N
X1123 | RW99 | 14 | 7695 |  |  | Supplément pour prestation d'ouvrier spécialisé le samedi | Supplément pour prestation d'ouvrier spécialisé le samedi | h | QP |  | - supplément pour prestation le samedi | N |  |  | X1120 |  |  | 9 | 0.5 | 0 | N
X1130 | RW99 | 14 | 7426 |  |  | Prestation d'ouvrier qualifié du 1er échelon | Prestation d'ouvrier qualifié du 1er échelon | h | QP |  | - qualifié du 1er échelon | N |  | 1050 | X1100 |  |  | 9 | 1 | 0 | N
X1131 | RW99 | 14 | 7427 |  |  | Suppl.pr prest.ouvrier qualifié 1er échelon, entre 22h et 6h | Supplément pour prestation d'ouvrier qualifié du 1er échelon, entre 22 h et 6 h | h | QP |  | - supplément pour prestation entre 22 h et 6 h | N |  |  | X1130 |  |  | 9 | 0.5 | 0 | N
X1132 | RW99 | 14 | 7428 |  |  | Suppl.prest.ouvrier qualifié échelon 1, dimanche/jour férié | Supplément pour prestation d'ouvrier qualifié du 1er échelon, les dimanches et jours fériés | h | QP |  | - supplément pour prestation dimanche et jour férié | N |  |  | X1130 |  |  | 9 | 1 | 0 | N
X1133 | RW99 | 14 | 7696 |  |  | Suppl.pour prestation ouvrier qualifié 1er échelon le samedi | Supplément pour prestation d'ouvrier qualifié du 1er échelon le samedi | h | QP |  | - supplément pour prestation le samedi | N |  |  | X1130 |  |  | 9 | 0.5 | 0 | N
X1140 | RW99 | 14 | 7429 |  |  | Prestation d'ouvrier qualifié du 2ème échelon | Prestation d'ouvrier qualifié du 2ème échelon | h | QP |  | - qualifié du 2ème échelon | N |  | 1100 | X1100 |  |  | 9 | 1 | 0 | N
X1141 | RW99 | 14 | 7430 |  |  | Suppl.pr prest.ouvrier qualifié 2éme échelon,entre 22h et 6h | Supplément pour prestation d'ouvrier qualifié du 2eme échelon, entre 22 h et 6 h | h | QP |  | - supplément pour prestation entre 22 h et 6 h | N |  |  | X1140 |  |  | 9 | 0.5 | 0 | N
X1142 | RW99 | 14 | 7431 |  |  | Suppl.prest.ouvrier qualifié échelon 2, dimanche/jour férié | Supplément pour prestation d'ouvrier qualifié du 2ème échelon, les dimanches et jours fériés | h | QP |  | - supplément pour prestation dimanche et jour férié | N |  |  | X1140 |  |  | 9 | 1 | 0 | N
X1143 | RW99 | 14 | 7697 |  |  | Suppl.pr prestation ouvrier qualifié 2éme échelon le samedi | Supplément pour prestation d'ouvrier qualifié du 2eme échelon le samedi | h | QP |  | - supplément pour prestation le samedi | N |  |  | X1140 |  |  | 9 | 0.5 | 0 | N
X1150 | RW99 | 14 | 7432 |  |  | Prestation de chef d'équipe | Prestation de chef d'équipe | h | QP |  | - chef d'équipe | N |  | 1200 | X1100 |  |  | 9 | 1 | 0 | N
X1151 | RW99 | 14 | 7433 |  |  | Supplément pour prestation chef d'équipe, entre 22 h et 6 h | Supplément pour prestation de chef d'équipe, entre 22 h et 6 h | h | QP |  | - supplément pour prestation entre 22 h et 6 h | N |  |  | X1150 |  |  | 9 | 0.5 | 0 | N
X1152 | RW99 | 14 | 7434 |  |  | Suppl.pour prestation chef d'équipe, dimanche et jour férié | Supplément pour prestation de chef d'équipe, les dimanches et jours fériés | h | QP |  | - supplément pour prestation dimanche et jour férié | N |  |  | X1150 |  |  | 9 | 1 | 0 | N
X1153 | RW99 | 14 | 7698 |  |  | Supplément pour prestation de chef d'équipe le samedi | Supplément pour prestation de chef d'équipe le samedi | h | QP |  | - supplément pour prestation le samedi | N |  |  | X1150 |  |  | 9 | 0.5 | 0 | N
X1200 | RW99 | 14 | 7435 |  |  | Prestation de main-d'oeuvre horticole | Prestation de main-d'oeuvre horticole | -- |  |  | - prestation de main-d'oeuvre horticole | N |  |  | X1000 |  |  | 9 | 0 | 0 | N
X1210 | RW99 | 14 | 7436 |  |  | Prestation d'aide-jardinier | Prestation d'aide-jardinier | h | QP |  | - aide-jardinier | N |  |  | X1200 |  |  | 9 | 1 | 0 | N
X1220 | RW99 | 14 | 7437 |  |  | Prestation de jardinier | Prestation de jardinier | h | QP |  | - jardinier | N |  |  | X1200 |  |  | 9 | 1 | 0 | N
X1230 | RW99 | 14 | 7438 |  |  | Prestation de m.o. horticole, équipée d'une débroussailleuse | Prestation de main d'oeuvre horticole, équipée d'une débroussailleuse | h | QP |  | - équipé d'une débroussailleuse | N |  |  | X1200 |  |  | 9 | 1 | 0 | N
X1240 | RW99 | 14 | 7439 |  |  | Prestation de m.o. horticole, pour élagage de plantations | Prestation de main d'oeuvre horticole, pour élagage de plantations | h | QP |  | - pour élagage de plantations | N |  |  | X1200 |  |  | 9 | 1 | 0 | N
X1250 | RW99 | 14 | 9487 |  | 0 | Prestation de main d'oeuvre horticole, grimpeur-élagueur | Prestation de main d'oeuvre horticole, grimpeur-élagueur | h | QP |  | - grimpeur-élagueur | N |  |  | X1200 |  |  | 9 | 1 | 0 | N |  | 0 | 0 | 0
X1260 | RW99 | 15 | 20024 |  |  | Prestation de m.o. horticole, équipé d'une tronçonneuse | Prestation de main d'oeuvre horticole, équipé d'une tronçonneuse | h | QP | -- | - équipé d'une tronçonneuse | N | O |  | X1200 |  |  | 9 | 1 | 0 | N
X1300 | RW99 | 14 | 7440 |  |  | Prestation de services | Prestation de services | -- |  |  | - prestation de service | N |  |  | X1000 |  |  | 9 | 0 | 0 | N
X1310 | RW99 | 14 | 7441 |  |  | Prestation d'aide-géomètre | Prestation d'aide-géomètre | h | QP |  | - aide-géomètre | N |  |  | X1300 |  |  | 9 | 1 | 0 | N
X1320 | RW99 | 14 | 7442 |  |  | Prestation de géomètre | Prestation de géomètre | h | QP |  | - géomètre | N |  |  | X1300 |  |  | 9 | 1 | 0 | N
X1330 | RW99 | 14 | 7443 |  |  | Prestation de dessinateur | Prestation de dessinateur | h | QP |  | - dessinateur | N |  |  | X1300 |  |  | 9 | 1 | 0 | N
X2000 | RW99 | 14 | 7444 |  |  | Utilisation de matériel avec chauffeur ou opérateur | Utilisation de matériel avec chauffeur ou opérateur | -- |  |  | Utilisation de matériel avec chauffeur ou opérateur | N |  |  | X |  |  | 9 | 0 | 0 | N
X2100 | RW99 | 14 | 7445 |  |  | Utilisation d'un camion | Utilisation d'un camion | -- |  |  | - camion | N |  |  | X2000 |  |  | 14 | 0 | 0 | N
X2110 | RW99 | 14 | 7446 |  |  | Utilisation d'un camion de charge utile : 5 t <= M < 10 t | Utilisation d'un camion de charge utile comprise entre 5 t et 10 t | h | QP |  | - de charge utile : 5 t <= M < 10 t | N |  |  | X2100 |  |  | 14 | 1 | 0 | N
X2120 | RW99 | 14 | 7447 |  |  | Utilisation d'un camion de charge utile : 10 t <= M < 15 t | Utilisation d'un camion de charge utile comprise entre 10 t et 15 t | h | QP |  | - de charge utile : 10 t <= M < 15 t | N |  |  | X2100 |  |  | 14 | 1 | 0 | N
X2130 | RW99 | 14 | 7448 |  |  | Utilisation d'un camion de charge utile : M >= 15 t | Utilisation d'un camion de charge utile supérieure à 15 t | h | QP |  | - de charge utile : M >= 15 t | N |  |  | X2100 |  |  | 14 | 1 | 0 | N
X2140 | RW99 | 14 | 7449 |  |  | Supplément pour utilisation d'une grue sur camion | Supplément pour utilisation d'une grue sur camion | h | QP |  | - supplément pour utilisation d'une grue sur camion | N |  |  | X2100 |  |  | 52 | 0 | 0 | N
X2150 | RW99 | 14 | 7450 |  |  | Supp. pour utilisation d'une lame de déneigement sur camion | Supplément pour utilisation d'une lame de déneigement sur camion | h | QP |  | - supplément pour utilisation de lame de déneigement | N |  |  | X2100 |  |  | 52 | 0 | 0 | N
X2160 | RW99 | 14 | 7451 |  |  | Supplément pour utilisation d'une brosse sur camion | Supplément pour utilisation d'une brosse sur camion | h | QP |  | - supplément pour utilisation d'une brosse | N |  |  | X2100 |  |  | 52 | 0 | 0 | N
X2170 | RW99 | 15 | 20037 |  |  | Supplément pour utilisation d'une nacelle H <= 8 m | Supplément pour utilisation d'une nacelle, hauteur : H <= 8 m | h | QP | -- | - supplément pour utilisation d'une nacelle H <= 8 m | N | O |  | X2100 |  |  | 14 | 0 | 0 | N
X2200 | RW99 | 14 | 7452 |  |  | Utilisation d'un engin de terrassement | Utilisation d'un engin de terrassement | -- |  |  | - engin de terrassement | N |  |  | X2000 |  |  | 14 | 0 | 0 | N
X2210 | RW99 | 14 | 7453 |  |  | Utilisation d'un engin de terrassement, 25 KW <= P < 50 KW | Utilisation d'un engin de terrassement, puissance comprise entre 25 KW et 50 KW | h | QP |  | - puissance : 25 KW <= P < 50 KW | N |  |  | X2200 |  |  | 14 | 1 | 0 | N
X2211 | RW99 | 14 | 7700 |  |  | Suppl. pour utilisation d'un brise-roche, 25 KW <= P < 50 KW | Supplément pour utilisation d'un marteau brise-roche sur un engin de terrassement d'une puissance comprise entre 25 KW et 50 KW | h | QP |  | - supplément pour utilisation d'un brise-roche | N |  |  | X2210 |  |  | 52 | 1 | 0 | N
X2220 | RW99 | 14 | 7454 |  |  | Utilisation d'un engin de terrassement, 50 KW <= P < 75 KW | Utilisation d'un engin de terrassement, puissance comprise entre 50 KW et 75 KW | h | QP |  | - puissance : 50 KW <= P < 75 KW | N |  |  | X2200 |  |  | 14 | 1 | 0 | N
X2221 | RW99 | 14 | 7701 |  |  | Suppl. pour utilisation d'un brise-roche, 50 KW <= P < 75 KW | Supplément pour utilisation d'un marteau brise-roche sur un engin de terrassement d'une puissance comprise entre 50 KW et 75 KW | h | QP |  | - supplément pour utilisation d'un brise-roche | N |  |  | X2220 |  |  | 52 | 1 | 0 | N
X2230 | RW99 | 14 | 7455 |  |  | Utilisation d'un engin de terrassement, 75 KW <= P < 100 KW | Utilisation d'un engin de terrassement, puissance comprise entre 75 KW et 100 KW | h | QP |  | - puissance : 75 KW <= P < 100 KW | N |  |  | X2200 |  |  | 14 | 1 | 0 | N
X2231 | RW99 | 14 | 7702 |  |  | Suppl. pour utilisation d'un brise-roche, 75 KW <= P < 100KW | Supplément pour utilisation d'un marteau brise-roche sur un engin de terrassement d'une puissance comprise entre 75 KW et 100 KW | h | QP |  | - supplément pour utilisation d'un brise-roche | N |  |  | X2230 |  |  | 52 | 1 | 0 | N
X2240 | RW99 | 14 | 7456 |  |  | Utilisation d'un engin de terrassement, puissance P => 100KW | Utilisation d'un engin de terrassement, puissance supérieure à 100 KW | h | QP |  | - puissance : P => 100 KW | N |  |  | X2200 |  |  | 14 | 1 | 0 | N
X2241 | RW99 | 14 | 7703 |  |  | Suppl. pour utilisation d'un brise-roche, P => 100KW | Supplément pour utilisation d'un marteau brise-roche sur un engin de terrassement d'une puissance supérieure à 100 KW | h | QP |  | - supplément pour utilisation d'un brise-roche | N |  |  | X2240 |  |  | 52 | 1 | 0 | N
X2300 | RW99 | 14 | 7457 |  |  | Utilisation d'un engin de compactage | Utilisation d'un engin de compactage | -- |  |  | - engin de compactage | N |  |  | X2000 |  |  | 14 | 0 | 0 | N
X2310 | RW99 | 14 | 7458 |  |  | Utilisation d'un rouleau vibrant de masse inférieure à 1 t | Utilisation d'un rouleau vibrant de masse inférieure à 1 t | h | QP |  | - rouleau vibrant, masse M < 1 t | N |  |  | X2300 |  |  | 14 | 1 | 0 | N
X2320 | RW99 | 14 | 7459 |  |  | Utilisation d'un rouleau vibrant de masse >= 1 t | Utilisation d'un rouleau vibrant de masse supérieure ou égale à 1 t | h | QP |  | - rouleau vibrant, masse M >= 1 t | N |  |  | X2300 |  |  | 14 | 1 | 0 | N
X2330 | RW99 | 14 | 7460 |  |  | Utilisation d'une plaque vibrante | Utilisation d'une plaque vibrante | h | QP |  | - plaque vibrante | N |  |  | X2300 |  |  | 14 | 1 | 0 | N
X2400 | RW99 | 14 | 7461 |  |  | Utilisation d'un tracteur agricole pourvu de son équipement | Utilisation d'un tracteur agricole pourvu de son équipement | h | QP |  | - tracteur agricole pourvu de son équipement | N |  |  | X2000 |  |  | 14 | 1 | 0 | N
X2500 | RW99 | 14 | 7462 |  |  | Utilisation d'un véhicule d'entretien | Utilisation d'un véhicule d'entretien | -- |  |  | - véhicule d'entretien | N |  |  | X2000 |  |  | 14 | 1 | 0 | N
X2510-E | RW99 | 14 | 7463 |  | 14 | Utilisation balayeuse-aspiratrice à ramassage automatique | Utilisation d'une balayeuse-aspiratrice à ramassage automatique, en vue d'une évacuation | h | QP |  | - balayeuse-aspiratrice à ramassage automatique | N |  |  | X2500 |  |  | 14 | 1 | 0 | N
X2520-E | RW99 | 14 | 7464 |  | 14 | Utilisation d'une cureuse-suceuse combinée d'égout | Utilisation d'une cureuse-suceuse combinée d'égout, en vue d'une évacuation | h | QP |  | - cureuse-suceuse combinée d'égout | N |  |  | X2500 |  |  | 14 | 1 | 0 | N
X2521-E | RW99 | 14 | 7465 |  | 14 | Utilisation d'une cureuse d'égout | Utilisation d'une cureuse d'égout, en vue d'une évacuation | h | QP |  | - cureuse d'égout | N |  |  | X2520-E |  |  | 14 | 1 | 0 | N
X2522-E | RW99 | 14 | 7466 |  | 14 | Utilisation d'une suceuse d'égout | Utilisation d'une suceuse d'égout, en vue d'une évacuation | h | QP |  | - suceuse d'égout | N |  |  | X2520-E |  |  | 14 | 1 | 0 | N
X2530-E | RW99 | 14 | 7467 |  | 14 | Utilisation d'un camion de brossage | Utilisation d'un camion de brossage, en vue d'une évacuation | h | QP |  | - camion de brossage | N |  |  | X2500 |  |  | 14 | 1 | 0 | N
X2540-E | RW99 | 14 | 7468 |  | 14 | Utilisation d'un camion pour ramassage des immondices | Utilisation d'un camion pour ramassage des immondices, en vue d'une évacuation | h | QP |  | - camion pour ramassage des immondices | N |  |  | X2500 |  |  | 14 | 1 | 0 | N
X2550 | RW99 | 14 | 7469 |  |  | Utilisation d'un camion-citerne | Utilisation d'un camion-citerne | h | QP |  | - camion-citerne | N |  |  | X2500 |  |  | 14 | 1 | 0 | N
X2560 | RW99 | 14 | 9580 |  | 0 | Utilisation d'un camion porte conteneur | Utilisation d'un camion porte conteneur | h | QP |  | - camion porte conteneur | N |  |  | X2500 |  |  | 14 | 1 | 0 | N |  | 0 | 0 | 0
X2600 | RW99 | 14 | 7470 |  |  | Utilisation d'une camionnette | Utilisation d'une camionnette | h | QP |  | - camionnette | N |  |  | X2000 |  |  | 14 | 1 | 0 | N
X2900 | RW99 | 14 | 7471 |  |  | Supplément aux postes 2000 à 2899 | Supplément aux postes 2000 à 2899 | -- |  |  | - supplément aux postes 2000 à 2899 | N |  |  | X2000 |  |  | 9 | 0 | 0 | N
X2910 | RW99 | 14 | 7472 |  |  | Suppl.aux postes 2000 à 2899 pour utilisation de 22 h et 6 h | Supplément aux postes 2000 à 2899 pour utilisation entre 22 h et 6 h | h | QP |  | - pour utilisation entre 22 h et 6 h | N |  |  | X2900 |  |  | 9 | 0.5 | 0 | N
X2920 | RW99 | 14 | 7473 |  |  | Suppl. postes 2100 à 2899 pr utilisation dimanche/jour férié | Supplément aux postes 2100 à 2899 pour utilisation dimanche et jour férié | h | QP |  | - pour utilisation dimanche et jour férié | N |  |  | X2900 |  |  | 9 | 1 | 0 | N
X2930 | RW99 | 14 | 7699 |  |  | Supplément aux postes 2000 à 2899 pour utilisation le samedi | Supplément aux postes 2000 à 2899 pour utilisation le samedi | h | QP |  | - pour utilisation le samedi | N |  |  | X2900 |  |  | 9 | 0.5 | 0 | N
X3000 | RW99 | 14 | 7474 |  |  | Utilisation de matériel, opérateur non compris | Utilisation de matériel, opérateur non compris | -- |  |  | Utilisation de matériel (opérateur non compris) | N |  |  | X |  |  | 9 | 0 | 0 | N
X3100 | RW99 | 14 | 7475 |  |  | Utilisation d'un compresseur, opérateur non compris | Utilisation d'un compresseur, opérateur non compris | -- |  |  | - compresseur | N |  |  | X3000 |  |  | 127 | 0 | 0 | N
X3110 | RW99 | 14 | 7476 |  |  | Utilisation compresseur Q >= 2,4 m3/min7 bars,op.non compris | Utilisation d'un compresseur de débit Q >= 2,4 m3/minute à 7 bars, opérateur non compris | h | QP |  | - débit Q >= 2,4 m3/minute à 7 bars | N |  |  | X3100 |  |  | 127 | 0 | 0 | N
X3200 | RW99 | 14 | 7477 |  |  | Utilisation d'un fondoir à asphalte autonome, op.non compris | Utilisation d'un fondoir à asphalte autonome, opérateur non compris | h | QP |  | - fondoir à asphalte autonome | N |  |  | X3000 |  |  | 127 | 0 | 0 | N
X3300 | RW99 | 14 | 7478 |  |  | Utilisation scie pour découpage revêtement, op. non compris | Utilisation d'une scie pour découpage du revêtement, opérateur non compris | h | QP |  | - scie pour découpage du revêtement | N |  |  | X3000 |  |  | 127 | 0 | 0 | N
X4000 | RW99 | 14 | 7479 |  |  | Transport | Transport | -- |  |  | Transport | N |  |  | X |  |  | 17 | 0 | 0 | N
X4100 | RW99 | 14 | 7480 |  |  | Transport pour prise ou mise en dépôt | Transport pour prise ou mise en dépôt | tkm | QP |  | - pour prise ou mise en dépôt | N |  |  | X4000 |  |  | 17 | 0 | 0 | N
X5000 | RW99 | 14 | 7481 |  |  | Etudes, plans spécifiques et après tavaux, états des lieux | Etudes, plans spécifiques et après tavaux, états des lieux | -- |  |  | Etudes, plans spécifiques et après tavaux, états des lieux | N |  |  | X |  |  | 72 | 0 | 0 | N
X5100 | RW99 | 14 | 7482 |  |  | Plans de détail et d'exécution spécifiques | Plans de détail et d'exécution spécifiques | PG | PG |  | - plans de détail et d'exécution | N |  |  | X5000 |  |  | 72 | 0 | 0 | N
X5200 | RW99 | 14 | 7483 | 15 |  | Plans après travaux | Plans après travaux | -- |  |  | - plans après travaux | N |  |  | X5000 |  |  | 72 | 0 | 0 | N
X5210 | RW99 | 14 | 7691 |  |  | Plans après travaux sur support papier, en 3 exemplaires | Plans après travaux sur support papier, en 3 exemplaires | PG | PG | A. CGCh Art. 4 § 2 | - sur support papier, en 3 exemplaires | N |  |  | X5200 |  |  | 72 | 0 | 0 | N
X5220 | RW99 | 14 | 7693 |  |  | Plans après travaux sur support informatique | Plans après travaux sur support informatique | PG | PG | A. CGCh Art. 4 § 2 | - sur support informatique | N |  |  | X5200 |  |  | 72 | 0 | 0 | N
X5230 | RW99 | 14 | 7692 |  |  | Plans après travaux sur support informatique et papier | Plans après travaux sur support informatique et copie sur support papier, en 3 exemplaires | PG | PG | A.R. 14/01/2013 art 36 | - sur support informatique et papier, en 3 exemplaires | N |  |  | X5200 |  |  | 72 | 0 | 0 | N | MI
X5300 | RW99 | 14 | 8525 |  | 0 | Etat des lieux à la requête du pouvoir adjudicateur | Etat des lieux à la requête du pouvoir adjudicateur | -- | -- |  | - état des lieux à la requête du pouvoir adjudicateur | N |  |  | X5000 |  |  |  | 0 | 0 | N | MI
X5310 | RW99 | 14 | 8526 |  | 0 | Etat des lieux d'objets situés dans le voisinage du chantier | Etat des lieux à la requête du pouvoir adjudicataire, d'objets définis dans les documents d'adjudication, situés dans le voisinage du chantier | PG | PG |  | - d'objets situés dans le voisinage du chantier | N |  |  | X5300 |  |  | 72 | 0 | 0 | N
X6000 | RW99 | 14 | 7484 | 33 |  | Fourniture de produits de signalisation | Fourniture de produits de signalisation | -- |  |  | Fourniture de produits de signalisation | N |  |  | X |  |  | 21 | 0 | 0 | O | SUP_RW99
X6100 | RW99 | 14 | 7485 | 33 |  | Fourniture de billes de saupoudrage | Fourniture de billes de saupoudrage | -- |  |  | - billes de saupoudrage | N |  |  | X6000 |  |  | 21 | 0 | 0 | O | SUP_RW99
X6110 | RW99 | 14 | 7486 | 33 |  | Fourniture de billes de saupoudrage pour peinture type A | Fourniture de billes de saupoudrage pour peinture type A | kg | QP |  | - pour peinture type A | N |  |  | X6100 |  |  | 21 | 0 | 0 | O | SUP_RW99
X6120 | RW99 | 14 | 7487 | 33 |  | Fourn. billes de saupoudrage additionnées de produit rugueux | Fourniture de billes de saupoudrage, additionnées de produit rugueux | kg | QP |  | - additionnées de produit rugueux | N |  |  | X6100 |  |  | 21 | 0 | 0 | O | SUP_RW99
X6130 | RW99 | 14 | 7488 | 33 |  | Fourniture de billes de saupoudrage de gros calibre | Fourniture de billes de saupoudrage de gros calibre | kg | QP |  | - de gros calibre | N |  |  | X6100 |  |  | 21 | 0 | 0 | O | SUP_RW99
X6200 | RW99 | 14 | 7489 | 33 |  | Fourniture de peinture | Fourniture de peinture | l | QP |  | - peinture | N |  |  | X6000 |  |  | 21 | 0 | 0 | O | SUP_RW99
X6210 | RW99 | 14 | 7490 | 33 |  | Fourniture de peinture de type A1 | Fourniture de peinture de type A1 | l | QP |  | - de type A1 | N |  |  | X6200 |  |  | 21 | 0 | 0 | O | SUP_RW99
X6220 | RW99 | 14 | 7491 | 33 |  | Fourniture de peinture de type A2 | Fourniture de peinture de type A2 | l | QP |  | - de type A2 | N |  |  | X6200 |  |  | 21 | 0 | 0 | O | SUP_RW99
X6300 | RW99 | 14 | 7492 | 33 |  | Fourniture de produits divers | Fourniture de produits divers | -- |  |  | - produit divers | N |  |  | X6000 |  |  | 21 | 0 | 0 | O | SUP_RW99
X6310 | RW99 | 14 | 7493 | 33 |  | Fourniture de solvant | Fourniture de solvant | l | QP |  | - solvant | N |  |  | X6300 |  |  | 21 | 0 | 0 | O | SUP_RW99
X6400 | RW99 | 14 | 7494 | 33 |  | Fourniture de clou réfléchissant | Fourniture de clou réfléchissant | p | QP |  | - clou réfléchissant | N |  |  | X6000 |  |  | 21 | 0 | 0 | O | SUP_RW99
X6410 | RW99 | 14 | 7495 | 33 |  | Fourniture de clou réfléchissant à coller | Fourniture de clou réfléchissant à coller | p | QP |  | - à coller | N |  |  | X6400 |  |  | 21 | 0 | 0 | O | SUP_RW99
X6411 | RW99 | 14 | 7496 | 33 |  | Fourniture de clou réfléchissant, simple effet, à coller | Fourniture de clou réfléchissant, simple effet, à coller | p | QP |  | - simple effet | N |  |  | X6410 |  |  | 21 | 0 | 0 | O | SUP_RW99
X6412 | RW99 | 14 | 7497 | 33 |  | Fourniture de clou réfléchissant, double effet, à coller | Fourniture de clou réfléchissant, double effet, à coller | p | QP |  | - double effet | N |  |  | X6410 |  |  | 21 | 0 | 0 | O | SUP_RW99
X9000 | RW99 | 14 | 7498 |  |  | Divers | Divers | -- |  |  | Divers | N |  |  | X |  |  | 79 | 0 | 0 | N
X9100 | RW99 | 14 | 7499 |  |  | Somme réservée | Somme réservée | EUR | SR |  | - somme réservée | N | N |  | X9000 |  |  | 79 | 0 | 0 | N
X9110 | RW99 | 14 | 8528 |  | 0 | Somme réservée pour frais de réception technique | Somme réservée pour frais de réception technique | -- |  |  | - pour frais de réception technique | N |  |  | X9100 |  |  | 79 | 0 | 0 | N
X9111 | RW99 | 14 | 8652 |  | 0 | SR pour frais de réception technique en cours d'exécution | Somme réservée pour frais de réception technique en cours d'exécution | EUR | SR |  | - en cours d'exécution | N | N |  | X9110 |  |  | 79 | 0 | 0 | N
X9112 | RW99 | 14 | 8653 |  | 0 | Somme réservée pour frais réception technique a posteriori | Somme réservée pour frais de réception technique a posteriori | EUR | SR |  | - a posteriori | N | N |  | X9110 |  |  | 79 | 0 | 0 | N
L1614 | QR17 | 9 | 31343 |  | 0 | Signaux routiers triangulaires de 1100 mm avec film type 1 | Signaux routiers triangulaires de 1100 mm avec film de type 1 | p | QP | L.2. | - 1100 mm | N | O |  | L1610 |  |  | 109 | 0 | 0 | [6 empty] | ADD
L1623 | QR17 | 9 | 31344 |  | 0 | Signaux routiers orthogonaux de 900 mm avec film de type 1 | Signaux routiers orthogonaux de 900 mm avec film de type 1 | p | QP | L.2. | - 900 mm | N | O |  | L1620 |  |  | 109 | 0 | 0 | [6 empty] | ADD
L2316 | RW99 | 9 | 4055 | 500 |  | Panneau avec film type 1, 5 < S <= 10 m2 | Panneau avec film type 1, superficie 5 < S <= 10 m2 | m2 | QP | L.2. | - superficie 5 < S <= 10 m2 | N | O |  | L2310 |  |  | 108 | 0 | 0 | [6 empty] | MAJ | modification surface et réf
L2316-F | RW99 | 9 | 4056 | 500 |  | Fourniture panneau avec film type 1, 5< S <=10 m2 | Fourniture de panneau avec film type 1, superficie 5< S <=10 m2 | m2 | QP | L.2. | -> fourniture | N |  |  | L2316 |  |  | 25 | 0 | 0 | [6 empty] | MAJ
L2316-P | RW99 | 9 | 4057 | 500 |  | Pose panneau avec film type 1, 5 < S <= 10 m2 | Pose de panneau, avec film type 1, superficie 5 < S <= 10 m2 | p | QP | L.2. | -> pose | N |  |  | L2316 |  |  | 26 | 0 | 0 | [6 empty] | MAJ
L2317 | QR17 | 9 | 31348 |  |  | Panneau avec film type 1, 10<S<=15 m2 | Panneau avec film type 1, superficie 10 < S <= 15 m2 | m2 | QP | L.2. | - superficie 10 < S <= 15 m2 | N |  |  | L2310 |  |  | 108 | 0 | 0 | [6 empty] | ADD
L2327 | QR17 | 9 | 31357 |  |  | Panneau avec film type 2, 10 < S <= 15m2 | Panneau avec film type 2, superficie 10 < S <= 15m2 | m2 | QP | L.2. | - superficie 5 < S <= 10m2 | N |  |  | L2320 |  |  | 108 | 0 | 0 | [6 empty] | ADD
L2327-F | QR17 | 9 | 31358 |  |  | Fourniture panneau avec film type 2, 10 < S <= 15 m2 | Fourniture de panneau avec film type 2, superficie 10 < S <= 15 m2 | m2 | QP | L.2. | -> fourniture | N |  |  | L2327 |  |  | 25 | 0 | 0 | [6 empty] | ADD
L2327-P | QR17 | 9 | 31359 |  |  | Pose panneau avec film type 2, 10 < S <= 15 m2 | Pose de panneau, avec film type 2, superficie 10 < S <= 15 m2 | p | QP | L.2. | -> pose | N |  |  | L2327 |  |  | 26 | 0 | 0 | [6 empty] | ADD
L2328 | QR17 | 9 | 31360 |  |  | Panneau avec film type 2, S > 15m2 | Panneau avec film type 2, superficie S > 15m2 | m2 | QP | L.2. | - superficie S > 15m2 | N |  |  | L2320 |  |  | 108 | 0 | 0 | [6 empty] | ADD
L2328-F | QR17 | 9 | 31361 |  |  | Fourniture panneau avec film type 2, S > 15 m2 | Fourniture de panneau avec film type 2, superficie S > 15 m2 | m2 | QP | L.2. | -> fourniture | N |  |  | L2328 |  |  | 25 | 0 | 0 | [6 empty] | ADD
L2328-P | QR17 | 9 | 31362 |  |  | Pose panneau avec film type 2, S > 15 m2 | Pose de panneau, avec film type 2, superficie S > 15 m2 | p | QP | L.2. | -> pose | N |  |  | L2328 |  |  | 26 | 0 | 0 | [6 empty] | ADD
L2336 | RW99 | 9 | 4111 | 500 |  | Panneau avec film type 3, 5 < S <= 10 m2 | Panneau avec film type 3, superficie 5 < S <= 10 m2 | m2 | QP | L.2. | - superficie 5 < S <= 10 m2 | N |  |  | L2330 |  |  | 108 | 0 | 0 | [6 empty] | MAJ
L2336-F | RW99 | 9 | 4112 | 500 |  | Fourniture panneau avec film type 3, 5 < S <= 10 m2 | Fourniture de panneau avec film type 3, superficie 5 < S <= 10 m2 | m2 | QP | L.2. | -> fourniture | N |  |  | L2336 |  |  | 25 | 0 | 0 | [6 empty] | MAJ
L2336-P | RW99 | 9 | 4113 | 500 |  | Pose panneau avec film type 3, 5 < S <= 10 m2 | Pose de panneau, avec film type 3, superficie 5 < S <= 10 m2 | p | QP | L.2. | -> pose | N |  |  | L2336 |  |  | 26 | 0 | 0 | [6 empty] | MAJ
L2337 | QR17 | 9 | 31366 |  |  | Panneau avec film type 3, 10 < S <= 15 m2 | Panneau avec film type 3, superficie 10 < S <= 15 m2 | m2 | QP | L.2. | - superficie 10 < S <= 15 m2 | N |  |  | L2330 |  |  | 108 | 0 | 0 | [6 empty] | ADD
L2337-F | QR17 | 9 | 31367 |  |  | Fourniture panneau avec film type 3, 10 < S <= 15 m2 | Fourniture de panneau avec film type 3, superficie 10 < S <= 15 m2 | m2 | QP | L.2. | -> fourniture | N |  |  | L2337 |  |  | 25 | 0 | 0 | [6 empty] | ADD
L2337-P | QR17 | 9 | 31368 |  |  | Pose panneau avec film type 3, 10 < S <= 15 m2 | Pose de panneau, avec film type 3, superficie 10 < S <= 15 m2 | p | QP | L.2. | -> pose | N |  |  | L2337 |  |  | 26 | 0 | 0 | [6 empty] | ADD
L2338 | QR17 | 9 | 31369 |  |  | Panneau avec film type 3, S > 15 m2 | Panneau avec film type 3, superficie S > 15 m2 | m2 | QP | L.2. | - superficie S > 15 m2 | N |  |  | L2330 |  |  | 108 | 0 | 0 | [6 empty] | ADD
L2338-F | QR17 | 9 | 31370 |  |  | Fourniture panneau avec film type 3, S > 15 m2 | Fourniture de panneau avec film type 3, superficie S > 15 m2 | m2 | QP | L.2. | -> fourniture | N |  |  | L2338 |  |  | 25 | 0 | 0 | [6 empty] | ADD
D9461 | QR17 | 1 | 31375 |  |  | Terres - Type d'usage I - Naturel | Mise en site autorisé de terres - Type d'usage I - Naturel | m3 | QP | D.2. | - Terres - Type d'usage I - Naturel | N | O |  | D9460 |  |  | 82 | 0 | 0 | [6 empty] | ADD | Ajouté suite à l'Annexe 1 de l'AGW du 13/12/2018
D9462 | QR17 | 1 | 31376 |  |  | Terres - Type d'usage II - Agricole | Mise en site autorisé de terres - Type d'usage II - Agricole | m3 | QP | D.2. | - Terres - Type d'usage II - Agricole | N | O |  | D9460 |  |  | 82 | 0 | 0 | [6 empty] | ADD | Ajouté suite à l'Annexe 1 de l'AGW du 13/12/2018
D9463 | QR17 | 1 | 31377 |  |  | Terres - Type d'usage III - Résidentiel | Mise en site autorisé de terres - Type d'usage III - Résidentiel | m3 | QP | D.2. | - Terres - Type d'usage III - Résidentiel | N | O |  | D9460 |  |  | 82 | 0 | 0 | [6 empty] | ADD
D9464 | QR17 | 1 | 31378 |  |  | Terres - Type d'usage IV - Récréatif ou Commercial | Mise en site autorisé de terres - Type d'usage IV - Récréatif ou Commercial | m3 | QP | D.2. | - Terres - Type d'usage IV - Récréatif ou Commercial | N | O |  | D9460 |  |  | 82 | 0 | 0 | [6 empty] | ADD
D9465 | QR17 | 1 | 31379 |  |  | Terres - Type d'usage V - Industriel | Mise en site autorisé de terres - Type d'usage V - Industriel | m3 | QP | D.2. | - Terres - Type d'usage V - Industriel | N | O |  | D9460 |  |  | 82 | 0 | 0 | [6 empty] | ADD
L2338-P | QR17 | 9 | 31371 |  |  | Pose panneau avec film type 3, S > 15 m2 | Pose de panneau, avec film type 3, superficie S > 15 m2 | p | QP | L.2. | -> pose | N |  |  | L2338 |  |  | 26 | 0 | 0 | [6 empty] | ADD
L3113 | RW99 | 9 | 4129 | 500 |  | Délinéateur de type D1 : potelet section carré mat. Synth. | Délinéateur de type D1 : potelet de section carré en matière synthétique | p | QP | L.3. | - délinéateur type D1 : potelet sect. Carrée mat synth | N | O |  | L3110 |  |  | 20 | 0 | 0 | [6 empty] | MAJ | nature du délinéateur précisée
D9466 | QR17 | 1 | 31380 |  |  | Terres de voirie | Mise en site autorisé de terres de voirie | m3 | QP | D.2. | - Terres de voirie | N | O |  | D9460 |  |  | 82 | 0 | 0 | [6 empty] | ADD
D9301 | QR17 | 1 | 31539 |  |  | Mise en CTA de déchets valorisables terres trait. par tri | Mise en Centre de Traitement Autorisé de déchets valorisables terres en vue d'un traitement uniquement par tri. | t | QP | D.2. | - terres avec traitement uniquement par tri | N | O |  | D9300 |  |  | 82 | 0 | 0 | [6 empty] | ADD | Ajouté suite à l'Annexe 1 de l'AGW du 13/12/2018
D9302 | QR17 | 1 | 31540 |  |  | Mise en CTA de déchets valorisables terres > trait. bio. | Mise en Centre de Traitement Autorisé de déchets valorisables terres en vue d'un traitement biologique | t | QP | D.2. | - terres en vue d'un traitement biologique | N | O |  | D9300 |  |  | 82 | 0 | 0 | [6 empty] | ADD | Ajouté suite à l'Annexe 1 de l'AGW du 13/12/2018
D9304 | QR17 | 1 | 31542 |  |  | Mise en CTA de déchets valorisables terres > trait. therm. | Mise en Centre de Traitement Autorisé de déchets valorisables terres en vue d'un traitement thermique | t | QP | D.2. | - terres en vue d'un traitement thermique | N | O |  | D9300 |  |  | 82 | 0 | 0 | [6 empty] | ADD | Ajouté suite à l'Annexe 1 de l'AGW du 13/12/2018
D9305 | QR17 | 1 | 31543 |  |  | Supplément pour présence de plantes invasives | Mise en CTA de déchets valorisables terres - Supplément aux postes D9301 à D9303 pour présence de plantes invasives | t | QP | D.2. | - supplément pour présence de plantes invasives | N | O |  | D9300 |  |  | 82 | 0 | 0 | [6 empty] | ADD
M9111 | QR17 | 10 | 31546 |  |  | Ratissage des surfaces minérales | Ratissage des surfaces minérales | -- |  | M.8.1. | - Ratissage des surfaces minérales (à l'opération) | N | O |  | M9100 |  |  | 19 | 0 | 0 | [6 empty] | ADD
M9112-E | QR17 | 10 | 31548 |  | 23 | Ratissage des surfaces minérales, Surface S <= 200 m2 | Ratissage des surfaces minérales, Surface S <= 200 m2, en vue d'une évacuation | op | QP | M.8.1. | -> en vue d'une évacuation | N | O |  | M9111 |  |  | 19 | 0 | 0 |  |  | 0 | 0 | 0 |  | ADD
M9113 | QR17 | 10 | 31549 |  |  | Ratissage des surfaces minérales, Surface 200<=S<=1000m2 | Ratissage des surfaces minérales, Surface 200<=S<=1000m2 | op | QP | M.8.1. | - 200<=S<=1000m2 | N | O |  | M9111 |  |  | 19 | 0 | 0 | [6 empty] | ADD
M9112 | QR17 | 10 | 31547 |  |  | Ratissage des surfaces minérales, Surface S <= 200 m2 | Ratissage des surfaces minérales, Surface S <= 200 m2 | op | QP | M.8.1. | - Surface S <= 200 m2 | N | O |  | M9111 |  |  | 19 | 0 | 0 | [6 empty] | ADD
M9113-E | QR17 | 10 | 31550 |  | 23 | Ratissage des surfaces minérales, Surface 200<=S<=1000m2 | Ratissage des surfaces minérales, Surface 200<=S<=1000m2, en vue d'une évacuation | op | QP | M.8.1. | -> en vue d'une évacuation | N | O |  | M9111 |  |  | 19 | 0 | 0 |  |  | 0 | 0 | 0 |  | ADD
M9114 | QR17 | 10 | 31551 |  |  | Ratissage des surfaces minérales, Surface S>1000m2 | Ratissage des surfaces minérales, Surface S>1000m2 | op | QP | M.8.1. | - S>1000m2 | N | O |  | M9111 |  |  | 19 | 0 | 0 | [6 empty] | ADD
M9114-E | QR17 | 10 | 31552 |  | 23 | Ratissage des surfaces minérales, Surface S>1000m2 | Ratissage des surfaces minérales, Surface S>1000m2, en vue d'une évacuation | op | QP | M.8.1. | -> en vue d'une évacuation | N | O |  | M9111 |  |  | 19 | 0 | 0 |  |  | 0 | 0 | 0 |  | ADD
M9122 | QR17 | 10 | 31553 |  |  | Brossage manuel | Brossage manuel | -- |  | M.8.2. | - Brossage manuel (à l'opération) | N | O |  | M9100 |  |  | 19 | 0 | 0 | [6 empty] | ADD
O8000 | QR19 | 12 | 31395 |  |  | Aménagements spécifiques pour la faune | Aménagements spécifiques pour la faune | -- |  |  | Aménagements spécifiques pour la faune | N |  |  | O | [11 empty] | ADD
O8100-C | QR17 | 15 | 31397 |  |  | Aménagements spéc. pour la faune andain de bois /de souche | ménagements spéc. pour la faune andain de bois /de souche en provenance du chantier | m3 | QP | O.5.1 | -en provenace du chantier | N | O |  | O8100 |  |  | 21 | [8 empty] | ADD
O8200 | QR17 | 15 | 31399 |  |  | Aménagements spéc. pour la faune andain de pierre | Aménagements spéc. pour la faune andain de pierre | -- |  | O.5.1 | Andain de pierre | N | O |  | O8000 |  |  | 21 | [8 empty] | ADD
O8300 | QR17 | 15 | 31401 |  |  | Aménagements spéc. pour la faune andain en mat. Divers | Aménagements spécifiques pour la faune andain en matériaux divers | -- |  | O.5.1. | Andain en matériaux divers | N | O |  | O8000 |  |  | 21 | [8 empty] | ADD
M9123 | QR17 | 10 | 31554 |  |  | Brossage manuel, Surface S <= 200 m2 | Brossage manuel, Surface S <= 200 m2 | op | QP | M.8.2. | - S <= 200 m2 | N | O |  | M9122 |  |  | 19 | 0 | 0 | [6 empty] | ADD
M9123-E | QR17 | 10 | 31555 |  | 23 | Brossage manuel, Surface S <= 200 m2 | Brossage manuel, Surface S <= 200 m2, en vue d'une évacuation | op | QP | M.8.2. | -> en vue d'une évacuation | N | O |  | M9122 |  |  | 19 | 0 | 0 |  |  | 0 | 0 | 0 |  | ADD
M9124 | QR17 | 10 | 31556 |  |  | Brossage manuel, Surface 200<=S<=1000m2 | Brossage manuel, Surface 200<=S<=1000m2 | op | QP | M.8.2. | - 200<=S<=1000m2 | N | O |  | M9122 |  |  | 19 | 0 | 0 | [6 empty] | ADD
M9124-E | QR17 | 10 | 31557 |  | 23 | Brossage manuel, Surface 200<=S<=1000m2 | Brossage manuel, Surface 200<=S<=1000m2, en vue d'une évacuation | op | QP | M.8.2. | -> en vue d'une évacuation | N | O |  | M9122 |  |  | 19 | 0 | 0 |  |  | 0 | 0 | 0 |  | ADD
M9125 | QR17 | 10 | 31558 |  |  | Brossage manuel, Surface S>1000m2 | Brossage manuel, Surface S>1000m2 | op | QP | M.8.2. | - S>1000m2 | N | O |  | M9122 |  |  | 19 | 0 | 0 | [6 empty] | ADD
O8100 | QR17 | 15 | 31396 |  |  | Aménagements spéc. pour la faune andain de bois /de souche | Aménagements spécifiques pour la faune. Andain de bois et/ou de souche | -- |  | O.5.1 | Andain de bois et/ou de souche | N |  |  | O8000 | [11 empty] | ADD
O8100-D | QR17 | 15 | 31398 |  |  | Aménagements spéc. pour la faune andain de bois /de souche | Aménagements spéc. pour la faune andain de bois /de souche en provenance d'un dépôt | m3 | QP | O.5.1 | -en provenace d'un dépôt | N | O |  | O8100 |  |  | 21 | [8 empty] | ADD
O8200-C | QR17 | 15 | 31400 |  |  | Aménagements spéc. pour la faune andain de pierre | Aménagements spécifiques pour la faune andain de pierre en provenance du chantier | m3 | QP | O.5.1. | -en provenance du chantier | N | O |  | O8000 |  |  | 21 | [8 empty] | ADD
O8300-C | QR17 | 15 | 31402 |  |  | Aménagements spéc. pour la faune andain en mat. Divers | Aménagements spécifiques pour la faune andain en matériaux divers en provenance du chantier | m3 | QP | O.5.1. | -en provenance du chantier | N | O |  | O8000 |  |  | 21 | [8 empty] | ADD
D1110-C | QR17 | 1 | 31404 |  | 23 | Abattage d'arbre, 0,5 < CA <= 1,5 m | Abattage d'arbre, périmètre : 0,5 < CA <= 1,5 m, en vue d'une réutilisation sur le chantier | p | QP | D.1.1. | -> en vue d'une réutilisation sur le chantier | N |  |  | D1110 |  |  | 76 | 0 | 0 |  |  | 0.1 | 1 | 0.2 |  | ADD
D1111 | QR17 | 1 | 31406 |  | 23 | Abattage d'arbre, 0,5 < CA <= 1,5 m, supplément | Abattage d'arbre, périmètre : 0,5 < CA <= 1,5 m, supplément pour démontage | p | QP | D.1.1.3 | - supplément pour démontage | N |  |  | D1110 |  |  | 76 | 0 | 0 |  |  | 0.1 | 1 | 0.2 |  | ADD
D1101 | QR17 | 1 | 31407 |  |  | Abattage d'arbre, 0,1 < CA <= 0,5 m | Abattage d'arbre, périmètre : 0,1 < CA <= 0,5 m | p | QP | D.1.1. | - périmètre : 0,1 < CA <= 0,5 m | N | O |  | D1100 |  |  | 76 | 0 | 0 | [6 empty] | ADD
O8300-D | QR17 | 15 | 31403 |  |  | Aménagements spéc. pour la faune andain en mat. Divers | Aménagements spécifiques pour la faune andain en matériaux divers en provenance d'un dépôt | m3 | QP | O.5.1. | -en provenance d'un dépôt | N | O |  | O8000 |  |  | 21 | [8 empty] | ADD
D1110-D | QR17 | 1 | 31405 |  | 23 | Abattage d'arbre, 0,5 < CA <= 1,5 m | Abattage d'arbre, périmètre : 0,5 < CA <= 1,5 m, avec mise en dépôt | p | QP | D.1.1. | -> avec mise en dépôt | N |  |  | D1110 |  |  | 76 | 0 | 0 |  |  | 0.1 | 1 | 0.2 |  | ADD
D1101-C | QR17 | 1 | 31408 |  | 23 | Abattage d'arbre, 0,1 < CA <= 0,5 m | Abattage d'arbre, périmètre : 0,1 < CA <= 0,5 m, en vue d'une réutilisation sur le chantier | p | QP | D.1.1. | -> en vue d'une réutilisation sur le chantier | N |  |  | D1101 |  |  | 76 | 0 | 0 |  |  | 0.1 | 1 | 0.2 |  | ADD
D1101-D | QR17 | 1 | 31409 |  | 23 | Abattage d'arbre, 0,1 < CA <= 0,5 m | Abattage d'arbre, périmètre : 0,1 < CA <= 0,5 m, avec mise en dépôt | p | QP | D.1.1. | -> avec mise en dépôt | N |  |  | D1101 |  |  | 76 | 0 | 0 |  |  | 0.1 | 1 | 0.2 |  | ADD
D1101-E | QR17 | 1 | 31410 |  | 23 | Abattage d'arbre, 0,1 < CA <= 0,5 m | Abattage d'arbre, périmètre : 0,1 < CA <= 0,5 m, en vue d'une évacuation avec possibilité de valorisation | p | QP | D.1.1. | -> en vue d'une évacuation | N |  |  | D1101 |  |  | 76 | 0 | 0 |  |  | 0.1 | 1 | 0.2 |  | ADD
D1102 | QR17 | 1 | 31411 |  | 23 | Abattage d'arbre, 0,1 < CA <= 0,5 m, supplément | Abattage d'arbre, périmètre : 0,1 < CA <= 0,5 m, supplément pour démontage | p | QP | D.1.1.3. | - supplément pour démontage | N |  |  | D1101 |  |  | 76 | 0 | 0 |  |  | 0.1 | 1 | 0.2 |  | ADD
D1120-C | QR17 | 1 | 31412 |  | 23 | Abattage d'arbre, 1,5 < CA <= 3 m | Abattage d'arbre, périmètre : 1,5 < CA <= 3 m, en vue d'une réutilisation sur le chantier | p | QP | D.1.1. | -> en vue d'une réutilisation sur le chantier | N |  |  | D1120 |  |  | 76 | 0 | 0 |  |  | 0.1 | 1 | 0.2 |  | ADD
D9303 | QR17 | 1 | 31541 |  |  | Mise en CTA de déchets valorisables terres > trait. ph. ch. | Mise en Centre de Traitement Autorisé de déchets valorisables terres en vue d'un traitement physico-chimique | t | QP | D.2. | - terres en vue d'un traitement physico-chimique | N | O |  | D9300 |  |  | 82 | 0 | 0 | [6 empty] | ADD | Ajouté suite à l'Annexe 1 de l'AGW du 13/12/2018
D9306 | QR17 | 1 | 31544 |  |  | Suppl. pr teneur en part. fines (<63 µm) et mat. org. >20% | Mise en CTA de déchets valorisables terres - Supplément aux postes D9303 et D9304 pour teneur totale en particules fines (< 63 µm) et mat. org. > 20% | t | QP | D.2. | - suppl. pr teneur tot part. fines et mat. org. >20% | N | O |  | D9300 |  |  | 82 | 0 | 0 | [6 empty] | ADD
D9307 | QR17 | 1 | 31545 |  |  | Supplément pour teneur en amiante entre 100 et 500 mg/kgms | Mise en CTA de déchets valorisables terres - Supplément aux postes D9301 à D9304 pour teneur en amiante entre 100 et 500 mg/kgms | t | QP | D.2. | - supplément pour teneur en amiante 100<A<500 mg/kgms | N | O |  | D9300 |  |  | 82 | 0 | 0 | [6 empty] | ADD | Ajouté suite à l'Annexe 2 de l'AGW du 5/7/2018
M9125-E | QR17 | 10 | 31559 |  | 23 | Brossage manuel, Surface S>1000m2 | Brossage manuel, Surface S>1000m2, en vue d'une évacuation | op | QP | M.8.2. | -> en vue d'une évacuation | N | O |  | M9122 |  |  | 19 | 0 | 0 |  |  | 0 | 0 | 0 |  | ADD
M9126 | QR17 | 10 | 31560 |  |  | Brossage manuel de filet d'eau | Brossage manuel de filet d'eau | -- |  | M.8.2. | - Brossage manuel de filet d'eau (à l'opération) | N | O |  | M9100 |  |  | 19 | 0 | 0 | [6 empty] | ADD
M9127 | QR17 | 10 | 31561 |  |  | Brossage manuel de filet d'eau, Longueur L <= 200 m | Brossage manuel de filet d'eau, Longueur L <= 200 m | op | QP | M.8.2. | - L <= 200 m | N | O |  | M9126 |  |  | 19 | 0 | 0 | [6 empty] | ADD
M9127-E | QR17 | 10 | 31562 |  | 23 | Brossage manuel de filet d'eau, Longueur L <= 200 m | Brossage manuel de filet d'eau, Longueur L <= 200 m, en vue d'une évacuation | op | QP | M.8.2. | -> en vue d'une évacuation | N | O |  | M9126 |  |  | 19 | 0 | 0 |  |  | 0 | 0 | 0 |  | ADD
M9128 | QR17 | 10 | 31563 |  |  | Brossage manuel de filet d'eau, Longueur 200<=L<=1000m | Brossage manuel de filet d'eau, Longueur 200<=L<=1000m | op | QP | M.8.2. | - 200<=L<=1000m | N | O |  | M9126 |  |  | 19 | 0 | 0 | [6 empty] | ADD
M9128-E | QR17 | 10 | 31564 |  | 23 | Brossage manuel de filet d'eau, Longueur 200<=L<=1000m | Brossage manuel de filet d'eau, Longueur 200<=L<=1000m, en vue d'une évacuation | op | QP | M.8.2. | -> en vue d'une évacuation | N | O |  | M9126 |  |  | 19 | 0 | 0 |  |  | 0 | 0 | 0 |  | ADD
M9129 | QR17 | 10 | 31565 |  |  | Brossage manuel de filet d'eau, Longueur L>1000m | Brossage manuel de filet d'eau, Longueur L>1000m | op | QP | M.8.2. | - L>1000m | N | O |  | M9126 |  |  | 19 | 0 | 0 | [6 empty] | ADD
M9129-E | QR17 | 10 | 31566 |  | 23 | Brossage manuel de filet d'eau, Longueur L>1000m | Brossage manuel de filet d'eau, Longueur L>1000m, en vue d'une évacuation | op | QP | M.8.2. | -> en vue d'une évacuation | N | O |  | M9126 |  |  | 19 | 0 | 0 |  |  | 0 | 0 | 0 |  | ADD
M9132 | QR17 | 10 | 31567 |  |  | Brossage mécanique | Brossage mécanique | -- |  | M.8.2. | - Brossage mécanique (à l'opération) | N | O |  | M9100 |  |  | 19 | 0 | 0 | [6 empty] | ADD
M9133 | QR17 | 10 | 31568 |  |  | Brossage mécanique, Surface S <= 1000 m2 | Brossage mécanique, Surface S <= 1000 m2 | op | QP | M.8.2. | - S <= 1000 m2 | N | O |  | M9132 |  |  | 19 | 0 | 0 | [6 empty] | ADD
M9133-E | QR17 | 10 | 31569 |  | 23 | Brossage mécanique, Surface S <= 1000 m2 | Brossage mécanique, Surface S <= 1000 m2, en vue d'une évacuation | op | QP | M.8.2. | -> en vue d'une évacuation | N | O |  | M9132 |  |  | 19 | 0 | 0 |  |  | 0 | 0 | 0 |  | ADD
M9134 | QR17 | 10 | 31570 |  |  | Brossage mécanique, Surface 1000<=S<=10000m2 | Brossage mécanique, Surface 1000<=S<=10000m2 | op | QP | M.8.2. | - 1000<=S<=10000m2 | N | O |  | M9132 |  |  | 19 | 0 | 0 | [6 empty] | ADD
M9134-E | QR17 | 10 | 31571 |  | 23 | Brossage mécanique, Surface 1000<=S<=10000m2 | Brossage mécanique, Surface 1000<=S<=10000m2, en vue d'une évacuation | op | QP | M.8.2. | -> en vue d'une évacuation | N | O |  | M9132 |  |  | 19 | 0 | 0 |  |  | 0 | 0 | 0 |  | ADD
M9135 | QR17 | 10 | 31572 |  |  | Brossage mécanique, Surface S>10000m2 | Brossage mécanique, Surface S>10000m2 | op | QP | M.8.2. | - S>10000m2 | N | O |  | M9132 |  |  | 19 | 0 | 0 | [6 empty] | ADD
M9135-E | QR17 | 10 | 31573 |  | 23 | Brossage mécanique, Surface S>10000m2 | Brossage mécanique, Surface S>10000m2, en vue d'une évacuation | op | QP | M.8.2. | -> en vue d'une évacuation | N | O |  | M9132 |  |  | 19 | 0 | 0 |  |  | 0 | 0 | 0 |  | ADD
M9136 | QR17 | 10 | 31574 |  |  | Brossage mécanique de filet d'eau | Brossage mécanique de filet d'eau | -- |  | M.8.2. | - Brossage mécanique de filet d'eau (à l'opération) | N | O |  | M9100 |  |  | 19 | 0 | 0 | [6 empty] | ADD
M9137 | QR17 | 10 | 31575 |  |  | Brossage mécanique de filet d'eau, Longueur L <= 1000 m | Brossage mécanique de filet d'eau, Longueur L <= 1000 m | op | QP | M.8.2. | - L <= 1000 m | N | O |  | M9136 |  |  | 19 | 0 | 0 | [6 empty] | ADD
M9137-E | QR17 | 10 | 31576 |  | 23 | Brossage mécanique de filet d'eau, Longueur L <= 1000 m | Brossage mécanique de filet d'eau, Longueur L <= 1000 m, en vue d'une évacuation | op | QP | M.8.2. | -> en vue d'une évacuation | N | O |  | M9136 |  |  | 19 | 0 | 0 |  |  | 0 | 0 | 0 |  | ADD
M9138 | QR17 | 10 | 31577 |  |  | Brossage mécanique de filet d'eau, Longueur 1000<=L<=5000m | Brossage mécanique de filet d'eau, Longueur 1000<=L<=5000m | op | QP | M.8.2. | - 1000<=L<=5000m | N | O |  | M9136 |  |  | 19 | 0 | 0 | [6 empty] | ADD
M9138-E | QR17 | 10 | 31578 |  | 23 | Brossage mécanique de filet d'eau, Longueur 1000<=L<=5000m | Brossage mécanique de filet d'eau, Longueur 1000<=L<=5000m, en vue d'une évacuation | op | QP | M.8.2. | -> en vue d'une évacuation | N | O |  | M9136 |  |  | 19 | 0 | 0 |  |  | 0 | 0 | 0 |  | ADD
M9139 | QR17 | 10 | 31579 |  |  | Brossage mécanique de filet d'eau, Longueur L>5000m | Brossage mécanique de filet d'eau, Longueur L>5000m | op | QP | M.8.2. | - L>5000m | N | O |  | M9136 |  |  | 19 | 0 | 0 | [6 empty] | ADD
M9139-E | QR17 | 10 | 31580 |  | 23 | Brossage mécanique de filet d'eau, Longueur L>1000m | Brossage mécanique de filet d'eau, Longueur L>1000m, en vue d'une évacuation | op | QP | M.8.2. | -> en vue d'une évacuation | N | O |  | M9136 |  |  | 19 | 0 | 0 |  |  | 0 | 0 | 0 |  | ADD
M9141 | QR17 | 10 | 31581 |  |  | Nett. à l'eau sous hte-pression de surf. min. S <= 500m2 | Nettoyage à l'eau sous haute-pression de surfaces minérales, Surface S <= 500m2 | op | QP | M.8.3 | - nettoyage à l'eau hte-press surf. Minérale S <=500m2 | N |  |  | M9100 |  |  | 19 | 0 | 0 | [6 empty] | ADD
M9142 | QR17 | 10 | 31582 |  |  | Nett. à l'eau sous hte-pression de surf. min. 500<S<=2000m2 | Nettoyage à l'eau sous haute-pression de surfaces minérales, Surface 500<S<=2000m2 | op | QP | M.8.3 | - nettoyage à l'eau hte-press surf. Minérale 500<S<=2000m2 | N |  |  | M9100 |  |  | 19 | 0 | 0 | [6 empty] | ADD
M9143 | QR17 | 10 | 31583 |  |  | Nett. à l'eau sous hte-pression de surf. min. S > 2000m2 | Nettoyage à l'eau sous haute-pression de surfaces minérales, Surface S > 2000m2 | op | QP | M.8.3 | - nettoyage à l'eau hte-press surf. Minérale S > 2000m2 | N |  |  | M9100 |  |  | 19 | 0 | 0 | [6 empty] | ADD
D1211 | QR17 | 1 | 31418 |  | 0 | Essouchement, 0,5 < Cs <= 1,5 m, par extraction | Essouchement, périmètre : 0,5 < Cs <= 1,5 m, par extraction complète | p | QP | D.1.2. | - par extraction complète | N | O |  | D1210 |  |  | 17 | 0 | 0 | [6 empty] | ADD
D1211-C | QR17 | 1 | 31419 |  | 0 | Essouchement, 0,5 < Cs <= 1,5 m, par extraction | Essouchement, périmètre : 0,5 < Cs <= 1,5 m, par extraction complète, en vue d'une réutilisation sur chantier | p | QP | D.1.2. | -> en vue d'une réutilisation sur chantier | N | O |  | D1211 |  |  | 17 | 0 | 0 |  |  | 0.01 | 0.1 | 0.05 |  | ADD
D1221 | QR17 | 1 | 31421 |  | 0 | Essouchement, 1,5 < Cs <= 3 m, par extraction | Essouchement, périmètre : 1,5 < Cs <= 3 m, par extraction complète | p | QP | D.1.2. | - par extraction complète | N | O |  | D1220 |  |  | 17 | 0 | 0 | [6 empty] | ADD
D1221-C | QR17 | 1 | 31422 |  | 0 | Essouchement, 1,5 < Cs <= 3 m, par extraction | Essouchement, périmètre : 1,5 < Cs <= 3 m, par extraction complète, en vue d'une réutilisation sur chantier | p | QP | D.1.2. | -> en vue d'une réutilisation sur chantier | N | O |  | D1221 |  |  | 17 | 0 | 0 |  |  | 0.01 | 0.1 | 0.05 |  | ADD
D1221-D | QR17 | 1 | 31423 |  | 0 | Essouchement, 1,5 < Cs <= 3 m, par extraction | Essouchement, périmètre : 1,5 < Cs <= 3 m, par extraction complète, avec mise en dépôt | p | QP | D.1.2. | -> avec mise en dépôt | N | O |  | D1221 |  |  | 17 | 0 | 0 |  |  | 0.01 | 0.1 | 0.05 |  | ADD
D1211-D | QR17 | 1 | 31420 |  | 0 | Essouchement, 0,5 < Cs <= 1,5 m, par extraction | Essouchement, périmètre : 0,5 < Cs <= 1,5 m, par extraction complète, avec mise en dépôt | p | QP | D.1.2. | -> avec mise en dépôt | N | O |  | D1211 |  |  | 17 | 0 | 0 |  |  | 0.01 | 0.1 | 0.05 |  | ADD
D1231 | QR17 | 1 | 31424 |  | 0 | Essouchement, Cs > 3 m, par extraction | Essouchement, périmètre : Cs > 3 m, par extraction complète | p | QP | D.1.2. | - par extraction complète | N | O |  | D1230 |  |  | 17 | 0 | 0 | [6 empty] | ADD
D1231-C | QR17 | 1 | 31425 |  | 0 | Essouchement, Cs > 3 m, par extraction | Essouchement, périmètre : Cs > 3 m, par extraction complète, en vue d'une réutilisation sur chantier | p | QP | D.1.2. | -> en vue d'une réutilisation sur chantier | N | O |  | D1231 |  |  | 17 | 0 | 0 |  |  | 0.01 | 0.1 | 0.05 |  | ADD
D1231-D | QR17 | 1 | 31426 |  | 0 | Essouchement, Cs > 3 m, par extraction | Essouchement, périmètre : Cs > 3 m, par extraction complète, avec mise en dépôt | p | QP | D.1.2. | -> avec mise en dépôt | N | O |  | D1231 |  |  | 17 | 0 | 0 |  |  | 0.01 | 0.1 | 0.05 |  | ADD
D1202 | QR17 | 1 | 31427 |  | 0 | Essouchement, 0.1 < Cs <= 0.5 m, par extraction | Essouchement, périmètre : 0.1 < Cs <= 0.5 m, par extraction complète | p | QP | D.1.2. | - par extraction complète | N | O |  | D1201 |  |  | 17 | 0 | 0 | [6 empty] | ADD
D1120-D | QR17 | 1 | 31413 |  | 23 | Abattage d'arbre, 1,5 < CA <= 3 m | Abattage d'arbre, périmètre : 1,5 < CA <= 3 m, avec mise en dépôt | p | QP | D.1.1. | -> avec mise en dépôt | N |  |  | D1120 |  |  | 76 | 0 | 0 |  |  | 0.1 | 1 | 0.2 |  | ADD
D1121 | QR17 | 1 | 31414 |  | 23 | Abattage d'arbre, 1,5 < CA <= 3 m, supplément | Abattage d'arbre, périmètre : 1,5 < CA <= 3 m, supplément pour démontage | p | QP | D.1.1.3 | - supplément pour démontage | N |  |  | D1120 |  |  | 76 | 0 | 0 |  |  | 0.1 | 1 | 0.2 |  | ADD
D1130-C | QR17 | 1 | 31415 |  | 23 | Abattage d'arbre, CA > 3 m | Abattage d'arbre, périmètre : CA > 3 m, en vue d'une réutilisation sur le chantier | p | QP | D.1.1. | -> en vue d'une réutilisation sur le chantier | N |  |  | D1130 |  |  | 76 | 0 | 0 |  |  | 0.1 | 1 | 0.2 |  | ADD
D1130-D | QR17 | 1 | 31416 |  | 23 | Abattage d'arbre, CA > 3m | Abattage d'arbre, périmètre : CA > 3m, avec mise en dépôt | p | QP | D.1.1. | -> avec mise en dépôt | N |  |  | D1130 |  |  | 76 | 0 | 0 |  |  | 0.1 | 1 | 0.2 |  | ADD
D1131 | QR17 | 1 | 31417 |  | 23 | Abattage d'arbre, CA > 3m, supplément | Abattage d'arbre, périmètre : CA > 3m, supplément pour démontage | p | QP | D.1.1.3 | - supplément pour démontage | N |  |  | D1130 |  |  | 76 | 0 | 0 |  |  | 0.1 | 1 | 0.2 |  | ADD
D1202-C | QR17 | 1 | 31428 |  | 0 | Essouchement, 0.1 < Cs <= 0.5 m, par extraction | Essouchement, périmètre : 0.1 < Cs <= 0.5 m, par extraction complète, en vue d'une réutilisation sur chantier | p | QP | D.1.2. | -> en vue d'une réutilisation sur chantier | N | O |  | D1202 |  |  | 17 | 0 | 0 |  |  | 0.01 | 0.1 | 0.05 |  | ADD
D1202-D | QR17 | 1 | 31429 |  | 0 | Essouchement, 0.1 < Cs <= 0.5 m, par extraction | Essouchement, périmètre : 0.1 < Cs <= 0.5 m, par extraction complète, avec mise en dépôt | p | QP | D.1.2. | -> avec mise en dépôt | N | O |  | D1202 |  |  | 17 | 0 | 0 |  |  | 0.01 | 0.1 | 0.05 |  | ADD
D1201 | QR17 | 1 | 31430 |  |  | Essouchement, 0,1 < Cs <= 0,5 m | Essouchement, périmètre : 0,1 < Cs <= 0,5 m | -- | -- | -- | - périmètre : 0,1 < Cs <= 0,5 m | N | O |  | D1200 |  |  | 17 | 0 | 0 | [6 empty] | ADD
D1202-E | QR17 | 1 | 31431 |  | 23 | Essouchement, 0,1 < Cs <= 0,5 m, par extraction | Essouchement, périmètre : 0,1 < Cs <= 0,5 m, par extraction complète, en vue d'une évacuation avec possibilité de valorisation | p | QP | D.1.2. | -> en vue d'une évacuation | N | O |  | D1202 |  |  | 17 | 0 | 0 |  |  | 0.01 | 0.1 | 0.05 |  | ADD
D1203 | QR17 | 1 | 31432 |  |  | Essouchement, 0,1 < Cs <= 0,5 m, par gyrobroyage | Essouchement, périmètre : 0,1 < Cs <= 0,5 m, par gyrobroyage | p | QP | D.1.2. | - par gyrobroyage | N | O |  | D1201 |  |  | 17 | 0 | 0 | [6 empty] | ADD
D1203-E | QR17 | 1 | 31433 |  | 23 | Essouchement, 0,1 < Cs <= 0,5 m, par gyrobroyage | Essouchement, périmètre : 0,1 < Cs <= 0,5 m, par gyrobroyage, en vue d'une évacuation avec possibilité de valorisation | p | QP | D.1.2. | -> en vue d'une évacuation | N | O |  | D1203 |  |  | 17 | 0 | 0 | [6 empty] | ADD
D1212-E | QR17 | 1 | 31434 |  | 23 | Essouchement, 0,5 < Cs <= 1,5 m, par gyrobroyage | Essouchement, périmètre : 0,5 < Cs <= 1,5 m, par gyrobroyage, en vue d'une évacuation avec possibilité de valorisation | p | QP | D.1.2. | -> en vue d'une évacuation | N | O |  | D1212 |  |  | 17 | 0 | 0 | [6 empty] | ADD
D1222-E | QR17 | 1 | 31435 |  | 23 | Essouchement, 1,5 < Cs <= 3 m, par gyrobroyage | Essouchement, périmètre : 1,5 < Cs <= 3 m, par gyrobroyage, en vue d'une évacuation avec possibilité de valorisation | p | QP | D.1.2. | -> en vue d'une évacuation | N | O |  | D1222 |  |  | 17 | 0 | 0 | [6 empty] | ADD
D1320-C | RW99 | 1 | 10019 | 500 |  | Débroussaillage sans extraction | Débroussaillage sans extraction, en vue d'une réutilisation sur chantier | m2 | QP | D.1.3. | -> en vue d'une réutilisation sur chantier | N |  |  | D1320 |  |  | 76 | 0 | 0 | [6 empty] | MAJ
D1320-R | QR17 | 1 | 31439 |  |  | Débroussaillage sans extraction | Débroussaillage sans extraction, en recherche | p | QP | D.1.3. | -> en recherche | N |  |  | D1320 |  |  | 76 | 0 | 0 | [6 empty] | ADD
D1323 | QR17 | 1 | 31440 |  |  | Débroussaillage sans extraction | Débroussaillage sans extraction | m | QP | D.1.3. | - sans extraction (m) | N |  |  | D1300 |  |  | 76 | 0 | 0 | [6 empty] | ADD
D1323-C | QR17 | 1 | 31441 |  |  | Débroussaillage sans extraction | Débroussaillage sans extraction, en vue d'une réutilisation sur chantier | m | QP | D.1.3. | -> en vue d'une réutilisation sur chantier | N |  |  | D1323 |  |  | 76 | 0 | 0 | [6 empty] | ADD
D1323-D | QR17 | 1 | 31442 |  |  | Débroussaillage sans extraction | Débroussaillage sans extraction, avec mise en dépôt | m | QP | D.1.3. | -> avec mise en dépôt | N |  |  | D1323 |  |  | 76 | 0 | 0 | [6 empty] | ADD
D1324-C | QR17 | 1 | 31445 |  |  | Débroussaillage sans extraction, 50 < S <= 1000 m2 | Débroussaillage sans extraction, Surface : 50 < S <= 1000 m2, en vue d'une réutilisation sur chantier | op | QP | D.1.3. | -> en vue d'une réutilisation sur chantier | N |  |  | D1324 |  |  | 76 | 0 | 0 | [6 empty] | ADD
D1232-E | QR17 | 1 | 31436 |  | 23 | Essouchement, Cs > 3 m, par gyrobroyage | Essouchement, périmètre : Cs > 3 m, par gyrobroyage, en vue d'une évacuation avec possibilité de valorisation | p | QP | D.1.2. | -> en vue d'une évacuation | N | O |  | D1232 |  |  | 17 | 0 | 0 | [6 empty] | ADD
D1320-D | QR17 | 1 | 31438 |  |  | Débroussaillage sans extraction | Débroussaillage sans extraction, avec mise en dépôt | m2 | QP | D.1.3. | -> avec mise en dépôt | N |  |  | D1320 |  |  | 76 | 0 | 0 | [6 empty] | ADD
D1323-E | QR17 | 1 | 31443 |  | 23 | Débroussaillage sans extraction | Débroussaillage sans extraction, en vue d'une évacuation | m | QP | D.1.3. | -> en vue d'une évacuation | N |  |  | D1323 |  |  | 76 | 0 | 0 | [6 empty] | ADD
D1324 | QR17 | 1 | 31444 |  |  | Débroussaillage sans extraction, 50 < S <= 1000 m2 | Débroussaillage sans extraction, Surface : 50 < S <= 1000 m2 | op | QP | D.1.3. | - sans extraction (Surface : 50 < S <= 1000 m2) | N |  |  | D1300 |  |  | 76 | 0 | 0 | [6 empty] | ADD
D1324-D | QR17 | 1 | 31446 |  |  | Débroussaillage sans extraction, 50 < S <= 1000 m2 | Débroussaillage sans extraction, Surface : 50 < S <= 1000 m2, avec mise en dépôt | op | QP | D.1.3. | -> avec mise en dépôt | N |  |  | D1324 |  |  | 76 | 0 | 0 | [6 empty] | ADD
D1325 | QR17 | 1 | 31448 |  |  | Débroussaillage sans extraction, 1000 < S <= 10000 m2 | Débroussaillage sans extraction, Surface : 1000 < S <= 10000 m2 | op | QP | D.1.3. | - sans extraction (Surface : 1000 < S <= 10000 m2) | N |  |  | D1300 |  |  | 76 | 0 | 0 | [6 empty] | ADD
D1324-E | QR17 | 1 | 31447 |  | 23 | Débroussaillage sans extraction, 50 < S <= 1000 m2 | Débroussaillage sans extraction, Surface : 50 < S <= 1000 m2, en vue d'une évacuation | op | QP | D.1.3. | -> en vue d'une évacuation | N |  |  | D1324 |  |  | 76 | 0 | 0 | [6 empty] | ADD
D1325-C | QR17 | 1 | 31449 |  |  | Débroussaillage sans extraction, 1000 < S <= 10000 m2 | Débroussaillage sans extraction, Surface : 1000 < S <= 10000 m2, en vue d'une réutilisation sur chantier | op | QP | D.1.3. | -> en vue d'une réutilisation sur chantier | N |  |  | D1325 |  |  | 76 | 0 | 0 | [6 empty] | ADD
D1325-D | QR17 | 1 | 31450 |  |  | Débroussaillage sans extraction, 1000 < S <= 10000 m2 | Débroussaillage sans extraction, Surface : 1000 < S <= 10000 m2, avec mise en dépôt | op | QP | D.1.3. | -> avec mise en dépôt | N |  |  | D1325 |  |  | 76 | 0 | 0 | [6 empty] | ADD
D1325-E | QR17 | 1 | 31451 |  | 23 | Débroussaillage sans extraction, 1000 < S <= 10000 m2 | Débroussaillage sans extraction, Surface : 1000 < S <= 10000 m2, en vue d'une évacuation | op | QP | D.1.3. | -> en vue d'une évacuation | N |  |  | D1325 |  |  | 76 | 0 | 0 | [6 empty] | ADD
D1326 | QR17 | 1 | 31452 |  |  | Débroussaillage sans extraction, S > 10000 m2 | Débroussaillage sans extraction, Surface : S > 10000 m2 | op | QP | D.1.3. | - sans extraction (Surface : S > 10000 m2) | N |  |  | D1300 |  |  | 76 | 0 | 0 | [6 empty] | ADD
D1326-C | QR17 | 1 | 31453 |  |  | Débroussaillage sans extraction, S > 10000 m2 | Débroussaillage sans extraction, Surface : S > 10000 m2, en vue d'une réutilisation sur chantier | op | QP | D.1.3. | -> en vue d'une réutilisation sur chantier | N |  |  | D1326 |  |  | 76 | 0 | 0 | [6 empty] | ADD
D1326-D | QR17 | 1 | 31454 |  |  | Débroussaillage sans extraction, S > 10000 m2 | Débroussaillage sans extraction, Surface : S > 10000 m2, avec mise en dépôt | op | QP | D.1.3. | -> avec mise en dépôt | N |  |  | D1326 |  |  | 76 | 0 | 0 | [6 empty] | ADD
D1326-E | QR17 | 1 | 31455 |  | 23 | Débroussaillage sans extraction, S > 10000 m2 | Débroussaillage sans extraction, Surface : S > 10000 m2, en vue d'une évacuation | op | QP | D.1.3. | -> en vue d'une évacuation | N |  |  | D1326 |  |  | 76 | 0 | 0 | [6 empty] | ADD
D1330-C | QR17 | 1 | 31456 |  |  | Débroussaillage avec extraction | Débroussaillage avec extraction, en vue d'une réutilisation sur chantier | m2 | QP | D.1.3. | -> en vue d'une réutilisation sur chantier | N |  |  | D1330 |  |  | 76 | 0 | 0 | [6 empty] | ADD
D1330-D | QR17 | 1 | 31457 |  |  | Débroussaillage avec extraction | Débroussaillage avec extraction, avec mise en dépôt | m2 | QP | D.1.3. | -> avec mise en dépôt | N |  |  | D1330 |  |  | 76 | 0 | 0 | [6 empty] | ADD
D1330-R | QR17 | 1 | 31458 |  |  | Débroussaillage avec extraction | Débroussaillage avec extraction, en recherche | p | QP | D.1.3. | -> en recherche | N |  |  | D1330 |  |  | 76 | 0 | 0 | [6 empty] | ADD
D1333 | QR17 | 1 | 31459 |  |  | Débroussaillage avec extraction | Débroussaillage avec extraction | m | QP | D.1.3. | - avec extraction (m) | N |  |  | D1300 |  |  | 76 | 0 | 0 | [6 empty] | ADD
D1333-C | QR17 | 1 | 31460 |  |  | Débroussaillage avec extraction | Débroussaillage avec extraction, en vue d'une réutilisation sur chantier | m | QP | D.1.3. | -> en vue d'une réutilisation sur chantier | N |  |  | D1333 |  |  | 76 | 0 | 0 | [6 empty] | ADD
D1333-D | QR17 | 1 | 31461 |  |  | Débroussaillage avec extraction | Débroussaillage avec extraction, avec mise en dépôt | m | QP | D.1.3. | -> avec mise en dépôt | N |  |  | D1333 |  |  | 76 | 0 | 0 | [6 empty] | ADD
D1333-E | QR17 | 1 | 31462 |  | 23 | Débroussaillage avec extraction | Débroussaillage avec extraction, en vue d'une évacuation | m | QP | D.1.3. | -> en vue d'une évacuation | N |  |  | D1333 |  |  | 76 | 0 | 0 | [6 empty] | ADD
D1334 | QR17 | 1 | 31463 |  |  | Débroussaillage avec extraction, 50 < S <= 1000 m2 | Débroussaillage avec extraction, Surface : 50 < S <= 1000 m2 | op | QP | D.1.3. | - avec extraction (Surface : 50 < S <= 1000 m2) | N |  |  | D1300 |  |  | 76 | 0 | 0 | [6 empty] | ADD
D1334-C | QR17 | 1 | 31464 |  |  | Débroussaillage avec extraction, 50 < S <= 1000 m2 | Débroussaillage avec extraction, Surface : 50 < S <= 1000 m2, en vue d'une réutilisation sur chantier | op | QP | D.1.3. | -> en vue d'une réutilisation sur chantier | N |  |  | D1334 |  |  | 76 | 0 | 0 | [6 empty] | ADD
D1334-D | QR17 | 1 | 31465 |  |  | Débroussaillage avec extraction, 50 < S <= 1000 m2 | Débroussaillage avec extraction, Surface : 50 < S <= 1000 m2, avec mise en dépôt | op | QP | D.1.3. | -> avec mise en dépôt | N |  |  | D1334 |  |  | 76 | 0 | 0 | [6 empty] | ADD
D1334-E | QR17 | 1 | 31466 |  | 23 | Débroussaillage avec extraction, 50 < S <= 1000 m2 | Débroussaillage avec extraction, Surface : 50 < S <= 1000 m2, en vue d'une évacuation | op | QP | D.1.3. | -> en vue d'une évacuation | N |  |  | D1334 |  |  | 76 | 0 | 0 | [6 empty] | ADD
D1335 | QR17 | 1 | 31467 |  |  | Débroussaillage avec extraction, 1000 < S <= 10000 m2 | Débroussaillage avec extraction, Surface : 1000 < S <= 10000 m2 | op | QP | D.1.3. | - avec extraction (Surface : 1000 < S <= 10000 m2) | N |  |  | D1300 |  |  | 76 | 0 | 0 | [6 empty] | ADD
D1335-C | QR17 | 1 | 31468 |  |  | Débroussaillage avec extraction, 1000 < S <= 10000 m2 | Débroussaillage avec extraction, Surface : 1000 < S <= 10000 m2, en vue d'une réutilisation sur chantier | op | QP | D.1.3. | -> en vue d'une réutilisation sur chantier | N |  |  | D1335 |  |  | 76 | 0 | 0 | [6 empty] | ADD
D1335-D | QR17 | 1 | 31469 |  |  | Débroussaillage avec extraction, 1000 < S <= 10000 m2 | Débroussaillage avec extraction, Surface : 1000 < S <= 10000 m2, avec mise en dépôt | op | QP | D.1.3. | -> avec mise en dépôt | N |  |  | D1335 |  |  | 76 | 0 | 0 | [6 empty] | ADD
D1335-E | QR17 | 1 | 31470 |  | 23 | Débroussaillage avec extraction, 1000 < S <= 10000 m2 | Débroussaillage avec extraction, Surface : 1000 < S <= 10000 m2, en vue d'une évacuation | op | QP | D.1.3. | -> en vue d'une évacuation | N |  |  | D1335 |  |  | 76 | 0 | 0 | [6 empty] | ADD
D1336 | QR17 | 1 | 31471 |  |  | Débroussaillage avec extraction, S > 10000 m2 | Débroussaillage avec extraction, Surface : S > 10000 m2 | op | QP | D.1.3. | - avec extraction (Surface : S > 10000 m2) | N |  |  | D1300 |  |  | 76 | 0 | 0 | [6 empty] | ADD
D1336-C | QR17 | 1 | 31472 |  |  | Débroussaillage avec extraction, S > 10000 m2 | Débroussaillage avec extraction, Surface : S > 10000 m2, en vue d'une réutilisation sur chantier | op | QP | D.1.3. | -> en vue d'une réutilisation sur chantier | N |  |  | D1336 |  |  | 76 | 0 | 0 | [6 empty] | ADD
D1336-D | QR17 | 1 | 31473 |  |  | Débroussaillage avec extraction, S > 10000 m2 | Débroussaillage avec extraction, Surface : S > 10000 m2, avec mise en dépôt | op | QP | D.1.3. | -> avec mise en dépôt | N |  |  | D1336 |  |  | 76 | 0 | 0 | [6 empty] | ADD
D1336-E | QR17 | 1 | 31474 |  | 23 | Débroussaillage avec extraction, S > 10000 m2 | Débroussaillage avec extraction, Surface : S > 10000 m2, en vue d'une évacuation | op | QP | D.1.3. | -> en vue d'une évacuation | N |  |  | D1336 |  |  | 76 | 0 | 0 | [6 empty] | ADD
D1510-C | QR17 | 1 | 31475 |  |  | Mise à blanc sans extraction | Mise à blanc sans extraction, en vue d'une réutilisation sur chantier | m2 | QP | D.1.5. | -> en vue d'une réutilisation sur chantier | N |  |  | D1510 |  |  | 76 | 0 | 0 | [6 empty] | ADD
D1510-D | QR17 | 1 | 31476 |  |  | Mise à blanc sans extraction | Mise à blanc sans extraction, avec mise en dépôt | m2 | QP | D.1.5. | -> avec mise en dépôt | N |  |  | D1510 |  |  | 76 | 0 | 0 | [6 empty] | ADD
D1510-R | QR17 | 1 | 31477 |  |  | Mise à blanc sans extraction | Mise à blanc sans extraction, en recherche | p | QP | D.1.5. | -> en recherche | N |  |  | D1510 |  |  | 76 | 0 | 0 | [6 empty] | ADD
D1513 | QR17 | 1 | 31478 |  |  | Mise à blanc sans extraction | Mise à blanc sans extraction | m | QP | D.1.5. | - sans extraction (m) | N |  |  | D1500 |  |  | 76 | 0 | 0 | [6 empty] | ADD
D1513-C | QR17 | 1 | 31479 |  |  | Mise à blanc sans extraction | Mise à blanc sans extraction, en vue d'une réutilisation sur chantier | m | QP | D.1.5. | -> en vue d'une réutilisation sur chantier | N |  |  | D1513 |  |  | 76 | 0 | 0 | [6 empty] | ADD
D1513-D | QR17 | 1 | 31480 |  |  | Mise à blanc sans extraction | Mise à blanc sans extraction, avec mise en dépôt | m | QP | D.1.5. | -> avec mise en dépôt | N |  |  | D1513 |  |  | 76 | 0 | 0 | [6 empty] | ADD
D1513-E | QR17 | 1 | 31481 |  | 23 | Mise à blanc sans extraction | Mise à blanc sans extraction, en vue d'une évacuation | m | QP | D.1.5. | -> en vue d'une évacuation | N |  |  | D1513 |  |  | 76 | 0 | 0 | [6 empty] | ADD
D1514 | QR17 | 1 | 31482 |  |  | Mise à blanc sans extraction, 50 < S <= 1000 m2 | Mise à blanc sans extraction, Surface : 50 < S <= 1000 m2 | op | QP | D.1.5. | - sans extraction (Surface : 50 < S <= 1000 m2) | N |  |  | D1500 |  |  | 76 | 0 | 0 | [6 empty] | ADD
D1514-C | QR17 | 1 | 31483 |  |  | Mise à blanc sans extraction, 50 < S <= 1000 m2 | Mise à blanc sans extraction, Surface : 50 < S <= 1000 m2, en vue d'une réutilisation sur chantier | op | QP | D.1.5. | -> en vue d'une réutilisation sur chantier | N |  |  | D1514 |  |  | 76 | 0 | 0 | [6 empty] | ADD
D1514-D | QR17 | 1 | 31484 |  |  | Mise à blanc sans extraction, 50 < S <= 1000 m2 | Mise à blanc sans extraction, Surface : 50 < S <= 1000 m2, avec mise en dépôt | op | QP | D.1.5. | -> avec mise en dépôt | N |  |  | D1514 |  |  | 76 | 0 | 0 | [6 empty] | ADD
D1514-E | QR17 | 1 | 31485 |  | 23 | Mise à blanc sans extraction, 50 < S <= 1000 m2 | Mise à blanc sans extraction, Surface : 50 < S <= 1000 m2, en vue d'une évacuation | op | QP | D.1.5. | -> en vue d'une évacuation | N |  |  | D1514 |  |  | 76 | 0 | 0 | [6 empty] | ADD
D1515 | QR17 | 1 | 31486 |  |  | Mise à blanc sans extraction, 1000 < S <= 10000 m2 | Mise à blanc sans extraction, Surface : 1000 < S <= 10000 m2 | op | QP | D.1.5. | - sans extraction (Surface : 1000 < S <= 10000 m2) | N |  |  | D1500 |  |  | 76 | 0 | 0 | [6 empty] | ADD
D1515-C | QR17 | 1 | 31487 |  |  | Mise à blanc sans extraction, 1000 < S <= 10000 m2 | Mise à blanc sans extraction, Surface : 1000 < S <= 10000 m2, en vue d'une réutilisation sur chantier | op | QP | D.1.5. | -> en vue d'une réutilisation sur chantier | N |  |  | D1515 |  |  | 76 | 0 | 0 | [6 empty] | ADD
D1515-D | QR17 | 1 | 31488 |  |  | Mise à blanc sans extraction, 1000 < S <= 10000 m2 | Mise à blanc sans extraction, Surface : 1000 < S <= 10000 m2, avec mise en dépôt | op | QP | D.1.5. | -> avec mise en dépôt | N |  |  | D1515 |  |  | 76 | 0 | 0 | [6 empty] | ADD
D1515-E | QR17 | 1 | 31489 |  | 23 | Mise à blanc sans extraction, 1000 < S <= 10000 m2 | Mise à blanc sans extraction, Surface : 1000 < S <= 10000 m2, en vue d'une évacuation | op | QP | D.1.5. | -> en vue d'une évacuation | N |  |  | D1515 |  |  | 76 | 0 | 0 | [6 empty] | ADD
D1516 | QR17 | 1 | 31490 |  |  | Mise à blanc sans extraction, S > 10000 m2 | Mise à blanc sans extraction, Surface : S > 10000 m2 | op | QP | D.1.5. | - sans extraction (Surface : S > 10000 m2) | N |  |  | D1500 |  |  | 76 | 0 | 0 | [6 empty] | ADD
D1516-C | QR17 | 1 | 31491 |  |  | Mise à blanc sans extraction, S > 10000 m2 | Mise à blanc sans extraction, Surface : S > 10000 m2, en vue d'une réutilisation sur chantier | op | QP | D.1.5. | -> en vue d'une réutilisation sur chantier | N |  |  | D1516 |  |  | 76 | 0 | 0 | [6 empty] | ADD
D1516-D | QR17 | 1 | 31492 |  |  | Mise à blanc sans extraction, S > 10000 m2 | Mise à blanc sans extraction, Surface : S > 10000 m2, avec mise en dépôt | op | QP | D.1.5. | -> avec mise en dépôt | N |  |  | D1516 |  |  | 76 | 0 | 0 | [6 empty] | ADD
D1516-E | QR17 | 1 | 31493 |  | 23 | Mise à blanc sans extraction, S > 10000 m2 | Mise à blanc sans extraction, Surface : S > 10000 m2, en vue d'une évacuation | op | QP | D.1.5. | -> en vue d'une évacuation | N |  |  | D1516 |  |  | 76 | 0 | 0 | [6 empty] | ADD
D1520-C | QR17 | 1 | 31493 |  |  | Mise à blanc avec extraction | Mise à blanc avec extraction, en vue d'une réutilisation sur chantier | m2 | QP | D.1.5. | -> en vue d'une réutilisation sur chantier | N |  |  | D1520 |  |  | 76 | 0 | 0 | [6 empty] | ADD
D1520-D | QR17 | 1 | 31494 |  |  | Mise à blanc avec extraction | Mise à blanc avec extraction, avec mise en dépôt | m2 | QP | D.1.5. | -> avec mise en dépôt | N |  |  | D1520 |  |  | 76 | 0 | 0 | [6 empty] | ADD
D1520-R | QR17 | 1 | 31495 |  |  | Mise à blanc avec extraction | Mise à blanc avec extraction, en recherche | p | QP | D.1.5. | -> en recherche | N |  |  | D1520 |  |  | 76 | 0 | 0 | [6 empty] | ADD
D1523 | QR17 | 1 | 31496 |  |  | Mise à blanc avec extraction | Mise à blanc avec extraction | m | QP | D.1.5. | - avec extraction (m) | N |  |  | D1500 |  |  | 76 | 0 | 0 | [6 empty] | ADD
D1523-C | QR17 | 1 | 31497 |  |  | Mise à blanc avec extraction | Mise à blanc avec extraction, en vue d'une réutilisation sur chantier | m | QP | D.1.5. | -> en vue d'une réutilisation sur chantier | N |  |  | D1523 |  |  | 76 | 0 | 0 | [6 empty] | ADD
D1523-D | QR17 | 1 | 31498 |  |  | Mise à blanc avec extraction | Mise à blanc avec extraction, avec mise en dépôt | m | QP | D.1.5. | -> avec mise en dépôt | N |  |  | D1523 |  |  | 76 | 0 | 0 | [6 empty] | ADD
D1523-E | QR17 | 1 | 31499 |  | 23 | Mise à blanc avec extraction | Mise à blanc avec extraction, en vue d'une évacuation | m | QP | D.1.5. | -> en vue d'une évacuation | N |  |  | D1523 |  |  | 76 | 0 | 0 | [6 empty] | ADD
D1524 | QR17 | 1 | 31500 |  |  | Mise à blanc avec extraction, 50 < S <= 1000 m2 | Mise à blanc avec extraction, Surface : 50 < S <= 1000 m2 | op | QP | D.1.5. | - avec extraction (Surface : 50 < S <= 1000 m2) | N |  |  | D1500 |  |  | 76 | 0 | 0 | [6 empty] | ADD
D1524-C | QR17 | 1 | 31501 |  |  | Mise à blanc avec extraction, 50 < S <= 1000 m2 | Mise à blanc avec extraction, Surface : 50 < S <= 1000 m2, en vue d'une réutilisation sur chantier | op | QP | D.1.5. | -> en vue d'une réutilisation sur chantier | N |  |  | D1524 |  |  | 76 | 0 | 0 | [6 empty] | ADD
D1524-D | QR17 | 1 | 31502 |  |  | Mise à blanc avec extraction, 50 < S <= 1000 m2 | Mise à blanc avec extraction, Surface : 50 < S <= 1000 m2, avec mise en dépôt | op | QP | D.1.5. | -> avec mise en dépôt | N |  |  | D1524 |  |  | 76 | 0 | 0 | [6 empty] | ADD
D1524-E | QR17 | 1 | 31503 |  | 23 | Mise à blanc avec extraction, 50 < S <= 1000 m2 | Mise à blanc avec extraction, Surface : 50 < S <= 1000 m2, en vue d'une évacuation | op | QP | D.1.5. | -> en vue d'une évacuation | N |  |  | D1524 |  |  | 76 | 0 | 0 | [6 empty] | ADD
D1525 | QR17 | 1 | 31504 |  |  | Mise à blanc avec extraction, 1000 < S <= 10000 m2 | Mise à blanc avec extraction, Surface : 1000 < S <= 10000 m2 | op | QP | D.1.5. | - avec extraction (Surface : 1000 < S <= 10000 m2) | N |  |  | D1500 |  |  | 76 | 0 | 0 | [6 empty] | ADD
D1525-C | QR17 | 1 | 31505 |  |  | Mise à blanc avec extraction, 1000 < S <= 10000 m2 | Mise à blanc avec extraction, Surface : 1000 < S <= 10000 m2, en vue d'une réutilisation sur chantier | op | QP | D.1.5. | -> en vue d'une réutilisation sur chantier | N |  |  | D1525 |  |  | 76 | 0 | 0 | [6 empty] | ADD
D1525-D | QR17 | 1 | 31506 |  |  | Mise à blanc avec extraction, 1000 < S <= 10000 m2 | Mise à blanc avec extraction, Surface : 1000 < S <= 10000 m2, avec mise en dépôt | op | QP | D.1.5. | -> avec mise en dépôt | N |  |  | D1525 |  |  | 76 | 0 | 0 | [6 empty] | ADD
D1525-E | QR17 | 1 | 31507 |  | 23 | Mise à blanc avec extraction, 1000 < S <= 10000 m2 | Mise à blanc avec extraction, Surface : 1000 < S <= 10000 m2, en vue d'une évacuation | op | QP | D.1.5. | -> en vue d'une évacuation | N |  |  | D1525 |  |  | 76 | 0 | 0 | [6 empty] | ADD
D1526 | QR17 | 1 | 31508 |  |  | Mise à blanc avec extraction, S > 10000 m2 | Mise à blanc avec extraction, Surface : S > 10000 m2 | op | QP | D.1.5. | - avec extraction (Surface : S > 10000 m2) | N |  |  | D1500 |  |  | 76 | 0 | 0 | [6 empty] | ADD
D1526-C | QR17 | 1 | 31509 |  |  | Mise à blanc avec extraction, S > 10000 m2 | Mise à blanc avec extraction, Surface : S > 10000 m2, en vue d'une réutilisation sur chantier | op | QP | D.1.5. | -> en vue d'une réutilisation sur chantier | N |  |  | D1526 |  |  | 76 | 0 | 0 | [6 empty] | ADD
D1526-D | QR17 | 1 | 31510 |  |  | Mise à blanc avec extraction, S > 10000 m2 | Mise à blanc avec extraction, Surface : S > 10000 m2, avec mise en dépôt | op | QP | D.1.5. | -> avec mise en dépôt | N |  |  | D1526 |  |  | 76 | 0 | 0 | [6 empty] | ADD
D1526-E | QR17 | 1 | 31511 |  | 23 | Mise à blanc avec extraction, S > 10000 m2 | Mise à blanc avec extraction, Surface : S > 10000 m2, en vue d'une évacuation | op | QP | D.1.5. | -> en vue d'une évacuation | N |  |  | D1526 |  |  | 76 | 0 | 0 | [6 empty] | ADD
D1600 | QR17 | 1 | 31512 |  |  | Broyage | Broyage | -- | -- | D.1.5 | - broyage | N |  |  | D1000 | [11 empty] | ADD
D1620 | QR17 | 1 | 31514 |  |  | Broyage de broussailles suite à un débroussaillage | Broyage de broussailles suite à un débroussaillage | op | QP | D.1.7.1. | - de broussailles suite à un débroussaillage | N |  |  | D1600 |  |  | 76 | [8 empty] | ADD
D1612 | QR17 | 1 | 31516 |  |  | Broyage de troncs ou de branches périmètre : 0,5<CA<=1,5 m | Broyage d'arbres, de troncs ou de branches d'arbre suite à abattage, périmètre : 0,5<CA<=1,5 m | p | QP | D.1.7.1. | - périmètre : 0,5<CA<=1,5 m | N |  |  | D1610 |  |  | 17 | [8 empty] | ADD
D1612-C | QR17 | 1 | 31517 |  |  | Broyage de troncs ou de branches périmètre : 0,5<CA<=1,5 m | Broyage d'arbres, de troncs ou de branches d'arbre suite à abattage, périmètre : 0,5<CA<=1,5 m, en vue d'une réutilisation sur chantier | p | QP | D.1.7.1. | -> en vue d'une réutilisation sur chantier | N |  |  | D1612 |  |  | 17 | [8 empty] | ADD
D1610 | QR17 | 1 | 31513 |  |  | Broyage de troncs ou de branches d'arbre suite à abattage | Broyage d'arbres, de troncs ou de branches d'arbre suite à abattage | -- | -- | D.1.7.1. | - d'arbres et de branches d'arbres suite à un abattage | N |  |  | D1600 | [11 empty] | ADD
D1630 | QR17 | 1 | 31515 |  |  | Broyage d'arbres et broussailles suite à une mise à blanc | Broyage d'arbres et broussailles suite à une mise à blanc | op | QP | D.1.7.1. | - d'arbres et broussailles suite à une mise à blanc | N |  |  | D1600 |  |  | 76 | [8 empty] | ADD
D1612-D | QR17 | 1 | 31518 |  |  | Broyage de troncs ou de branches périmètre : 0,5<CA<=1,5 m | Broyage d'arbres, de troncs ou de branches d'arbre suite à abattage, périmètre : 0,5<CA<=1,5 m, avec mise en dépôt | p | QP | D.1.7.1. | -> avec mise en dépôt | N |  |  | D1612 |  |  | 17 | [8 empty] | ADD
D1613 | QR17 | 1 | 31520 |  |  | Broyage de troncs ou de branches périmètre : 1,5<CA<=3 m | Broyage d'arbres, de troncs ou de branches d'arbre suite à abattage, périmètre : 1,5<CA<=3 m | p | QP | D.1.7.1. | - périmètre : 1,5<CA<=3 m | N |  |  | D1610 |  |  | 17 | [8 empty] | ADD
D1613-C | QR17 | 1 | 31521 |  |  | Broyage de troncs ou de branches périmètre : 1,5<CA<=3 m | Broyage d'arbres, de troncs ou de branches d'arbre suite à abattage, périmètre : 1,5<CA<=3 m, en vue d'une réutilisation sur chantier | p | QP | D.1.7.1. | -> en vue d'une réutilisation sur chantier | N |  |  | D1613 |  |  | 17 | [8 empty] | ADD
D1613-D | QR17 | 1 | 31522 |  |  | Broyage de troncs ou de branches périmètre : 1,5<CA<=3 m | Broyage d'arbres, de troncs ou de branches d'arbre suite à abattage, périmètre : 1,5<CA<=3 m, avec mise en dépôt | p | QP | D.1.7.1. | -> avec mise en dépôt | N |  |  | D1613 |  |  | 17 | [8 empty] | ADD
D1614 | QR17 | 1 | 31524 |  |  | Broyage de troncs ou de branches périmètre : CA>3 m | Broyage d'arbres, de troncs ou de branches d'arbre suite à abattage, périmètre : CA>3 m | p | QP | D.1.7.1. | - périmètre : CA>3 m | N |  |  | D1610 |  |  | 17 | [8 empty] | ADD
D1614-D | QR17 | 1 | 31525 |  |  | Broyage de troncs ou de branches périmètre : CA>3 m | Broyage d'arbres, de troncs ou de branches d'arbre suite à abattage, périmètre : CA>3 m, en vue d'une réutilisation sur chantier | p | QP | D.1.7.1. | -> en vue d'une réutilisation sur chantier | N |  |  | D1614 |  |  | 17 | [8 empty] | ADD
D1614-C | QR17 | 1 | 31527 |  | 23 | Broyage de troncs ou de branches périmètre : CA>3 m | Broyage d'arbres, de troncs ou de branches d'arbre suite à abattage, périmètre : CA>3 m, en vue d'une évacuation | p | QP | D.1.7.1. | -> en vue d'une évacuation | N |  |  | D1614 |  |  | 17 | [8 empty] | ADD
D1611 | QR17 | 1 | 31528 |  |  | Broyage de troncs ou de branches périmètre : 0,1<CA<=0,5 m | Broyage d'arbres, de troncs ou de branches d'arbre suite à abattage, périmètre : 0,1<CA<=0,5 m | p | QP | D.1.7.1. | - périmètre : 0,1<CA<=0,5 m | N |  |  | D1610 |  |  | 17 | [8 empty] | ADD
D1611-C | QR17 | 1 | 31529 |  |  | Broyage de troncs ou de branches périmètre : 0,1<CA<=0,5 m | Broyage d'arbres, de troncs ou de branches d'arbre suite à abattage, périmètre : 0,1<CA<=0,5 m, en vue d'une réutilisation sur chantier | p | QP | D.1.7.1. | -> en vue d'une réutilisation sur chantier | N |  |  | D1611 |  |  | 17 | [8 empty] | ADD
D1611-D | QR17 | 1 | 31530 |  |  | Broyage de troncs ou de branches périmètre : 0,1<CA<=0,5 m | Broyage d'arbres, de troncs ou de branches d'arbre suite à abattage, périmètre : 0,1<CA<=0,5 m, avec mise en dépôt | p | QP | D.1.7.1. | -> avec mise en dépôt | N |  |  | D1611 |  |  | 17 | [8 empty] | ADD
D1620-C | QR17 | 1 | 31531 |  |  | Broyage de broussailles suite à un débroussaillage | Broyage de broussailles suite à un débroussaillage, en vue d'une réutilisation sur chantier | op | QP | D.1.7.1. | -> en vue d'une réutilisation sur chantier | N |  |  | D1620 |  |  | 76 | [8 empty] | ADD
D1620-R | QR17 | 1 | 31533 |  |  | Broyage de broussailles suite à un débroussaillage | Broyage de broussailles suite à un débroussaillage, en recherche | p | QP | D.1.7.1. | -> en recherche | N |  |  | D1620 |  |  | 76 | [8 empty] | ADD
D1630-C | QR17 | 1 | 31534 |  |  | Broyage d'arbres et broussailles suite à une mise à blanc | Broyage d'arbres et broussailles suite à une mise à blanc, en vue d'une réutilisation sur chantier | op | QP | D.1.7.1. | -> en vue d'une réutilisation sur chantier | N |  |  | D1630 |  |  | 76 | [8 empty] | ADD
D9460 | RW99 | 1 | 10817 | 500 |  | Mise en site autorisé de terre | Mise en site autorisé de terre | -- | -- | -- | - mise en site autorisé de terre | N | O |  | D9400 |  |  | 82 | 0 | 0 | [6 empty] | MAJ
D9467 | QR17 | 1 | 31537 |  |  | Supplément pour présence de plantes invasives | Mise en site autorisé de terres - Supplément aux postes D9461 à D9466 pour présence de plantes invasives | m3 | QP | D.2. | - supplément pour présence de plantes invasives | N | O |  | D9460 |  |  | 82 | 0 | 0 | [6 empty] | ADD
D1620-D | QR17 | 1 | 31532 |  |  | Broyage de broussailles suite à un débroussaillage | Broyage de broussailles suite à un débroussaillage, avec mise en dépôt | op | QP | D.1.7.1. | -> avec mise en dépôt | N |  |  | D1620 |  |  | 76 | [8 empty] | ADD
D1630-D | QR17 | 1 | 31535 |  |  | Broyage d'arbres et broussailles suite à une mise à blanc | Broyage d'arbres et broussailles suite à une mise à blanc, avec mise en dépôt | op | QP | D.1.7.1. | -> avec mise en dépôt | N |  |  | D1630 |  |  | 76 | [8 empty] | ADD
D9468 | QR17 | 1 | 31538 |  |  | Supplément pour teneur en amiante entre 100 et 500mg/kgms | Mise en site autorisé de terres - Supplément au poste 9465 pour teneur en amiante entre 100 et 500mg/kgms (cf GRGT) | m3 | QP | D.2. | - supplément pour amiante entre 100 et 500mg/kgms | N | O |  | D9460 |  |  | 82 | 0 | 0 | [6 empty] | ADD | Ajouté suite à l'Annexe 1 de l'AGW du 13/12/2018
M9151-01 | QR17 | 10 | 31584 |  |  | Désherbage méca. de surf. min. S <= 500m2 | Désherbage mecanique de surfaces minérales, Surface S <= 500m2 | op | QP | M.8.4.1. | - désherbage mécanique surf. minérale S <=500m2 | N |  |  | M9151 |  |  | 19 | 0 | 0 | [6 empty] | ADD
M9215 | QR17 | 10 | 31622 |  |  | Tonte, Surface S>10000m2 | Tonte, Surface S>10000m2 | op | QP | M.9.2.1. | - S>10000m2 | N | O |  | M9210 |  |  | 92 | 0 | 0 | [6 empty] | ADD
M9215-E | QR17 | 10 | 31623 |  | 23 | Tonte, Surface S>10000m2 | Tonte, Surface S>10000m2, en vue d'une évacuation | op | QP | M.9.2.1. | -> en vue d'une évacuation | N | O |  | M9210 |  |  | 92 | 0 | 0 |  |  | 0 | 0 | 0 |  | ADD
M9151-02 | QR17 | 10 | 31585 |  |  | Désherbage méca. de surf. min. 500<S<=2000m2 | Désherbage mecanique de surfaces minérales, Surface 500<S<=2000m2 | op | QP | M.8.4.1. | - désherbage mécanique surf. minérale 500<S<=2000m2 | N |  |  | M9151 |  |  | 19 | 0 | 0 | [6 empty] | ADD
M9151-03 | QR17 | 10 | 31586 |  |  | Désherbage méca. de surf. min. S > 2000m2 | Désherbage mecanique de surfaces minérales, Surface S > 2000m2 | op | QP | M.8.4.1. | - désherbage mécanique surf. minérale S > 2000m2 | N |  |  | M9151 |  |  | 19 | 0 | 0 | [6 empty] | ADD
M9151-01-E | QR17 | 10 | 31587 |  | 23 | Désherbage méca. de surf. min. S <= 500m2 | Désherbage mecanique de surfaces minérales, Surface S <= 500m2 | op | QP | M.8.4.1. | -> en vue d'une évacuation | N |  |  | M9151 |  |  | 19 | 0 | 0 | [6 empty] | ADD
M9151-02-E | QR17 | 10 | 31588 |  | 23 | Désherbage méca. de surf. min. 500<S<=2000m2 | Désherbage mecanique de surfaces minérales, Surface 500<S<=2000m2 | op | QP | M.8.4.1. | -> en vue d'une évacuation | N |  |  | M9151 |  |  | 19 | 0 | 0 | [6 empty] | ADD
M9151-03-E | QR17 | 10 | 31589 |  | 23 | Désherbage méca. de surf. min. S > 2000m2 | Désherbage mecanique de surfaces minérales, Surface S > 2000m2 | op | QP | M.8.4.1. | -> en vue d'une évacuation | N |  |  | M9151 |  |  | 19 | 0 | 0 | [6 empty] | ADD
M9152-01 | QR17 | 10 | 31590 |  |  | Désherbage méca lin. de surf min, Longueur L <= 1000 m | Désherbage mécanique linéaire de surfaces minérales, Longueur L <= 1000 m | op | QP | M.8.4.1. | - L <= 1000 m | N | O |  | M9152 |  |  | 19 | 0 | 0 | [6 empty] | ADD
M9152-01-E | QR17 | 10 | 31591 |  | 23 | Désherbage méca lin. de surf min, Longueur L <= 1000 m | Désherbage mécanique linéaire de surfaces minérales, Longueur L <= 1000 m, en vue d'une évacuation | op | QP | M.8.4.1. | -> en vue d'une évacuation | N | O |  | M9152 |  |  | 19 | 0 | 0 |  |  | 0 | 0 | 0 |  | ADD
M9152-02 | QR17 | 10 | 31592 |  |  | Désherbage méca lin. de surf min, Longueur 1000<=L<=5000m | Désherbage mécanique linéaire de surfaces minérales, Longueur 1000<=L<=5000m | op | QP | M.8.4.1. | - 1000<=L<=5000m | N | O |  | M9152 |  |  | 19 | 0 | 0 | [6 empty] | ADD
M9152-02-E | QR17 | 10 | 31593 |  | 23 | Désherbage méca lin. de surf min, Longueur 1000<=L<=5000m | Désherbage mécanique linéaire de surfaces minérales, Longueur 1000<=L<=5000m, en vue d'une évacuation | op | QP | M.8.4.1. | -> en vue d'une évacuation | N | O |  | M9152 |  |  | 19 | 0 | 0 |  |  | 0 | 0 | 0 |  | ADD
M9152-03 | QR17 | 10 | 31594 |  |  | Désherbage méca lin. de surf min, Longueur L>5000m | Désherbage mécanique linéaire de surfaces minérales, Longueur L>5000m | op | QP | M.8.4.1. | - L>5000m | N | O |  | M9152 |  |  | 19 | 0 | 0 | [6 empty] | ADD
M9152-03-E | QR17 | 10 | 31595 |  | 23 | Désherbage méca lin. de surf min, Longueur L>1000m | Désherbage mécanique linéaire de surfaces minérales, Longueur L>1000m, en vue d'une évacuation | op | QP | M.8.4.1. | -> en vue d'une évacuation | N | O |  | M9152 |  |  | 19 | 0 | 0 |  |  | 0 | 0 | 0 |  | ADD
M9153-01 | QR17 | 10 | 31596 |  |  | Désherbage therm. de surf. min. S <= 500m2 | Désherbage thermnique de surfaces minérales, Surface S <= 500m2 | op | QP | M.8.4.2. | - désherbage thermique surf. minérale S <=500m2 | N |  |  | M9153 |  |  | 19 | 0 | 0 | [6 empty] | ADD
M9153-02 | QR17 | 10 | 31597 |  |  | Désherbage therm. de surf. min. 500<S<=2000m2 | Désherbage thermnique de surfaces minérales, Surface 500<S<=2000m2 | op | QP | M.8.4.2. | - désherbage thermique surf. minérale 500<S<=2000m2 | N |  |  | M9153 |  |  | 19 | 0 | 0 | [6 empty] | ADD
M9153-03 | QR17 | 10 | 31598 |  |  | Désherbage therm. de surf. min. S > 2000m2 | Désherbage thermnique de surfaces minérales, Surface S > 2000m2 | op | QP | M.8.4.2. | - désherbage thermique surf. minérale S > 2000m2 | N |  |  | M9153 |  |  | 19 | 0 | 0 | [6 empty] | ADD
M9154-01 | QR17 | 10 | 31599 |  |  | Désherbage therm lin. de surf min, Longueur L <= 1000 m | Désherbage thermique linéaire de surfaces minérales, Longueur L <= 1000 m | op | QP | M.8.4.2. | - L <= 1000 m | N | O |  | M9154 |  |  | 19 | 0 | 0 | [6 empty] | ADD
M9154-02 | QR17 | 10 | 31600 |  |  | Désherbage therm lin. de surf min, Longueur 1000<=L<=5000m | Désherbage thermique linéaire de surfaces minérales, Longueur 1000<=L<=5000m | op | QP | M.8.4.2. | - 1000<=L<=5000m | N | O |  | M9154 |  |  | 19 | 0 | 0 | [6 empty] | ADD
M9154-03 | QR17 | 10 | 31601 |  |  | Désherbage therm lin. de surf min, Longueur L>5000m | Désherbage thermique linéaire de surfaces minérales, Longueur L>5000m | op | QP | M.8.4.2. | - L>5000m | N | O |  | M9154 |  |  | 19 | 0 | 0 | [6 empty] | ADD
M9157 | QR17 | 10 | 31602 |  |  | Désherbage mécanique de surfaces minérales | Désherbage mécanique de surfaces minérales | m2 | QP | M.8.4.1 | - Désherbage mécanique de surfaces minérales | N | O |  | M9150 |  |  | 19 | 0 | 0 | N | [5 empty] | ADD
M9157-01 | QR17 | 10 | 31603 |  |  | Désherbage man. de surf. min. S <= 200m2 | Désherbage manuel de surfaces minérales, Surface S <= 200m2 | op | QP | M.8.4.1. | - désherbage manuel surf. minérale S <=200m2 | N |  |  | M9157 |  |  | 19 | 0 | 0 | [6 empty] | ADD
M9157-02 | QR17 | 10 | 31604 |  |  | Désherbage man. de surf. min. 200<S<=500m2 | Désherbage manuel de surfaces minérales, Surface 200<S<=500m2 | op | QP | M.8.4.1. | - désherbage manuel surf. minérale 200<S<=500m2 | N |  |  | M9157 |  |  | 19 | 0 | 0 | [6 empty] | ADD
M9157-03 | QR17 | 10 | 31605 |  |  | Désherbage man. de surf. min. S > 500m2 | Désherbage manuel de surfaces minérales, Surface S > 500m2 | op | QP | M.8.4.1. | - désherbage manuel surf. minérale S > 500m2 | N |  |  | M9157 |  |  | 19 | 0 | 0 | [6 empty] | ADD
M9157-01-E | QR17 | 10 | 31606 |  | 23 | Désherbage man. de surf. min. S <= 200m2 | Désherbage manuel de surfaces minérales, Surface S <= 200m2 | op | QP | M.8.4.1. | -> en vue d'une évacuation | N |  |  | M9157 |  |  | 19 | 0 | 0 | [6 empty] | ADD
M9157-02-E | QR17 | 10 | 31607 |  | 23 | Désherbage man. de surf. min. 200<S<=500m2 | Désherbage manuel de surfaces minérales, Surface 200<S<=500m2 | op | QP | M.8.4.1. | -> en vue d'une évacuation | N |  |  | M9157 |  |  | 19 | 0 | 0 | [6 empty] | ADD
M9157-03-E | QR17 | 10 | 31608 |  | 23 | Désherbage man. de surf. min. S > 500m2 | Désherbage manuel de surfaces minérales, Surface S > 500m2 | op | QP | M.8.4.1. | -> en vue d'une évacuation | N |  |  | M9157 |  |  | 19 | 0 | 0 | [6 empty] | ADD
M9157-E | QR17 | 10 | 31609 |  | 23 | Désherbage mécanique de surfaces minérales | Désherbage mécanique de surfaces minérales | m2 | QP | M.8.4.1 | -> en vue d'une évacuation | N | O |  | M9157 |  |  | 19 | 0 | 0 | N | [5 empty] | ADD
M9158 | QR17 | 10 | 31610 |  |  | Désherbage manuel lin. de surfaces minérales | Désherbage manuel linéaire de surfaces minérales | m | QP | M.8.4.1 | - Désherbage manuel lin. de surfaces minérales | N | O |  | M9150 |  |  | 19 | 0 | 0 | N | [5 empty] | ADD
M9158-01 | QR17 | 10 | 31611 |  |  | Désherbage man. lin. de surf. min. L <= 100m | Désherbage manuel linéaire de surfaces minérales, Longueur L <= 100m | op | QP | M.8.4.1. | - désherbage manuel lin. surf. minérale L <=100m | N |  |  | M9158 |  |  | 19 | 0 | 0 | [6 empty] | ADD
M9158-02 | QR17 | 10 | 31612 |  |  | Désherbage man. lin. de surf. min. 100<L<=500m | Désherbage manuel linéaire de surfaces minérales, Longueur 100<L<=500m | op | QP | M.8.4.1. | - désherbage manuel lin. surf. minérale 100<L<=500m | N |  |  | M9158 |  |  | 19 | 0 | 0 | [6 empty] | ADD
M9158-03 | QR17 | 10 | 31613 |  |  | Désherbage man. lin. de surf. min. L > 500m | Désherbage manuel linéaire de surfaces minérales, Longueur L > 500m | op | QP | M.8.4.1. | - désherbage manuel lin. surf. minérale L > 500m | N |  |  | M9158 |  |  | 19 | 0 | 0 | [6 empty] | ADD
M9158-01-E | QR17 | 10 | 31614 |  | 23 | Désherbage man. lin. de surf. min. L <= 100m | Désherbage manuel linéaire de surfaces minérales, Longueur L <= 100m | op | QP | M.8.4.1. | -> en vue d'une évacuation | N |  |  | M9158 |  |  | 19 | 0 | 0 | [6 empty] | ADD
M9158-02-E | QR17 | 10 | 31615 |  | 23 | Désherbage man. lin. de surf. min. 100<L<=500m | Désherbage manuel linéaire de surfaces minérales, Longueur 100<L<=500m | op | QP | M.8.4.1. | -> en vue d'une évacuation | N |  |  | M9158 |  |  | 19 | 0 | 0 | [6 empty] | ADD
M9158-03-E | QR17 | 10 | 31616 |  | 23 | Désherbage man. lin. de surf. min. L > 500m | Désherbage manuel linéaire de surfaces minérales, Longueur L > 500m | op | QP | M.8.4.1. | -> en vue d'une évacuation | N |  |  | M9158 |  |  | 19 | 0 | 0 | [6 empty] | ADD
M9158-E | QR17 | 10 | 31617 |  | 23 | Désherbage manuel lin. de surfaces minérales | Désherbage manuel linéaire de surfaces minérales | m | QP | M.8.4.1 | -> en vue d'une évacuation | N | O |  | M9158 |  |  | 19 | 0 | 0 | N | [5 empty] | ADD
M9213 | QR17 | 10 | 31618 |  |  | Tonte, Surface S <= 1000 m2 | Tonte, Surface S <= 1000 m2 | op | QP | M.9.2.1. | - S <= 1000 m2 | N | O |  | M9210 |  |  | 92 | 0 | 0 | [6 empty] | ADD
M9213-E | QR17 | 10 | 31619 |  | 23 | Tonte, Surface S <= 1000 m2 | Tonte, Surface S <= 1000 m2, en vue d'une évacuation | op | QP | M.9.2.1. | -> en vue d'une évacuation | N | O |  | M9210 |  |  | 92 | 0 | 0 |  |  | 0 | 0 | 0 |  | ADD
M9214 | QR17 | 10 | 31620 |  |  | Tonte, Surface 1000<=S<=10000m2 | Tonte, Surface 1000<=S<=10000m2 | op | QP | M.9.2.1. | - 1000<=S<=10000m2 | N | O |  | M9210 |  |  | 92 | 0 | 0 | [6 empty] | ADD
M9214-E | QR17 | 10 | 31621 |  | 23 | Tonte, Surface 1000<=S<=10000m2 | Tonte, Surface 1000<=S<=10000m2, en vue d'une évacuation | op | QP | M.9.2.1. | -> en vue d'une évacuation | N | O |  | M9210 |  |  | 92 | 0 | 0 |  |  | 0 | 0 | 0 |  | ADD
M9221-01 | QR17 | 10 | 31624 |  |  | Fauch. de terre-pleins, Surface S <= 10000 m2 | Fauchage de terre-pleins, Surface S <= 10000 m2 | op | QP | M.9.2.2. | - S <= 10000 m2 | N | O |  | M9221 |  |  | 92 | 0 | 0 | [6 empty] | ADD
M9222-02 | QR17 | 10 | 31632 |  |  | Fauch. gen. hors terre-pleins, Surface 10000<=S<=100000m2 | Fauchage général hors terre-pleins, Surface 10000<=S<=100000m2 | op | QP | M.9.2.2. | - 10000<=S<=100000m2 | N | O |  | M9222 |  |  | 92 | 0 | 0 | [6 empty] | ADD
M9222-02-E | QR17 | 10 | 31633 |  | 23 | Fauch. gen. hors terre-pleins, Surface 10000<=S<=100000m2 | Fauchage général hors terre-pleins, Surface 10000<=S<=100000m2, en vue d'une évacuation | op | QP | M.9.2.2. | -> en vue d'une évacuation | N | O |  | M9222 |  |  | 92 | 0 | 0 |  |  | 0 | 0 | 0 |  | ADD
M9222-03 | QR17 | 10 | 31634 |  |  | Fauch. gen. hors terre-pleins, Surface S>100000m2 | Fauchage général hors terre-pleins, Surface S>100000m2 | op | QP | M.9.2.2. | - S>100000m2 | N | O |  | M9222 |  |  | 92 | 0 | 0 | [6 empty] | ADD
M9222-03-E | QR17 | 10 | 31635 |  | 23 | Fauch. gen. hors terre-pleins, Surface S>100000m2 | Fauchage général hors terre-pleins, Surface S>100000m2, en vue d'une évacuation | op | QP | M.9.2.2. | -> en vue d'une évacuation | N | O |  | M9222 |  |  | 92 | 0 | 0 |  |  | 0 | 0 | 0 |  | ADD
M9223-01 | QR17 | 10 | 31636 |  |  | Fauch. gen., Surface S <= 10000 m2 | Fauchage général, Surface S <= 10000 m2 | op | QP | M.9.2.2. | - S <= 10000 m2 | N | O |  | M9223 |  |  | 92 | 0 | 0 | [6 empty] | ADD
M9223-01-E | QR17 | 10 | 31637 |  | 23 | Fauch. gen., Surface S <= 10000 m2 | Fauchage général, Surface S <= 10000 m2, en vue d'une évacuation | op | QP | M.9.2.2. | -> en vue d'une évacuation | N | O |  | M9223 |  |  | 92 | 0 | 0 |  |  | 0 | 0 | 0 |  | ADD
M9223-02 | QR17 | 10 | 31638 |  |  | Fauch. gen., Surface 10000<=S<=100000m2 | Fauchage général, Surface 10000<=S<=100000m2 | op | QP | M.9.2.2. | - 10000<=S<=100000m2 | N | O |  | M9223 |  |  | 92 | 0 | 0 | [6 empty] | ADD
M9223-02-E | QR17 | 10 | 31639 |  | 23 | Fauch. gen., Surface 10000<=S<=100000m2 | Fauchage général, Surface 10000<=S<=100000m2, en vue d'une évacuation | op | QP | M.9.2.2. | -> en vue d'une évacuation | N | O |  | M9223 |  |  | 92 | 0 | 0 |  |  | 0 | 0 | 0 |  | ADD
M9223-03 | QR17 | 10 | 31640 |  |  | Fauch. gen., Surface S>100000m2 | Fauchage général, Surface S>100000m2 | op | QP | M.9.2.2. | - S>100000m2 | N | O |  | M9223 |  |  | 92 | 0 | 0 | [6 empty] | ADD
M9223-03-E | QR17 | 10 | 31641 |  | 23 | Fauch. gen., Surface S>100000m2 | Fauchage général, Surface S>100000m2, en vue d'une évacuation | op | QP | M.9.2.2. | -> en vue d'une évacuation | N | O |  | M9223 |  |  | 92 | 0 | 0 |  |  | 0 | 0 | 0 |  | ADD
M9234 | QR17 | 10 | 31642 |  | 0 | Fauchage général de finition | Fauchage général de finition sous barrière de sécurité (l = 1m), contre séparateur, écran, haie, … (l = 0,5m), autour d'obstacle (dist = 1m) | op | QP | M.9.2.2. | - général de finition | N |  |  | M9230 |  |  | 92 | 0 | 0 | N |  | 0 | 0 | 0 |  | ADD
M9234-E | QR17 | 10 | 31643 |  | 23 | Fauchage général de finition | Fauchage général de finition sous barrière de sécurité (l = 1m),contre séparateur,… (l = 0,5m),autour d'obstacle (dist = 1m), en vue d'une évacuation | op | QP | M.9.2.2. | -> en vue d'une évacuation | N |  |  | M9230 |  |  | 92 | 0 | 0 | N |  | 0 | 0 | 0 |  | ADD
M9270 | QR17 | 10 | 31644 |  | 0 | Echardonnage | Echardonnage | m2 | QP | M.9.6. | - Echardonnage | N |  |  | M9270 |  |  | 19 | 0 | 0 |  |  | 0 | 0 | 0 |  | ADD
M9271 | QR17 | 10 | 31645 |  | 0 | Echardonnage | Echardonnage | op | QP | M.9.6. | - Echardonnage | N |  |  | M9270 |  |  | 19 | 0 | 0 |  |  | 0 | 0 | 0 |  | ADD
M9653 | QR17 | 10 | 31670 |  |  | Ramassage de feuilles, fleurs et déchets divers | Ramassage de feuilles, fleurs et déchets divers | op | QP | M.11.2. | - ramassage de feuilles, fleurs et déchets divers | N | O |  | M9650 |  |  | 19 | 0 | 0 | [6 empty] | ADD
M9653-E | QR17 | 10 | 31671 |  | 23 | Ramassage de feuilles, fleurs et déchets divers | Ramassage de feuilles, fleurs et déchets divers en vue d'une évacuation | op | QP | M.11.1. | -> en vue d'une évacuation | N | O |  | M9650 |  |  | 19 | 0 | 0 |  |  | 0 | 0 | 0 |  | ADD
M9677 | QR17 | 10 | 31672 |  |  | Déneigement par abrasif de surfaces minérales | Déneigement par abrasif de surfaces minérales | m2 | QP | M.11.4.3. | - déneigement par abrasif de surfaces minérales | N | O |  | M9670 |  |  | 19 | 0 | 0 | [6 empty] | ADD
M9690 | QR17 | 10 | 31674 |  |  | Traitement des végétaux exotiques envahissants par encaps. | Traitement des végétaux exotiques envahissants par encapsulation | -- | -- |  | - traitement des vég. exotiques envahissants par encaps. | N |  |  | M9600 |  |  | 19 | 0 | 0 | [6 empty] | ADD
M9691 | QR17 | 10 | 31675 |  |  | Trait des veg. exot. par encapsulation : Renouées asiatiques | Traitement des végétaux exotiques envahissants par encapsulation : Renouées Asiatiques | m2 | QP | M.11.5.2. | - renouées asiatiques | N | O |  | M9690 |  |  | 19 | 0 | 0 | [6 empty] | ADD
M9692 | QR17 | 10 | 31676 |  |  | Trait des veg. exot. par encapsulation : Berce du Caucase | Traitement des végétaux exotiques envahissants par encapsulation : Berce du Caucase | m2 | QP | M.11.5.2. | - Berce du Caucase | N | O |  | M9690 |  |  | 19 | 0 | 0 | [6 empty] | ADD
I5544-E | QR17 | 6 | 31706 |  | 27 | Tuyau sans tranchée : fonçage par tuyaux, DN = 4000 mm | Tuyau sans tranchée : fonçage par tuyaux, diamètre : DN = 4000 mm, y compris déblais éventuels en vue d'une évacuation | m | QP | I.4.2. | - diamètre : DN = 4000 mm | N |  |  | I5540 |  |  | 20 | 0 | 0 | N |  | 0 | 33 | 25 |  | ADD
I5550 | QR17 | 6 | 31707 |  | 0 | Fonçage : puits de travail et de récupération | Fonçage : puits de travail et de récupération | -- |  |  | - puits de travail et de récupération pour tuyaux | N |  |  | I5500 |  |  | 20 | 0 | 0 | N | [5 empty] | ADD
I5551-E | QR17 | 6 | 31708 |  | 27 | Fonçage : puits pour tuyaux : DN < 1000 mm | Fonçage : puits de travail et de récupération pour tuyaux de diamètre : DN < 1000 mm, y compris déblais éventuels en vue d'une évacuation | p | QP | I.4.2. | - diamètre : DN < 1000 mm | N |  |  | I5550 |  |  | 20 | 0 | 0 | N |  | 15 | 200 | 50 |  | ADD
I5552-E | QR17 | 6 | 31709 |  | 27 | Fonçage : puits pour tuyaux : 1000 <= DN < 2000 mm | Fonçage : puits de travail et de récupération pour tuyaux de diamètre : 1000 <= DN < 2000 mm, y compris déblais éventuels en vue d'une évacuation | p | QP | I.4.2. | - diamètre : 1000 <= DN < 2000 mm | N |  |  | I5550 |  |  | 20 | 0 | 0 | N |  | 3 | 300 | 60 |  | ADD
I5553-E | QR17 | 6 | 31710 |  | 27 | Fonçage : puits pour tuyaux : 2000 <= DN < 3000 mm | Fonçage : puits de travail et de récupération pour tuyaux de diamètre : 2000 <= DN < 3000 mm, y compris déblais éventuels en vue d'une évacuation | p | QP | I.4.2. | - diamètre : 2000 <= DN < 3000 mm | N |  |  | I5550 |  |  | 20 | 0 | 0 | N |  | 4 | 400 | 80 |  | ADD
I5554-E | QR17 | 6 | 31711 |  | 27 | Fonçage : puits pour tuyaux : DN >= 3000 mm | Fonçage : puits de travail et de récupération pour tuyaux de diamètre : DN >= 3000 mm, y compris déblais éventuels en vue d'une évacuation | p | QP | I.4.2. | - diamètre : DN >= 3000 mm | N |  |  | I5550 |  |  | 20 | 0 | 0 | N |  | 5 | 700 | 100 |  | ADD
I5590 | QR17 | 6 | 31712 |  | 0 | Fonçage : supplément pour travaux spéciaux | Fonçage : supplément pour travaux spéciaux | -- |  |  | - supplément pour travaux spéciaux | N |  |  | I5500 |  |  | 20 | 0 | 0 | N | [5 empty] | ADD
I5591-E | QR17 | 6 | 31713 |  | 11 | Fonçage : supplément pour démolition de maçonnerie | Fonçage : supplément pour démolition de maçonnerie, en vue d'une évacuation | m3 | QP | I.4.2. | - démolition de maçonnerie | N |  |  | I5590 |  |  | 20 | 0 | 0 | N |  | 1.8 | 2 | 1.9 |  | ADD
I5592-E | QR17 | 6 | 31714 |  | 5 | Fonçage : supplément pour démolition de béton | Fonçage : supplément pour démolition de béton, en vue d'une évacuation | m3 | QP | I.4.2. | - démolition de béton | N |  |  | I5590 |  |  | 20 | 0 | 0 | N |  | 2.2 | 2.4 | 2.3 |  | ADD
I5593-E | QR17 | 6 | 31715 |  | 6 | Fonçage : supplément pr démolition éléments rocheux/compact | Fonçage : supplément pour démolition d'éléments rocheux ou compact, en vue d'une évacuation | m3 | QP | I.4.2. | - démolition d'éléments rocheux ou compact | N |  |  | I5590 |  |  | 20 | 0 | 0 | N |  | 1 | 1 | 1 |  | ADD
I5600 | QR17 | 6 | 31716 |  |  | Tuyau sans tranchée : fonçage par tuyaux (Déchets en SR) | Tuyau sans tranchée : fonçage par tuyaux | -- |  |  | - fonçage par tuyaux (déchets en SR) | N |  |  | I5000 |  |  | 20 | 0 | 0 | N | [5 empty] | ADD
I5610 | QR17 | 6 | 31717 |  |  | Tuyau sans tranchée : fonçage par tuyaux, DN < 1000 mm | Tuyau sans tranchée : fonçage par tuyaux, diamètre : DN < 1000 mm | -- |  |  | - diamètre : DN < 1000 mm | N |  |  | I5600 |  |  | 20 | 0 | 0 | N | [5 empty] | ADD
I5611-E | QR17 | 6 | 31718 |  | 28 | Fonçage de tuyaux, DN = 300 mm | Fonçage de tuyaux, diamètre : DN = 300 mm, y compris déblais éventuels en vue d'une évacuation | m | QP | I.4.2. | - diamètre : DN = 300 mm | N |  |  | I5610 |  |  | 92 | 0 | 0 | N |  | 0 | 0.2 | 0.1 |  | ADD
I5612-E | QR17 | 6 | 31719 |  | 28 | Fonçage de tuyaux, DN = 400 mm | Fonçage de tuyaux, diamètre : DN = 400 mm, y compris déblais éventuels en vue d'une évacuation | m | QP | I.4.2. | - diamètre : DN = 400 mm | N |  |  | I5610 |  |  | 20 | 0 | 0 | N |  | 0 | 0.3 | 0.2 |  | ADD
I5613-E | QR17 | 6 | 31720 |  | 28 | Fonçage de tuyaux, DN = 500 mm | Fonçage de tuyaux, diamètre : DN = 500 mm, y compris déblais éventuels en vue d'une évacuation | m | QP | I.4.2. | - diamètre : DN = 500 mm | N |  |  | I5610 |  |  | 20 | 0 | 0 | N |  | 0 | 0.5 | 0.4 |  | ADD
I5614-E | QR17 | 6 | 31721 |  | 28 | Fonçage de tuyaux, DN = 600 mm | Fonçage de tuyaux, diamètre : DN = 600 mm, y compris déblais éventuels en vue d'une évacuation | m | QP | I.4.2. | - diamètre : DN = 600 mm | N |  |  | I5610 |  |  | 20 | 0 | 0 | N |  | 0 | 7 | 0.57 |  | ADD
I5615-E | QR17 | 6 | 31722 |  | 28 | Fonçage de tuyaux, DN = 700 mm | Fonçage de tuyaux, diamètre : DN = 700 mm, y compris déblais éventuels en vue d'une évacuation | m | QP | I.4.2. | - diamètre : DN = 700 mm | N |  |  | I5610 |  |  | 20 | 0 | 0 | N |  | 0 | 1 | 0.77 |  | ADD
I5616-E | QR17 | 6 | 31723 |  | 28 | Fonçage de tuyaux, DN = 800 mm | Fonçage de tuyaux, diamètre : DN = 800 mm, y compris déblais éventuels en vue d'une évacuation | m | QP | I.4.2. | - diamètre : DN = 800 mm | N |  |  | I5610 |  |  | 20 | 0 | 0 | N |  | 0 | 1.5 | 1 |  | ADD
I5617-E | QR17 | 6 | 31724 |  | 28 | Fonçage de tuyaux, DN = 900 mm | Fonçage de tuyaux, diamètre : DN = 900 mm, y compris déblais éventuels en vue d'une évacuation | m | QP | I.4.2. | - diamètre : DN = 900 mm | N |  |  | I5610 |  |  | 20 | 0 | 0 | N |  | 0 | 1.5 | 1.27 |  | ADD
I5620 | QR17 | 6 | 31725 |  |  | Tuyau sans tranchée, fonçage par tuyaux 1000 <= DN < 2000 mm | Tuyau sans tranchée : fonçage par tuyaux, diamètre : 1000 <= DN < 2000 mm | -- |  |  | - diamètre : 1000 <= DN < 2000 mm | N |  |  | I5600 |  |  | 20 | 0 | 0 | N | [5 empty] | ADD
I5621-E | QR17 | 6 | 31726 |  | 28 | Fonçage de tuyaux, DN = 1000 mm | Fonçage de tuyaux, diamètre : DN = 1000 mm, y compris déblais éventuels en vue d'une évacuation | m | QP | I.4.2. | - diamètre : DN = 1000 mm | N |  |  | I5620 |  |  | 20 | 0 | 0 | N |  | 0 | 1.9 | 1.57 |  | ADD
I5622-E | QR17 | 6 | 31727 |  | 28 | Tuyau sans tranchée : fonçage par tuyaux, DN = 1100 mm | Tuyau sans tranchée : fonçage par tuyaux, diamètre : DN = 1100 mm, y compris déblais éventuels en vue d'une évacuation | m | QP | I.4.2. | - diamètre : DN = 1100 mm | N |  |  | I5620 |  |  | 20 | 0 | 0 | N |  | 0 | 2.65 | 1.9 |  | ADD
I5623-E | QR17 | 6 | 31728 |  | 28 | Tuyau sans tranchée : fonçage par tuyaux, DN = 1200 mm | Tuyau sans tranchée : fonçage par tuyaux, diamètre : DN = 1200 mm, y compris déblais éventuels en vue d'une évacuation | m | QP | I.4.2. | - diamètre : DN = 1200 mm | N |  |  | I5620 |  |  | 20 | 0 | 0 | N |  | 0 | 3.08 | 2.26 |  | ADD
I5624-E | QR17 | 6 | 31729 |  | 28 | Tuyau sans tranchée : fonçage par tuyaux, DN = 1300 mm | Tuyau sans tranchée : fonçage par tuyaux, diamètre : DN = 1300 mm, y compris déblais éventuels en vue d'une évacuation | m | QP | I.4.2. | - diamètre : DN = 1300 mm | N |  |  | I5620 |  |  | 20 | 0 | 0 | N |  | 0 | 3.53 | 2.65 |  | ADD
I5625-E | QR17 | 6 | 31730 |  | 28 | Tuyau sans tranchée : fonçage par tuyaux, DN = 1400 mm | Tuyau sans tranchée : fonçage par tuyaux, diamètre : DN = 1400 mm, y compris déblais éventuels en vue d'une évacuation | m | QP | I.4.2. | - diamètre : DN = 1400 mm | N |  |  | I5620 |  |  | 20 | 0 | 0 | N |  | 0 | 4 | 3.08 |  | ADD
I5626-E | QR17 | 6 | 31731 |  | 28 | Tuyau sans tranchée : fonçage par tuyaux, DN = 1500 mm | Tuyau sans tranchée : fonçage par tuyaux, diamètre : DN = 1500 mm, y compris déblais éventuels en vue d'une évacuation | m | QP | I.4.2. | - diamètre : DN = 1500 mm | N |  |  | I5620 |  |  | 20 | 0 | 0 | N |  | 0 | 5 | 3.53 |  | ADD
I5627-E | QR17 | 6 | 31732 |  | 28 | Tuyau sans tranchée : fonçage par tuyaux, DN = 1600 mm | Tuyau sans tranchée : fonçage par tuyaux, diamètre : DN = 1600 mm, y compris déblais éventuels en vue d'une évacuation | m | QP | I.4.2. | - diamètre : DN = 1600 mm | N |  |  | I5620 |  |  | 20 | 0 | 0 | N |  | 0 | 5.67 | 4.02 |  | ADD
I5628-E | QR17 | 6 | 31733 |  | 28 | Tuyau sans tranchée : fonçage par tuyaux, DN = 1700 mm | Tuyau sans tranchée : fonçage par tuyaux, diamètre : DN = 1700 mm, y compris déblais éventuels en vue d'une évacuation | m | QP | I.4.2. | - diamètre : DN = 1700 mm | N |  |  | I5620 |  |  | 20 | 0 | 0 | N |  | 0 | 6.28 | 4.54 |  | ADD
I5629-E | QR17 | 6 | 31734 |  | 28 | Tuyau sans tranchée : fonçage par tuyaux, DN = 1800 mm | Tuyau sans tranchée : fonçage par tuyaux, diamètre : DN = 1800 mm, y compris déblais éventuels en vue d'une évacuation | m | QP | I.4.2. | - diamètre : DN = 1800 mm | N |  |  | I5620 |  |  | 20 | 0 | 0 | N |  | 0 | 7 | 5.09 |  | ADD
I5630 | QR17 | 6 | 31735 |  |  | Tuyau sans tranchée, fonçage par tuyaux 2000 <= DN < 3000 mm | Tuyau sans tranchée : fonçage par tuyaux, diamètre : 2000 < DN <= 3000 mm | -- |  |  | - diamètre : 2000 <= DN < 3000 mm | N |  |  | I5600 |  |  | 20 | 0 | 0 | N | [5 empty] | ADD
I5631-E | QR17 | 6 | 31736 |  | 28 | Tuyau sans tranchée : fonçage par tuyaux, DN = 2000 mm | Tuyau sans tranchée : fonçage par tuyaux, diamètre : DN = 2000 mm, y compris déblais éventuels en vue d'une évacuation | m | QP | I.4.2. | - diamètre : DN = 2000 mm | N |  |  | I5630 |  |  | 20 | 0 | 0 | N |  | 0 | 9 | 6.28 |  | ADD
I5632-E | QR17 | 6 | 31737 |  | 28 | Tuyau sans tranchée : fonçage par tuyaux, DN = 2100 mm | Tuyau sans tranchée : fonçage par tuyaux, diamètre : DN = 2100 mm, y compris déblais éventuels en vue d'une évacuation | m | QP | I.4.2. | - diamètre : DN = 2100 mm | N |  |  | I5630 |  |  | 20 | 0 | 0 | N |  | 0 | 9.81 | 6.92 |  | ADD
I5633-E | QR17 | 6 | 31738 |  | 28 | Tuyau sans tranchée : fonçage par tuyaux, DN = 2200 mm | Tuyau sans tranchée : fonçage par tuyaux, diamètre : DN = 2200 mm, y compris déblais éventuels en vue d'une évacuation | m | QP | I.4.2. | - diamètre : DN = 2200 mm | N |  |  | I5630 |  |  | 20 | 0 | 0 | N |  | 0 | 10.61 | 7.6 |  | ADD
I5634-E | QR17 | 6 | 31739 |  | 28 | Tuyau sans tranchée : fonçage par tuyaux, DN = 2500 mm | Tuyau sans tranchée : fonçage par tuyaux, diamètre : DN = 2500 mm, y compris déblais éventuels en vue d'une évacuation | m | QP | I.4.2. | - diamètre : DN = 2500 mm | N |  |  | I5630 |  |  | 20 | 0 | 0 | N |  | 0 | 13 | 9.81 |  | ADD
I5635-E | QR17 | 6 | 31740 |  | 28 | Tuyau sans tranchée : fonçage par tuyaux, DN = 2800 mm | Tuyau sans tranchée : fonçage par tuyaux, diamètre : DN = 2800 mm, y compris déblais éventuels en vue d'une évacuation | m | QP | I.4.2. | - diamètre : DN = 2800 mm | N |  |  | I5630 |  |  | 20 | 0 | 0 | N |  | 0 | 16 | 12.31 |  | ADD
I5640 | QR17 | 6 | 31741 |  |  | Tuyau sans tranchée : fonçage par tuyaux, DN > 3000 mm | Tuyau sans tranchée : fonçage par tuyaux, diamètre : DN > 3000 mm, y compris déblais éventuels en vue d'une évacuation | -- |  |  | - diamètre : DN >= 3000 mm | N |  |  | I5600 |  |  | 20 | 0 | 0 | N | [5 empty] | ADD
I5641-E | QR17 | 6 | 31742 |  | 28 | Tuyau sans tranchée : fonçage par tuyaux, DN = 3000 mm | Tuyau sans tranchée : fonçage par tuyaux, diamètre : DN = 3000 mm, y compris déblais éventuels en vue d'une évacuation | m | QP | I.4.2. | - diamètre : DN = 3000 mm | N |  |  | I5640 |  |  | 20 | 0 | 0 | N |  | 0 | 19 | 14 |  | ADD
I5643-E | QR17 | 6 | 31743 |  | 28 | Tuyau sans tranchée : fonçage par tuyaux, DN = 3200 mm | Tuyau sans tranchée : fonçage par tuyaux, diamètre : DN = 3200 mm, y compris déblais éventuels en vue d'une évacuation | m | QP | I.4.2. | - diamètre : DN = 3200 mm | N |  |  | I5640 |  |  | 20 | 0 | 0 | N |  | 0 | 21.5 | 16.08 |  | ADD
M9693 | QR17 | 10 | 31677 |  |  | Trait des veg. exot. par encaps. : Balsamine de l'Himalaya | Traitement des végétaux exotiques envahissants par encapsulation : Balsamine de l'Himalaya | m2 | QP | M.11.5.2. | - Balsamine de l'Himalaya | N | O |  | M9690 |  |  | 19 | 0 | 0 | [6 empty] | ADD
I5500 | QR17 | 6 | 31678 |  |  | Tuyau sans tranchée : fonçage par tuyaux (Déchets en t) | Tuyau sans tranchée : fonçage par tuyaux | -- |  |  | - fonçage par tuyaux (déchets en t) | N |  |  | I5000 |  |  | 20 | 0 | 0 | N | [5 empty] | ADD
I5510 | QR17 | 6 | 31679 |  |  | Tuyau sans tranchée : fonçage par tuyaux, DN < 1000 mm | Tuyau sans tranchée : fonçage par tuyaux, diamètre : DN < 1000 mm | -- |  |  | - diamètre : DN < 1000 mm | N |  |  | I5500 |  |  | 20 | 0 | 0 | N | [5 empty] | ADD
I5511-E | QR17 | 6 | 31680 |  | 27 | Fonçage de tuyaux, DN = 300 mm | Fonçage de tuyaux, diamètre : DN = 300 mm, y compris déblais éventuels en vue d'une évacuation | m | QP | I.4.2. | - diamètre : DN = 300 mm | N |  |  | I5510 |  |  | 92 | 0 | 0 | N |  | 0 | 0.2 | 0.1 |  | ADD
I5512-E | QR17 | 6 | 31681 |  | 27 | Fonçage de tuyaux, DN = 400 mm | Fonçage de tuyaux, diamètre : DN = 400 mm, y compris déblais éventuels en vue d'une évacuation | m | QP | I.4.2. | - diamètre : DN = 400 mm | N |  |  | I5510 |  |  | 20 | 0 | 0 | N |  | 0 | 0.3 | 0.2 |  | ADD
I5513-E | QR17 | 6 | 31682 |  | 27 | Fonçage de tuyaux, DN = 500 mm | Fonçage de tuyaux, diamètre : DN = 500 mm, y compris déblais éventuels en vue d'une évacuation | m | QP | I.4.2. | - diamètre : DN = 500 mm | N |  |  | I5510 |  |  | 20 | 0 | 0 | N |  | 0 | 0.5 | 0.4 |  | ADD
I5644-E | QR17 | 6 | 31744 |  | 28 | Tuyau sans tranchée : fonçage par tuyaux, DN = 4000 mm | Tuyau sans tranchée : fonçage par tuyaux, diamètre : DN = 4000 mm, y compris déblais éventuels en vue d'une évacuation | m | QP | I.4.2. | - diamètre : DN = 4000 mm | N |  |  | I5640 |  |  | 20 | 0 | 0 | N |  | 0 | 33 | 25 |  | ADD
I5650 | QR17 | 6 | 31745 |  | 0 | Fonçage : puits de travail et de récupération | Fonçage : puits de travail et de récupération | -- |  |  | - puits de travail et de récupération pour tuyaux | N |  |  | I5600 |  |  | 20 | 0 | 0 | N | [5 empty] | ADD
I5651-E | QR17 | 6 | 31746 |  | 28 | Fonçage : puits pour tuyaux : DN < 1000 mm | Fonçage : puits de travail et de récupération pour tuyaux de diamètre : DN < 1000 mm, y compris déblais éventuels en vue d'une évacuation | p | QP | I.4.2. | - diamètre : DN < 1000 mm | N |  |  | I5650 |  |  | 20 | 0 | 0 | N |  | 15 | 200 | 50 |  | ADD
I5652-E | QR17 | 6 | 31747 |  | 28 | Fonçage : puits pour tuyaux : 1000 <= DN < 2000 mm | Fonçage : puits de travail et de récupération pour tuyaux de diamètre : 1000 <= DN < 2000 mm, y compris déblais éventuels en vue d'une évacuation | p | QP | I.4.2. | - diamètre : 1000 <= DN < 2000 mm | N |  |  | I5650 |  |  | 20 | 0 | 0 | N |  | 3 | 300 | 60 |  | ADD
I5653-E | QR17 | 6 | 31748 |  | 28 | Fonçage : puits pour tuyaux : 2000 <= DN < 3000 mm | Fonçage : puits de travail et de récupération pour tuyaux de diamètre : 2000 <= DN < 3000 mm, y compris déblais éventuels en vue d'une évacuation | p | QP | I.4.2. | - diamètre : 2000 <= DN < 3000 mm | N |  |  | I5650 |  |  | 20 | 0 | 0 | N |  | 4 | 400 | 80 |  | ADD
I5654-E | QR17 | 6 | 31749 |  | 28 | Fonçage : puits pour tuyaux : DN >= 3000 mm | Fonçage : puits de travail et de récupération pour tuyaux de diamètre : DN >= 3000 mm, y compris déblais éventuels en vue d'une évacuation | p | QP | I.4.2. | - diamètre : DN >= 3000 mm | N |  |  | I5650 |  |  | 20 | 0 | 0 | N |  | 5 | 700 | 100 |  | ADD
I5690 | QR17 | 6 | 31750 |  | 0 | Fonçage : supplément pour travaux spéciaux | Fonçage : supplément pour travaux spéciaux | -- |  |  | - supplément pour travaux spéciaux | N |  |  | I5600 |  |  | 20 | 0 | 0 | N | [5 empty] | ADD
I5691-E | QR17 | 6 | 31751 |  | 11 | Fonçage : supplément pour démolition de maçonnerie | Fonçage : supplément pour démolition de maçonnerie, en vue d'une évacuation | m3 | QP | I.4.2. | - démolition de maçonnerie | N |  |  | I5690 |  |  | 20 | 0 | 0 | N |  | 1.8 | 2 | 1.9 |  | ADD
I5692-E | QR17 | 6 | 31752 |  | 5 | Fonçage : supplément pour démolition de béton | Fonçage : supplément pour démolition de béton, en vue d'une évacuation | m3 | QP | I.4.2. | - démolition de béton | N |  |  | I5690 |  |  | 20 | 0 | 0 | N |  | 2.2 | 2.4 | 2.3 |  | ADD
I5693-E | QR17 | 6 | 31753 |  | 6 | Fonçage : supplément pr démolition éléments rocheux/compact | Fonçage : supplément pour démolition d'éléments rocheux ou compact, en vue d'une évacuation | m3 | QP | I.4.2. | - démolition d'éléments rocheux ou compact | N |  |  | I5690 |  |  | 20 | 0 | 0 | N |  | 1 | 1 | 1 |  | ADD
I5514-E | QR17 | 6 | 31683 |  | 27 | Fonçage de tuyaux, DN = 600 mm | Fonçage de tuyaux, diamètre : DN = 600 mm, y compris déblais éventuels en vue d'une évacuation | m | QP | I.4.2. | - diamètre : DN = 600 mm | N |  |  | I5510 |  |  | 20 | 0 | 0 | N |  | 0 | 7 | 0.57 |  | ADD
I5515-E | QR17 | 6 | 31684 |  | 27 | Fonçage de tuyaux, DN = 700 mm | Fonçage de tuyaux, diamètre : DN = 700 mm, y compris déblais éventuels en vue d'une évacuation | m | QP | I.4.2. | - diamètre : DN = 700 mm | N |  |  | I5510 |  |  | 20 | 0 | 0 | N |  | 0 | 1 | 0.77 |  | ADD
I5516-E | QR17 | 6 | 31685 |  | 27 | Fonçage de tuyaux, DN = 800 mm | Fonçage de tuyaux, diamètre : DN = 800 mm, y compris déblais éventuels en vue d'une évacuation | m | QP | I.4.2. | - diamètre : DN = 800 mm | N |  |  | I5510 |  |  | 20 | 0 | 0 | N |  | 0 | 1.5 | 1 |  | ADD
I5517-E | QR17 | 6 | 31686 |  | 27 | Fonçage de tuyaux, DN = 900 mm | Fonçage de tuyaux, diamètre : DN = 900 mm, y compris déblais éventuels en vue d'une évacuation | m | QP | I.4.2. | - diamètre : DN = 900 mm | N |  |  | I5510 |  |  | 20 | 0 | 0 | N |  | 0 | 1.5 | 1.27 |  | ADD
I5520 | QR17 | 6 | 31687 |  |  | Tuyau sans tranchée, fonçage par tuyaux 1000 <= DN < 2000 mm | Tuyau sans tranchée : fonçage par tuyaux, diamètre : 1000 <= DN < 2000 mm | -- |  |  | - diamètre : 1000 <= DN < 2000 mm | N |  |  | I5500 |  |  | 20 | 0 | 0 | N | [5 empty] | ADD
I5521-E | QR17 | 6 | 31688 |  | 27 | Fonçage de tuyaux, DN = 1000 mm | Fonçage de tuyaux, diamètre : DN = 1000 mm, y compris déblais éventuels en vue d'une évacuation | m | QP | I.4.2. | - diamètre : DN = 1000 mm | N |  |  | I5520 |  |  | 20 | 0 | 0 | N |  | 0 | 1.9 | 1.57 |  | ADD
M9292 | QR17 | 10 | 31651 |  |  | Engrais pour gazonnements | Traitement des gazonnements : Engrais | kg | QP | M.9.8. | - Engrais | N | O |  | M9290 |  |  | 92 | 0 | 0 | [6 empty] | ADD
M9316 | QR17 | 10 | 31652 |  | 23 | Entretien du sol entre les plantations : échardonnage | Entretien du sol entre les plantations : échardonnage | m2 | QP | M.10.1.6. | - Échardonnage | N |  |  | M9310 |  |  | 19 | 0 | 0 |  |  | 0 | 0 | 0 |  | ADD
M9412 | QR17 | 10 | 31653 |  | 0 | Taille de plante grimpante | Taille de plante grimpante | m2 | QP | M.10.2.2. | - de plante grimpante | N |  |  | M9400 |  |  | 19 | 0 | 0 |  |  | 0 | 0 | 0 |  | ADD
M9412-E | QR17 | 10 | 31654 |  | 23 | Taille de plante grimpante | Taille de plante grimpante, en vue d'une évacuation | m2 | QP | M.10.2.2. | -> en vue d'une évacuation | N |  |  | M9412 |  |  | 19 | 0 | 0 |  |  | 0 | 0.001 | 0.001 |  | ADD
M9465 | QR17 | 10 | 31655 |  |  | Rabattement de taillis, Surface S <= 250 m2 | Rabattement de taillis, Surface S <= 250 m2 | op | QP | M.10.2.3. | - S <= 250 m2 | N | O |  | M9460 |  |  | 19 | 0 | 0 | [6 empty] | ADD
M9465-E | QR17 | 10 | 31656 |  | 23 | Rabattement de taillis, Surface S <= 250 m2 | Rabattement de taillis, Surface S <= 250 m2, en vue d'une évacuation | op | QP | M.10.2.3. | -> en vue d'une évacuation | N | O |  | M9460 |  |  | 19 | 0 | 0 |  |  | 0.01 | 0.02 | 0.01 |  | ADD
M9466 | QR17 | 10 | 31657 |  |  | Rabattement de taillis, Surface 250<=S<=1000m2 | Rabattement de taillis, Surface 250<=S<=1000m2 | op | QP | M.10.2.3. | - 250<=S<=1000m2 | N | O |  | M9460 |  |  | 19 | 0 | 0 | [6 empty] | ADD
M9271-E | QR17 | 10 | 31646 |  | 23 | Echardonnage | Echardonnage, en vue d'une évacuation | op | QP | M.9.6. | -> en vue d'une évacuation | N |  |  | M9270 |  |  | 19 | 0 | 0 |  |  | 0 | 0 | 0 |  | ADD
M9272 | QR17 | 10 | 31647 |  | 0 | Enlèvement des plantes indésirables des gazonnements | EchardonnageEnlèvement des plantes indésirables des gazonnements | op | QP | M.9.6. | - Enlèvement des plantes indésirables des gazonnements | N |  |  | M9270 |  |  | 19 | 0 | 0 |  |  | 0 | 0 | 0 |  | ADD
M9272-E | QR17 | 10 | 31648 |  | 23 | Enlèvement des plantes indésirables des gazonnements | Enlèvement des plantes indésirables des gazonnements, en vue d'une évacuation | op | QP | M.9.6. | -> en vue d'une évacuation | N |  |  | M9270 |  |  | 19 | 0 | 0 |  |  | 0 | 0 | 0 |  | ADD
M9290 | QR17 | 10 | 31649 |  |  | Traitement des gazonnements | Traitement des gazonnements | -- |  | M.9.8. | - Traitement des gazonnements | N | O |  | M9200 |  |  | 92 | 0 | 0 | [6 empty] | ADD
M9466-E | QR17 | 10 | 31658 |  | 23 | Rabattement de taillis, Surface 250<=S<=1000m2 | Rabattement de taillis, Surface 250<=S<=1000m2, en vue d'une évacuation | op | QP | M.10.2.3. | -> en vue d'une évacuation | N | O |  | M9460 |  |  | 19 | 0 | 0 |  |  | 0.01 | 0.02 | 0.01 |  | ADD
M9467 | QR17 | 10 | 31659 |  |  | Rabattement de taillis, Surface S>1000m2 | Rabattement de taillis, Surface S>1000m2 | op | QP | M.10.2.3. | - S>1000m2 | N | O |  | M9460 |  |  | 19 | 0 | 0 | [6 empty] | ADD
M9467-E | QR17 | 10 | 31660 |  | 23 | Rabattement de taillis, Surface S>1000m2 | Rabattement de taillis, Surface S>1000m2, en vue d'une évacuation | op | QP | M.10.2.3. | -> en vue d'une évacuation | N | O |  | M9460 |  |  | 19 | 0 | 0 |  |  | 0.01 | 0.02 | 0.01 |  | ADD
M9470 | QR17 | 10 | 31661 |  |  | Taille de taillis pour dégagement de sign. | Taille de taillis pour dégagement de signalisation | -- | -- |  | - de taillis pour dégagement de sign. | N |  |  | M9400 |  |  | 19 | 0 | 0 | N
M9291 | QR17 | 10 | 31650 |  |  | Amendements pour gazonnements | Traitement des gazonnements : Amendements | kg | QP | M.9.8. | - Amendements | N | O |  | M9290 |  |  | 92 | 0 | 0 | [6 empty] | ADD
M9471 | QR17 | 10 | 31662 |  |  | Taille de taillis pour dégagement de sign., 1m50 < H <= 3m | Taille de taillis pour dégagement de signalisation, hauteur 1m50 < H <=3m | m | QP | M.10.2.3. | - hauteur 1m50 < H <=3m | N | O |  | M9470 |  |  | 19 | 0 | 0 | N
M9471-E | QR17 | 10 | 31663 |  | 23 | Taille de taillis pour dégagement de sign., 1m50 < H <= 3m | Taille de taillis pour dégagement de signalisation, hauteur 1m50 < H <=3m, en vue d'une évacuation | m | QP | M.10.2.3. | -> en vue d'une évacuation | N | O |  | M9470 |  |  | 19 | 0 | 0 | N |  | 0 | 0.01 | 0.01
M9472 | QR17 | 10 | 31664 |  |  | Taille de taillis pour dégagement de sign., 3m < H <= 4m50 | Taille de taillis pour dégagement de signalisation, hauteur 3m < H <= 4m50 | m | QP | M.10.2.3. | - hauteur 3m < H <= 4m50 | N | O |  | M9470 |  |  | 19 | 0 | 0 | N
M9472-E | QR17 | 10 | 31665 |  | 23 | Taille de taillis pour dégagement de sign., 3m < H <= 4m50 | Taille de taillis pour dégagement de signalisation, hauteur 3m < H <= 4m50, en vue d'une évacuation | m | QP | M.10.2.3. | -> en vue d'une évacuation | N | O |  | M9470 |  |  | 19 | 0 | 0 | N |  | 0 | 0.02 | 0.01
M9473 | QR17 | 10 | 31666 |  |  | Taille de taillis pour dégagement de sign., 4m50 < H <= 6m | Taille de taillis pour dégagement de signalisation, hauteur 4m50 < H <= 6m | m | QP | M.10.2.3. | - hauteur 4m50 < H <= 6m | N | O |  | M9470 |  |  | 19 | 0 | 0 | N
M9473-E | QR17 | 10 | 31667 |  | 23 | Taille de taillis pour dégagement de sign., 4m50 < H <= 6m | Taille de taillis pour dégagement de signalisation, hauteur 4m50 < H <= 6m, en vue d'une évacuation | m | QP | M.10.2.3. | -> en vue d'une évacuation | N | O |  | M9470 |  |  | 19 | 0 | 0 | N |  | 0.01 | 0.03 | 0.02
M9474 | QR17 | 10 | 31668 |  |  | Taille de taillis pour dégagement de sign. | Taille de taillis pour dégagement de signalisation | op | QP | M.10.2.3. | - de taillis pour dégagement de sign. (opération) | N |  |  | M9400 |  |  | 19 | 0 | 0 | N
M9601 | QR17 | 10 | 31669 |  |  | Enlèvement de tuteurs et liens | Entretien général, remplacement de tuteurs et liens | p | QP | M.10.4. | - remplacement de tuteurs et liens | N |  |  | M9600 |  |  | 19 | 0 | 0 | [6 empty] | ADD
M9678 | QR17 | 10 | 31673 |  |  | Déneigement par abrasif de surfaces minérales | Déneigement par abrasif de surfaces minérales | op | QP | M.11.4.3. | - déneigement par abrasif de surfaces minérales | N | O |  | M9670 |  |  | 19 | 0 | 0 | [6 empty] | ADD
I5522-E | QR17 | 6 | 31689 |  | 27 | Tuyau sans tranchée : fonçage par tuyaux, DN = 1100 mm | Tuyau sans tranchée : fonçage par tuyaux, diamètre : DN = 1100 mm, y compris déblais éventuels en vue d'une évacuation | m | QP | I.4.2. | - diamètre : DN = 1100 mm | N |  |  | I5520 |  |  | 20 | 0 | 0 | N |  | 0 | 2.65 | 1.9 |  | ADD
I5523-E | QR17 | 6 | 31690 |  | 27 | Tuyau sans tranchée : fonçage par tuyaux, DN = 1200 mm | Tuyau sans tranchée : fonçage par tuyaux, diamètre : DN = 1200 mm, y compris déblais éventuels en vue d'une évacuation | m | QP | I.4.2. | - diamètre : DN = 1200 mm | N |  |  | I5520 |  |  | 20 | 0 | 0 | N |  | 0 | 3.08 | 2.26 |  | ADD
I5524-E | QR17 | 6 | 31691 |  | 27 | Tuyau sans tranchée : fonçage par tuyaux, DN = 1300 mm | Tuyau sans tranchée : fonçage par tuyaux, diamètre : DN = 1300 mm, y compris déblais éventuels en vue d'une évacuation | m | QP | I.4.2. | - diamètre : DN = 1300 mm | N |  |  | I5520 |  |  | 20 | 0 | 0 | N |  | 0 | 3.53 | 2.65 |  | ADD
I5525-E | QR17 | 6 | 31692 |  | 27 | Tuyau sans tranchée : fonçage par tuyaux, DN = 1400 mm | Tuyau sans tranchée : fonçage par tuyaux, diamètre : DN = 1400 mm, y compris déblais éventuels en vue d'une évacuation | m | QP | I.4.2. | - diamètre : DN = 1400 mm | N |  |  | I5520 |  |  | 20 | 0 | 0 | N |  | 0 | 4 | 3.08 |  | ADD
I5526-E | QR17 | 6 | 31693 |  | 27 | Tuyau sans tranchée : fonçage par tuyaux, DN = 1500 mm | Tuyau sans tranchée : fonçage par tuyaux, diamètre : DN = 1500 mm, y compris déblais éventuels en vue d'une évacuation | m | QP | I.4.2. | - diamètre : DN = 1500 mm | N |  |  | I5520 |  |  | 20 | 0 | 0 | N |  | 0 | 5 | 3.53 |  | ADD
I5527-E | QR17 | 6 | 31694 |  | 27 | Tuyau sans tranchée : fonçage par tuyaux, DN = 1600 mm | Tuyau sans tranchée : fonçage par tuyaux, diamètre : DN = 1600 mm, y compris déblais éventuels en vue d'une évacuation | m | QP | I.4.2. | - diamètre : DN = 1600 mm | N |  |  | I5520 |  |  | 20 | 0 | 0 | N |  | 0 | 5.67 | 4.02 |  | ADD
I5528-E | QR17 | 6 | 31695 |  | 27 | Tuyau sans tranchée : fonçage par tuyaux, DN = 1700 mm | Tuyau sans tranchée : fonçage par tuyaux, diamètre : DN = 1700 mm, y compris déblais éventuels en vue d'une évacuation | m | QP | I.4.2. | - diamètre : DN = 1700 mm | N |  |  | I5520 |  |  | 20 | 0 | 0 | N |  | 0 | 6.28 | 4.54 |  | ADD
I5529-E | QR17 | 6 | 31696 |  | 27 | Tuyau sans tranchée : fonçage par tuyaux, DN = 1800 mm | Tuyau sans tranchée : fonçage par tuyaux, diamètre : DN = 1800 mm, y compris déblais éventuels en vue d'une évacuation | m | QP | I.4.2. | - diamètre : DN = 1800 mm | N |  |  | I5520 |  |  | 20 | 0 | 0 | N |  | 0 | 7 | 5.09 |  | ADD
I5530 | QR17 | 6 | 31697 |  |  | Tuyau sans tranchée, fonçage par tuyaux 2000 <= DN < 3000 mm | Tuyau sans tranchée : fonçage par tuyaux, diamètre : 2000 < DN <= 3000 mm | -- |  |  | - diamètre : 2000 <= DN < 3000 mm | N |  |  | I5500 |  |  | 20 | 0 | 0 | N | [5 empty] | ADD
I5531-E | QR17 | 6 | 31698 |  | 27 | Tuyau sans tranchée : fonçage par tuyaux, DN = 2000 mm | Tuyau sans tranchée : fonçage par tuyaux, diamètre : DN = 2000 mm, y compris déblais éventuels en vue d'une évacuation | m | QP | I.4.2. | - diamètre : DN = 2000 mm | N |  |  | I5530 |  |  | 20 | 0 | 0 | N |  | 0 | 9 | 6.28 |  | ADD
I5532-E | QR17 | 6 | 31699 |  | 27 | Tuyau sans tranchée : fonçage par tuyaux, DN = 2100 mm | Tuyau sans tranchée : fonçage par tuyaux, diamètre : DN = 2100 mm, y compris déblais éventuels en vue d'une évacuation | m | QP | I.4.2. | - diamètre : DN = 2100 mm | N |  |  | I5530 |  |  | 20 | 0 | 0 | N |  | 0 | 9.81 | 6.92 |  | ADD
I5533-E | QR17 | 6 | 31700 |  | 27 | Tuyau sans tranchée : fonçage par tuyaux, DN = 2200 mm | Tuyau sans tranchée : fonçage par tuyaux, diamètre : DN = 2200 mm, y compris déblais éventuels en vue d'une évacuation | m | QP | I.4.2. | - diamètre : DN = 2200 mm | N |  |  | I5530 |  |  | 20 | 0 | 0 | N |  | 0 | 10.61 | 7.6 |  | ADD
I5534-E | QR17 | 6 | 31701 |  | 27 | Tuyau sans tranchée : fonçage par tuyaux, DN = 2500 mm | Tuyau sans tranchée : fonçage par tuyaux, diamètre : DN = 2500 mm, y compris déblais éventuels en vue d'une évacuation | m | QP | I.4.2. | - diamètre : DN = 2500 mm | N |  |  | I5530 |  |  | 20 | 0 | 0 | N |  | 0 | 13 | 9.81 |  | ADD
I5535-E | QR17 | 6 | 31702 |  | 27 | Tuyau sans tranchée : fonçage par tuyaux, DN = 2800 mm | Tuyau sans tranchée : fonçage par tuyaux, diamètre : DN = 2800 mm, y compris déblais éventuels en vue d'une évacuation | m | QP | I.4.2. | - diamètre : DN = 2800 mm | N |  |  | I5530 |  |  | 20 | 0 | 0 | N |  | 0 | 16 | 12.31 |  | ADD
I5540 | QR17 | 6 | 31703 |  |  | Tuyau sans tranchée : fonçage par tuyaux, DN > 3000 mm | Tuyau sans tranchée : fonçage par tuyaux, diamètre : DN > 3000 mm, y compris déblais éventuels en vue d'une évacuation | -- |  |  | - diamètre : DN >= 3000 mm | N |  |  | I5500 |  |  | 20 | 0 | 0 | N | [5 empty] | ADD
I5541-E | QR17 | 6 | 31704 |  | 27 | Tuyau sans tranchée : fonçage par tuyaux, DN = 3000 mm | Tuyau sans tranchée : fonçage par tuyaux, diamètre : DN = 3000 mm, y compris déblais éventuels en vue d'une évacuation | m | QP | I.4.2. | - diamètre : DN = 3000 mm | N |  |  | I5540 |  |  | 20 | 0 | 0 | N |  | 0 | 19 | 14 |  | ADD
I5543-E | QR17 | 6 | 31705 |  | 27 | Tuyau sans tranchée : fonçage par tuyaux, DN = 3200 mm | Tuyau sans tranchée : fonçage par tuyaux, diamètre : DN = 3200 mm, y compris déblais éventuels en vue d'une évacuation | m | QP | I.4.2. | - diamètre : DN = 3200 mm | N |  |  | I5540 |  |  | 20 | 0 | 0 | N |  | 0 | 21.5 | 16.08 |  | ADD
K2126-E | QR17 | 8 | 31754 |  | 27 | Pieu cat. II, frais prop., pieu vertical ter. val ap. trait. | Pieu, puits et mur emboué, pieu de catégorie II, frais proportionnels, pieu vertical en terrain valorisable après traitement | m | QP | K.2. | - pieu vertical dans terrain valorisable après trait | N | O |  | K2122 |  |  | 104 | 0 | 0 |  |  | 0.084 | 3.6 | 1.62 |  | ADD | modification type de déchet
E3222-E | QR17 | 2 | 31790 |  | 28 | Remblais, travaux prépar., remplacement de sol impropre | Remblais, travaux préparatoires, remplacement de sol impropre, en vue d'une évacuation des terres enlevées, ni valorisables ni traitables | m3 | QP | E.3.2.3. | -> en vue d'une évacuation, ni valorisables ni traitables | N | O |  | E3220 |  |  | 15 | 0 | 0 |  |  | 1 | 1 | 1 |  | ADD
E4101-ER | QR17 | 2 | 31790 |  | 27 | Déblais pour réalisation de fossé | Terrassements particuliers, déblais pour réalisation de fossé, en vue d'une évacuation, en recherche, valorisables avec traitement | m3 | QP | E.4.1. | -> en vue d'une évacuation, en recherche, val. av trait. | N | O |  | E4100 |  |  | 15 | 0 | 0 | N |  | 1.2 | 2 | 1.8 |  | ADD
E4111-E | QR17 | 2 | 31791 |  | 27 | Déblais pour réalisation de fossé, S <= 0,50 m2 | Terrassements particuliers, déblais pour réalisation de fossé, de section : S <= 0,50 m2, en vue d'une évacuation, valorisables avec traitement | m | QP | E.4.1. | -> en vue d'une évacuation, valorisables avec traitement | N | O |  | E4110 |  |  | 15 | 0 | 0 | N |  | 1.2 | 2 | 1.8 |  | ADD
E4111-ER | QR17 | 2 | 31792 |  | 27 | Déblais pour réalisation de fossé, S <= 0,50 m2 | Terrassements particuliers, déblais pour réalisation de fossé, de section : S <= 0,50 m2, en vue d'une évacuation, en recherche, valorisables avec traitement | m | QP | E.4.1. | -> en vue d'une évacuation, en recherche, val. av trait. | N | O |  | E4110 |  |  | 15 | 0 | 0 | N |  | 0.6 | 1 | 0.9 |  | ADD
E4121-E | QR17 | 2 | 31793 |  | 27 | Déblais pour réalisation de fossé, 0,50 m2 < S <= 1 m2 | Terrassements particuliers, déblais pour réalisation de fossé, de section : 0,50 m2 < S <= 1 m2, en vue d'une évacuation, valorisables avec traitement | m | QP | E.4.1. | -> en vue d'une évacuation, valorisables avec traitement | N | O |  | E4120 |  |  | 15 | 0 | 0 | N |  | 0.6 | 2 | 1.8 |  | ADD
E4121-ER | QR17 | 2 | 31794 |  | 27 | Déblais pour réalisation de fossé, 0,50 m2 < S <= 1 m2 | Terrassements particuliers, déblais pour réalisation de fossé, de section : 0,50 m2 < S <= 1 m2, en vue d'une évacuation, en recherche, valorisables avec traitement | m | QP | E.4.1. | -> en vue d'une évacuation, en recherche, val. av trait. | N | O |  | E4120 |  |  | 15 | 0 | 0 | N |  | 0.6 | 2 | 1.8 |  | ADD
E4611-E | QR17 | 2 | 31795 |  | 27 | Terrassement de déblai pour ouvrage d'art. | Terrassements particuliers, terrassement pour ouvrage d'art, déblai, en vue d'une évacuation, valorisables avec traitement | m3 | QP | E.4.2.1. | -> en vue d'une évacuation, valorisables avec traitement | N | O |  | E4610 |  |  | 15 | 0 | 0 | N |  | 1.2 | 2 | 1.8 |  | ADD
E4811-E | QR17 | 2 | 31796 |  | 27 | Terrassement par aspiration, déblais | Terrassements particuliers, terrassement par aspiration, déblais, en vue d'une évacuation, valorisables avec traitement | m3 | QP | E.4.3.1. | -> en vue d'une évacuation, valorisables avec traitement | N | O |  | E4810 |  |  | 15 | 0 | 0 | N |  | 1.2 | 2 | 1.8 |  | ADD
E4811-ER | QR17 | 2 | 31797 |  | 27 | Terrassement par aspiration, déblais | Terrassements particuliers, terrassement par aspiration, déblais, en vue d'une évacuation, en recherche, valorisables avec traitement | m3 | QP | E.4.3.1. | -> en vue d'une évacuation, en recherche, val. av trait. | N | O |  | E4810 |  |  | 15 | 0 | 0 | N |  | 1.2 | 2 | 1.8 |  | ADD
E4102-E | QR17 | 2 | 31798 |  | 28 | Déblais pour réalisation de fossé | Terrassements particuliers, déblais pour réalisation de fossé, en vue d'une évacuation, ni valorisable ni traitable | m3 | QP | E.4.1. | -> en vue d'une évacuation, ni valorisable ni traitable | N | O |  | E4100 |  |  | 15 | 0 | 0 | N |  | 1 | 1 | 1 |  | ADD
E4102-ER | QR17 | 2 | 31799 |  | 28 | Déblais pour réalisation de fossé | Terrassements particuliers, déblais pour réalisation de fossé, en vue d'une évacuation, en recherche, ni valorisable ni traitable | m3 | QP | E.4.1. | -> en vue d'une évacuation, en recherche, ni val ni trait | N | O |  | E4100 |  |  | 15 | 0 | 0 | N |  | 1 | 1 | 1 |  | ADD
E4112-E | QR17 | 2 | 31800 |  | 28 | Déblais pour réalisation de fossé, S <= 0,50 m2 | Terrassements particuliers, déblais pour réalisation de fossé, de section : S <= 0,50 m2, en vue d'une évacuation, ni valorisable ni traitable | m | QP | E.4.1. | -> en vue d'une évacuation, ni valorisable ni traitable | N | O |  | E4110 |  |  | 15 | 0 | 0 | N |  | 1 | 1 | 1 |  | ADD
E4112-ER | QR17 | 2 | 31801 |  | 28 | Déblais pour réalisation de fossé, S <= 0,50 m2 | Terrassements particuliers, déblais pour réalisation de fossé, de section : S <= 0,50 m2, en vue d'une évacuation, en recherche, ni valorisable ni traitable | m | QP | E.4.1. | -> en vue d'une évacuation, en recherche, ni val ni trait | N | O |  | E4110 |  |  | 15 | 0 | 0 | N |  | 0.2 | 0.5 | 0.4 |  | ADD
E4122-E | QR17 | 2 | 31802 |  | 28 | Déblais pour réalisation de fossé, 0,50 m2 < S <= 1 m2 | Terrassements particuliers, déblais pour réalisation de fossé, de section : 0,50 m2 < S <= 1 m2, en vue d'une évacuation, ni valorisable ni traitable | m | QP | E.4.1. | -> en vue d'une évacuation, ni valorisable ni traitable | N | O |  | E4120 |  |  | 15 | 0 | 0 | N |  | 1 | 1 | 1 |  | ADD
E4122-ER | QR17 | 2 | 31803 |  | 28 | Déblais pour réalisation de fossé, 0,50 m2 < S <= 1 m2 | Terrassements particuliers, déblais pour réalisation de fossé, de section : 0,50 m2 < S <= 1 m2, en vue d'une évacuation, en recherche, ni valorisable ni traitable | m | QP | E.4.1. | -> en vue d'une évacuation, en recherche, ni val ni trait | N | O |  | E4120 |  |  | 15 | 0 | 0 | N |  | 0.5 | 3 | 1 |  | ADD
E4612-E | QR17 | 2 | 31804 |  | 28 | Terrassement de déblai pour ouvrage d'art. | Terrassements particuliers, terrassement pour ouvrage d'art, déblai, en vue d'une évacuation, ni valorisable ni traitable | m3 | QP | E.4.2.1. | -> en vue d'une évacuation, ni valorisable ni traitable | N | O |  | E4610 |  |  | 15 | 0 | 0 | N |  | 1 | 1 | 1 |  | ADD
E4812-E | QR17 | 2 | 31805 |  | 28 | Terrassement par aspiration, déblais | Terrassements particuliers, terrassement par aspiration, déblais, en vue d'une évacuation, ni valorisable ni traitable | m3 | QP | E.4.3.1. | -> en vue d'une évacuation, ni valorisable ni traitable | N | O |  | E4810 |  |  | 15 | 0 | 0 | N |  | 1 | 1 | 1 |  | ADD
E4812-ER | QR17 | 2 | 31806 |  | 28 | Terrassement par aspiration, déblais | Terrassements particuliers, terrassement par aspiration, déblais, en vue d'une évacuation, en recherche, ni valorisable ni traitable | m3 | QP | E.4.3.1. | -> en vue d'une évacuation, en recherche, ni val ni trait | N | O |  | E4810 |  |  | 15 | 0 | 0 | N |  | 1 | 1 | 1 |  | ADD
E9111-E | QR17 | 2 | 31807 |  | 27 | Terras. canal., etc., suppl. déblai excédentaire | Terrassement pour canalisation, drain, gaine, CV : divers, supplément, déblai excédentaire, en vue d'une évacuation, valorisables avec traitement | m3 | QP | E.5. | -> en vue d'une évacuation, valorisables avec traitement | N | O |  | E9110 |  |  | 15 | 0 | 0 |  |  | 1.2 | 2 | 1.8 |  | ADD
E9201-E | QR17 | 2 | 31809 |  | 27 | Terras. canal., etc., rempl. sol impropre - fond de fouille, | Terrassement pour canalisation, drain, gaine, CV : divers, remplacement de sol impropre à constituer le fond de fouille, en vue d'une évacuation, valorisables avec traitement | m3 | QP | E.5.3.2.1. | -> en vue d'une évacuation, valorisables avec traitement | N | O |  | E9200 |  |  | 17 | 0 | 0 |  |  | 1.2 | 2 | 1.8 |  | ADD
E9112-E | QR17 | 2 | 31808 |  | 28 | Terras. canal., etc., suppl. déblai excédentaire | Terrassement pour canalisation, drain, gaine, CV : divers, supplément, déblai excédentaire, en vue d'une évacuation, ni valorisable ni traitable | m3 | QP | E.5. | -> en vue d'une évacuation, ni valorisable ni traitable | N | O |  | E9110 |  |  | 15 | 0 | 0 |  |  | 1 | 1 | 1 |  | ADD
E9202-E | QR17 | 2 | 31810 |  | 28 | Terras. canal., etc., rempl. sol impropre - fond de fouille, | Terrassement pour canalisation, drain, gaine, CV : divers, remplacement de sol impropre à constituer le fond de fouille, en vue d'une évacuation, ni valorisables ni traitables | m3 | QP | E.5.3.2.1. | -> en vue d'une évacuation, ni valorisables ni traitables | N | O |  | E9200 |  |  | 17 | 0 | 0 |  |  | 1 | 1 | 1 |  | ADD
F1401-E | QR17 | 3 | 31811 |  | 27 | Travaux préalables, remplacement de sol impropre | Travaux préalables, remplacement de sol impropre, en vue d'une évacuation, valorisables avec traitement | m3 | QP | F.2.4. | -> en vue d'une évacuation, valorisables avec traitement | N | O |  | F1400 |  |  | 15 | 0 | 0 |  |  | 1.2 | 2 | 1.8 |  | ADD
F1402-E | QR17 | 3 | 31812 |  | 28 | Travaux préalables, remplacement de sol impropre | Travaux préalables, remplacement de sol impropre, en vue d'une évacuation, ni valorisables ni traitables | m3 | QP | F.2.4. | -> en vue d'une évacuation, ni valorisables ni traitables | N | O |  | F1400 |  |  | 15 | 0 | 0 |  |  | 1 | 1 | 1 |  | ADD
H5930 | QR19 | 5 | 31813 |  |  | Disp. de retenue Sup. pour passage de police amovible | Dispositif de retenue, supplément pour passage de police amovible | -- |  |  | - pour passage de police amovible | N |  |  | H5900 | [11 empty] | ADD
H5931 | QR19 | 5 | 31814 |  |  | Disp. de ret. supplément pour passage police amovible béton | Dispositif de retenue , supplément pour réalisation de passage de police amovible en béton | m | QP | H.2. | - en béton | N | O |  | H5930 |  |  | 7 | [8 empty] | ADD
L1913 | QR17 | 9 | 31833 |  |  | Signaux complets, S <= 0,5m2, support Diamètre 76, film 3 | Signaux complets, à un ou plusieurs panneaux, S <= 0,5m2, support Diamètre 76 avec film de type 3, avec fixation et socle | p | QP |  | - avec film de type 3 | N |  |  | L1910 |  |  | 109 | 0 | 0 | [6 empty] | ADD
H5932 | QR19 | 5 | 31815 |  |  | supplément pour passage police amovible en acier | Dispositif de retenue, supplément pour passage de police amovible en acier | m | QP | H.2. | - en acier | N | O |  | H5930 |  |  | 18 | [8 empty] | ADD
L2416 | QR17 | 9 | 31816 |  |  | Support à sécurité passive de type NE 5<S<=10 m2 | Support à sécurité passive de type NE Superficie du panneau 5<S<=10 m2 | -- | -- |  | - support à sécurité passive de type NE 5<S<=10 m2 | N |  |  | L2410 | [11 empty] | ADD
L2416-F | QR17 | 9 | 31817 |  |  | Support à sécurité passive de type NE 5<S<=10 m2 | Fourniture de support à sécurité passive de type NE Superficie du panneau 5<S<=10 m2 | p | QP |  | - fourniture sup. à sécurité passive type NE 5<S<=10 m2 | N |  |  | L2410 |  |  | 105 | [8 empty] | ADD
L2416-P | QR17 | 9 | 31818 |  |  | Support à sécurité passive de type NE 5<S<=10 m2 | Pose de support à sécurité passive de type NE Superficie du panneau 5<S<=10 m2 | p | QP |  | - pose sup. à sécurité passive de type NE 5<S<=10 m2 | N |  |  | L2410 |  |  | 106 | [8 empty] | ADD
L2417 | QR17 | 9 | 31819 |  |  | Support à sécurité passive de type NE 10<S<=15 m2 | Support à sécurité passive de type NE Superficie du panneau 10<S<=15 m2 | -- | -- |  | - support à sécurité passive de type NE 10<S<=15 m2 | N |  |  | L2410 | [11 empty] | ADD
L2417-F | QR17 | 9 | 31820 |  |  | Support à sécurité passive de type NE 10<S<=15 m2 | Fourniture de support à sécurité passive de type NE Superficie du panneau 10<S<=15 m2 | p | QP |  | - fourniture sup. à sécurité passive type NE 10<S<=15 m2 | N |  |  | L2410 |  |  | 105 | [8 empty] | ADD
L2417-P | QR17 | 9 | 31821 |  |  | Support à sécurité passive de type NE 10<S<=15 m2 | Pose de support à sécurité passive de type NE Superficie du panneau 10<S<=15 m2 | p | QP |  | - pose sup. à sécurité passive de type NE 10<S<=15 m2 | N |  |  | L2410 |  |  | 106 | [8 empty] | ADD
L2418 | QR17 | 9 | 31822 |  |  | Support à sécurité passive de type NE S>15 m2 | Support à sécurité passive de type NE Superficie du panneau S>15 m2 | -- | -- |  | - support à sécurité passive de type NE S>15 m2 | N |  |  | L2410 | [11 empty] | ADD
L2418-F | QR17 | 9 | 31823 |  |  | Support à sécurité passive de type NE S>15 m2 | Fourniture de support à sécurité passive de type NE Superficie du panneau S>15 m2 | p | QP |  | - fourniture sup. à sécurité passive type NE S>15 m2 | N |  |  | L2410 |  |  | 105 | [8 empty] | ADD
L2418-P | QR17 | 9 | 31824 |  |  | Support à sécurité passive de type NE S>15 m2 | Pose de support à sécurité passive de type NE Superficie du panneau S>15 m2 | p | QP |  | - pose sup. à sécurité passive de type NE S>15 m2 | N |  |  | L2410 |  |  | 106 | [8 empty] | ADD
K2156-E | QR17 | 8 | 31825 |  | 27 | Pieu de cat. autre/faux puits, frais prop, pieu vertical | Pieu, puits et mur emboué, autre - faux puits, frais proportionnels, pieu vertical en terrain valorisable avec traitement | m | QP | K.2. | - pieu vertical en terrain valorisable avec traitement | N | O |  | K2152 |  |  | 104 | 0 | 0 |  |  | 0.043 | 3.6 | 1.6 |  | ADD | poste parent et type déchet
K2158-E | QR17 | 8 | 31826 |  | 28 | Pieu de cat. autre/faux puits, frais prop, pieu vertical | Pieu, puits et mur emboué, autre - faux puits, frais proportionnels, pieu vertical en terrain non valorisable non traitable | m | QP | K.2. | - pieu vertical en terrain non valorisable non traitable | N | O |  | K2152 |  |  | 104 | 0 | 0 | [6 empty] | ADD | poste parent et type déchet
K2157-E | QR17 | 8 | 31827 |  | 27 | Pieu de cat. autre/faux puits, frais prop, pieu incliné | Pieu, puits et mur emboué, autre - faux puits, frais proportionnels, pieu incliné en terrain valorisable avec traitement | m | QP | K.2. | - pieu incliné en terrain valorisable avec traitement | N | O |  | K2152 |  |  | 104 | 0 | 0 |  |  | 0.043 | 3.6 | 1.6 |  | ADD | poste parent et typep déchet
L1900 | RW99 | 9 | 3943 | 500 |  | Signaux complets, S <= 1m2 sur 1 support ac fixation+socle | Signaux complets, à un ou plusieurs panneaux, superficie totale : S <= 1m2 sur 1 support avec fixation et socle | -- |  |  | - superficie totale : S <= 1m2 | N |  |  | L1000 |  |  | 109 | 0 | 0 | [6 empty] | MAJ
L1911 | QR17 | 9 | 31831 |  |  | Signaux complets, S <= 0,5m2, support Diamètre 76, film 1 | Signaux complets, à un ou plusieurs panneaux, S <= 0,5m2, support Diamètre 76 avec film de type 1, avec fixation et socle | p | QP |  | - avec film de type 1 | N |  |  | L1910 |  |  | 109 | 0 | 0 | [6 empty] | ADD
L1930 | QR17 | 9 | 31842 |  |  | Signaux complets, 0,5 <S<= 1m2, support Diamètre 114 | Signaux complets, à un ou plusieurs panneaux, 0,5 <S<= 1m2, support Diamètre 114, avec fixation et socle | -- |  |  | - superficie totale : 0,5 <S<= 1m2, support Diamètre 114 | N |  |  | L1900 |  |  | 109 | 0 | 0 | [6 empty] | ADD
K2159-E | QR17 | 8 | 31828 |  | 28 | Pieu de cat. autre/faux puits, frais prop, pieu incliné | Pieu, puits et mur emboué, autre - faux puits, frais proportionnels, pieu incliné en terrain non valorisable non traitable | m | QP | K.2. | - pieu incliné en terrain non valorisable non traitable | N | O |  | K2152 |  |  | 104 | 0 | 0 | [6 empty] | ADD | poste parent et typep déchet
L1910 | RW99 | 9 | 3944 | 500 |  | Signaux complets, S <= 0,5m2, support Diamètre 76 | Signaux complets, à un ou plusieurs panneaux, S <= 0,5m2, support Diamètre 76, avec fixation et socle | -- |  |  | - superficie totale : S <= 0,5m2, support Diamètre 76 | N |  |  | L1900 |  |  | 109 | 0 | 0 | [6 empty] | MAJ
L1931 | QR17 | 9 | 31843 |  |  | Signaux complets, 0,5 <S<= 1m2, support Diam 114, film 1 | Signaux complets, à un ou plusieurs panneaux, 0,5 <S<= 1m2, support Diamètre 114 avec film de type 1, avec fixation et socle | p | QP |  | - avec film de type 1 | N |  |  | L1930 |  |  | 109 | 0 | 0 | [6 empty] | ADD
L1932 | QR17 | 9 | 31844 |  |  | Signaux complets, 0,5 <S<= 1m2, support Diam 114, film 2 | Signaux complets, à un ou plusieurs panneaux, 0,5 <S<= 1m2, support Diamètre 114 avec film de type 2, avec fixation et socle | p | QP |  | - avec film de type 2 | N |  |  | L1920 |  |  | 109 | 0 | 0 | [6 empty] | ADD
L1933 | QR17 | 9 | 31845 |  |  | Signaux complets, 0,5 <S<= 1m2, support Diam 114, film 3 | Signaux complets, à un ou plusieurs panneaux, 0,5 <S<= 1m2, support Diamètre 114 avec film de type 3, avec fixation et socle | p | QP |  | - avec film de type 3 | N |  |  | L1930 |  |  | 109 | 0 | 0 | [6 empty] | ADD
L2226 | QR17 | 9 | 31846 |  | 0 | Signalisation verticale, base fragilisante (100 N EC) | Signalisation verticale, base fragilisante (100 NE C) pour support 120*120 | m | QP | L.2. | - base fragilisante (100 NE C) pour support 120*120 | N |  |  | L2220 |  |  | 106 | 0 | 0 | [6 empty] | ADD
L2226-F | QR17 | 9 | 31847 |  | 0 | Signalisation verticale, base fragilisante (100 N EC) | Signalisation verticale, base fragilisante (100 NE C) pour support 120*120, fourniture | m | QP | L.2. | -> fourniture | N |  |  | L2220 |  |  | 106 | 0 | 0 | [6 empty] | ADD
L2226-P | QR17 | 9 | 31848 |  | 0 | Signalisation verticale, base fragilisante (100 N EC) | Signalisation verticale, base fragilisante (100 NE C) pour support 120*120, pose | m | QP | L.2. | -> pose | N |  |  | L2220 |  |  | 106 | 0 | 0 | [6 empty] | ADD
L2340 | RW99 | 9 | 4114 | 500 |  | Fixations complètes (avec boulonnerie) | Signalisation verticale, fixations complètes (avec boulonnerie) | -- |  | L.2. | - fixations complètes (avec boulonnerie) | N |  |  | L2300 |  |  | 108 | 0 | 0 | [6 empty] | MAJ
L2351 | QR17 | 9 | 31872 |  |  | Fixations pr supp. ronds (TR 010-12-12a) - D 51mm | Signalisation verticale, fixations complètes (avec boulonnerie), fixations pr supp. ronds (TR 010-12-12a), diamètre 51mm | p | QP | L.2. | - diamètre 51 mm | N |  |  | L2340 |  |  | 108 | 0 | 0 | [6 empty] | ADD
L2351-P | QR17 | 9 | 31874 |  |  | Fixations pr supp. ronds (TR 010-12-12a) - D 51mm Pose | Signalisation verticale, fixations complètes (avec boulonnerie), fixations pr supp. ronds (TR 010-12-12a), diamètre 51mm, pose | p | QP | L.2. | -> pose | N |  |  | L2340 |  |  | 108 | 0 | 0 | [6 empty] | ADD
L2352 | QR17 | 9 | 31875 |  |  | Fixations pr supp. ronds (TR 010-12-12a) - D 76mm | Signalisation verticale, fixations complètes (avec boulonnerie), fixations pr supp. ronds (TR 010-12-12a), diamètre 76mm | p | QP | L.2. | - diamètre 76 mm | N |  |  | L2350 |  |  | 108 | 0 | 0 | [6 empty] | ADD
L2426 | QR17 | 9 | 31919 |  |  | Support à sécurité passive de type LE 5<S<=10m2 | Signalisation verticale, Support à sécurité passive de type LE Superficie du panneau 5<S<=10m2 | -- | -- |  | - support à sécurité passive de type LE 5<S<=10m2 | N |  |  | L2420 | [11 empty] | ADD
L2426-F | QR17 | 9 | 31920 |  |  | Support à sécurité passive de type LE 5<S<=10m2, fourniture | Signalisation verticale, Support à sécurité passive de type LE Superficie du panneau 5<S<=10m2, fourniture | p | QP | L.2. | -> fourniture | N | O |  | L2426 |  |  | 105 | [8 empty] | ADD
L2426-P | QR17 | 9 | 31921 |  |  | Support à sécurité passive de type LE 5<S<=10m2, pose | Signalisation verticale, Support à sécurité passive de type LE Superficie du panneau 5<S<=10m2, pose | p | QP | L.2. | -> pose | N | O |  | L2426 |  |  | 26 | [8 empty] | ADD
L2427 | QR17 | 9 | 31922 |  |  | Support à sécurité passive de type LE 10<S<=15m2 | Signalisation verticale, Support à sécurité passive de type LE Superficie du panneau 10<S<=15m2 | -- | -- |  | - support à sécurité passive de type LE 10<S<=15m2 | N |  |  | L2420 | [11 empty] | ADD
L2427-F | QR17 | 9 | 31923 |  |  | Support à sécurité passive de type LE 10<S<=15m2, fourniture | Signalisation verticale, Support à sécurité passive de type LE Superficie du panneau 10<S<=15m2, fourniture | p | QP | L.2. | -> fourniture | N | O |  | L2427 |  |  | 105 | [8 empty] | ADD
L2427-P | QR17 | 9 | 31924 |  |  | Support à sécurité passive de type LE 10<S<=15m2, pose | Signalisation verticale, Support à sécurité passive de type LE Superficie du panneau 10<S<=15m2, pose | p | QP | L.2. | -> pose | N | O |  | L2427 |  |  | 26 | [8 empty] | ADD
L2428 | QR17 | 9 | 31925 |  |  | Support à sécurité passive de type LE S>15m2 | Signalisation verticale, Support à sécurité passive de type LE Superficie du panneau S>15m2 | -- | -- |  | - support à sécurité passive de type LE S>15m2 | N |  |  | L2420 | [11 empty] | ADD
L2428-F | QR17 | 9 | 31926 |  |  | Support à sécurité passive de type LE S>15m2, fourniture | Signalisation verticale, Support à sécurité passive de type LE Superficie du panneau S>15m2, fourniture | p | QP | L.2. | -> fourniture | N | O |  | L2428 |  |  | 105 | [8 empty] | ADD
L2428-P | QR17 | 9 | 31927 |  |  | Support à sécurité passive de type LE S>15m2, pose | Signalisation verticale, Support à sécurité passive de type LE Superficie du panneau S>15m2, pose | p | QP | L.2. | -> pose | N | O |  | L2428 |  |  | 26 | [8 empty] | ADD
L2436 | QR17 | 9 | 31928 |  |  | Support à sécurité passive de type HE 5<S<=10m2 | Signalisation verticale, Support à sécurité passive de type HE Superficie du panneau 5<S<=10m2 | -- | -- |  | - support à sécurité passive de type HE 5<S<=10m2 | N |  |  | L2430 | [11 empty] | ADD
L2436-F | QR17 | 9 | 31929 |  |  | Support à sécurité passive de type HE 5<S<=10m2, fourniture | Signalisation verticale, Support à sécurité passive de type HE Superficie du panneau 5<S<=10m2, fourniture | p | QP | L.2. | -> fourniture | N | O |  | L2436 |  |  | 105 | [8 empty] | ADD
L2436-P | QR17 | 9 | 31930 |  |  | Support à sécurité passive de type HE 5<S<=10m2, pose | Signalisation verticale, Support à sécurité passive de type HE Superficie du panneau 5<S<=10m2, pose | p | QP | L.2. | -> pose | N | O |  | L2436 |  |  | 26 | [8 empty] | ADD
L2350 | QR17 | 9 | 31871 |  |  | Fixations pour support ronds (TR 010-12-12a) | Signalisation verticale, fixations complètes (avec boulonnerie), fixations pour support ronds (TR 010-12-12a) | -- |  | L.2. | - fixations pour support ronds (TR 010-12-12a) | N |  |  | L2340 |  |  | 108 | 0 | 0 | [6 empty] | ADD
L2351-F | QR17 | 9 | 31873 |  |  | Fixations pr supp. ronds (TR 010-12-12a) - D 51mm Fourn. | Signalisation verticale, fixations complètes (avec boulonnerie), fixations pr supp. ronds (TR 010-12-12a), diamètre 51mm, fourniture | p | QP | L.2. | -> fourniture | N |  |  | L2340 |  |  | 108 | 0 | 0 | [6 empty] | ADD
L2352-F | QR17 | 9 | 31876 |  |  | Fixations pr supp. ronds (TR 010-12-12a) - D 76mm Fourn. | Signalisation verticale, fixations complètes (avec boulonnerie), fixations pr supp. ronds (TR 010-12-12a), diamètre 76mm, fourniture | p | QP | L.2. | -> fourniture | N |  |  | L2350 |  |  | 108 | 0 | 0 | [6 empty] | ADD
L2352-P | QR17 | 9 | 31877 |  |  | Fixations pr supp. ronds (TR 010-12-12a) - D 76mm Pose | Signalisation verticale, fixations complètes (avec boulonnerie), fixations pr supp. ronds (TR 010-12-12a), diamètre 76mm, pose | p | QP | L.2. | -> pose | N |  |  | L2350 |  |  | 108 | 0 | 0 | [6 empty] | ADD
L2353 | QR17 | 9 | 31878 |  |  | Fixations pr supp. ronds (TR 010-12-12a) - D 89mm | Signalisation verticale, fixations complètes (avec boulonnerie), fixations pr supp. ronds (TR 010-12-12a), diamètre 89mm | p | QP | L.2. | - diamètre 89 mm | N |  |  | L2350 |  |  | 108 | 0 | 0 | [6 empty] | ADD
L2353-F | QR17 | 9 | 31879 |  |  | Fixations pr supp. ronds (TR 010-12-12a) - D 89mm Fourn. | Signalisation verticale, fixations complètes (avec boulonnerie), fixations pr supp. ronds (TR 010-12-12a), diamètre 89mm, fourniture | p | QP | L.2. | -> fourniture | N |  |  | L2350 |  |  | 108 | 0 | 0 | [6 empty] | ADD
L2437 | QR17 | 9 | 31931 |  |  | Support à sécurité passive de type HE 10<S<=15m2 | Signalisation verticale, Support à sécurité passive de type HE Superficie du panneau 10<S<=15m2 | -- | -- |  | - support à sécurité passive de type HE 10<S<=15m2 | N |  |  | L2430 | [11 empty] | ADD
L2437-F | QR17 | 9 | 31932 |  |  | Support à sécurité passive de type HE 10<S<=15m2, fourniture | Signalisation verticale, Support à sécurité passive de type HE Superficie du panneau 10<S<=15m2, fourniture | p | QP | L.2. | -> fourniture | N | O |  | L2437 |  |  | 105 | [8 empty] | ADD
L2437-P | QR17 | 9 | 31933 |  |  | Support à sécurité passive de type HE 10<S<=15m2, pose | Signalisation verticale, Support à sécurité passive de type HE Superficie du panneau 10<S<=15m2, pose | p | QP | L.2. | -> pose | N | O |  | L2437 |  |  | 26 | [8 empty] | ADD
L2438 | QR17 | 9 | 31934 |  |  | Support à sécurité passive de type HE S>15m2 | Signalisation verticale, Support à sécurité passive de type HE Superficie du panneau S>15m2 | -- | -- |  | - support à sécurité passive de type HE S>15m2 | N |  |  | L2430 | [11 empty] | ADD
L2438-F | QR17 | 9 | 31935 |  |  | Support à sécurité passive de type HE S>15m2, fourniture | Signalisation verticale, Support à sécurité passive de type HE Superficie du panneau S>15m2, fourniture | p | QP | L.2. | -> fourniture | N | O |  | L2438 |  |  | 105 | [8 empty] | ADD
L2438-P | QR17 | 9 | 31936 |  |  | Support à sécurité passive de type HE S>15m2, pose | Signalisation verticale, Support à sécurité passive de type HE Superficie du panneau S>15m2, pose | p | QP | L.2. | -> pose | N | O |  | L2438 |  |  | 26 | [8 empty] | ADD
L2353-P | QR17 | 9 | 31880 |  |  | Fixations pr supp. ronds (TR 010-12-12a) - D 89mm Pose | Signalisation verticale, fixations complètes (avec boulonnerie), fixations pr supp. ronds (TR 010-12-12a), diamètre 89mm, pose | p | QP | L.2. | -> pose | N |  |  | L2350 |  |  | 108 | 0 | 0 | [6 empty] | ADD
L2354 | QR17 | 9 | 31881 |  |  | Fixations pr supp. ronds (TR 010-12-12a) - D 114mm | Signalisation verticale, fixations complètes (avec boulonnerie), fixations pr supp. ronds (TR 010-12-12a), diamètre 114mm | p | QP | L.2. | - diamètre 114 mm | N |  |  | L2350 |  |  | 108 | 0 | 0 | [6 empty] | ADD
L2354-F | QR17 | 9 | 31882 |  |  | Fixations pr supp. ronds (TR 010-12-12a) - D 114mm Fourn. | Signalisation verticale, fixations complètes (avec boulonnerie), fixations pr supp. ronds (TR 010-12-12a), diamètre 114mm, fourniture | p | QP | L.2. | -> fourniture | N |  |  | L2350 |  |  | 108 | 0 | 0 | [6 empty] | ADD
L2354-P | QR17 | 9 | 31883 |  |  | Fixations pr supp. ronds (TR 010-12-12a) - D 114mm Pose | Signalisation verticale, fixations complètes (avec boulonnerie), fixations pr supp. ronds (TR 010-12-12a), diamètre 114mm, pose | p | QP | L.2. | -> pose | N |  |  | L2350 |  |  | 108 | 0 | 0 | [6 empty] | ADD
L2355 | QR17 | 9 | 31884 |  |  | Fixations pr supp. ronds (TR 010-12-12a) - D 140mm | Signalisation verticale, fixations complètes (avec boulonnerie), fixations pr supp. ronds (TR 010-12-12a), diamètre 140mm | p | QP | L.2. | - diamètre 140 mm | N |  |  | L2350 |  |  | 108 | 0 | 0 | [6 empty] | ADD
L2355-F | QR17 | 9 | 31885 |  |  | Fixations pr supp. ronds (TR 010-12-12a) - D 140mm Fourn. | Signalisation verticale, fixations complètes (avec boulonnerie), fixations pr supp. ronds (TR 010-12-12a), diamètre 140mm, fourniture | p | QP | L.2. | -> fourniture | N |  |  | L2350 |  |  | 108 | 0 | 0 | [6 empty] | ADD
L2355-P | QR17 | 9 | 31886 |  |  | Fixations pr supp. ronds (TR 010-12-12a) - D 140mm Pose | Signalisation verticale, fixations complètes (avec boulonnerie), fixations pr supp. ronds (TR 010-12-12a), diamètre 140mm, pose | p | QP | L.2. | -> pose | N |  |  | L2350 |  |  | 108 | 0 | 0 | [6 empty] | ADD
L2360 | QR17 | 9 | 31887 |  |  | Fixations pour support carrés (TR 010-12-13a) | Signalisation verticale, fixations complètes (avec boulonnerie), fixations pour support carrés (TR 010-12-13a) | -- |  | L.2. | - fixations pour support carrés (TR 010-12-13a) | N |  |  | L2340 |  |  | 108 | 0 | 0 | [6 empty] | ADD
L2361 | QR17 | 9 | 31888 |  |  | Fixations pr supp. carrés (TR 010-12-13a) - D 51mm | Signalisation verticale, fixations complètes (avec boulonnerie), fixations pr supp. carrés (TR 010-12-13a), diamètre 51mm | p | QP | L.2. | - diamètre 51 mm | N |  |  | L2360 |  |  | 108 | 0 | 0 | [6 empty] | ADD
L2361-F | QR17 | 9 | 31889 |  |  | Fixations pr supp. carrés (TR 010-12-13a) - D 51mm Fourn. | Signalisation verticale, fixations complètes (avec boulonnerie), fixations pr supp. carrés (TR 010-12-13a), diamètre 51mm, fourniture | p | QP | L.2. | -> fourniture | N |  |  | L2360 |  |  | 108 | 0 | 0 | [6 empty] | ADD
L2361-P | QR17 | 9 | 31890 |  |  | Fixations pr supp. carrés (TR 010-12-13a) - D 51mm Pose | Signalisation verticale, fixations complètes (avec boulonnerie), fixations pr supp. carrés (TR 010-12-13a), diamètre 51mm, pose | p | QP | L.2. | -> pose | N |  |  | L2360 |  |  | 108 | 0 | 0 | [6 empty] | ADD
L2362 | QR17 | 9 | 31891 |  |  | Fixations pr supp. carrés (TR 010-12-13a) - D 76mm | Signalisation verticale, fixations complètes (avec boulonnerie), fixations pr supp. carrés (TR 010-12-13a), diamètre 76mm | p | QP | L.2. | - diamètre 76 mm | N |  |  | L2360 |  |  | 108 | 0 | 0 | [6 empty] | ADD
L2362-F | QR17 | 9 | 31892 |  |  | Fixations pr supp. carrés (TR 010-12-13a) - D 76mm Fourn. | Signalisation verticale, fixations complètes (avec boulonnerie), fixations pr supp. carrés (TR 010-12-13a), diamètre 76mm, fourniture | p | QP | L.2. | -> fourniture | N |  |  | L2360 |  |  | 108 | 0 | 0 | [6 empty] | ADD
L2362-P | QR17 | 9 | 31893 |  |  | Fixations pr supp. carrés (TR 010-12-13a) - D 76mm Pose | Signalisation verticale, fixations complètes (avec boulonnerie), fixations pr supp. carrés (TR 010-12-13a), diamètre 76mm, pose | p | QP | L.2. | -> pose | N |  |  | L2360 |  |  | 108 | 0 | 0 | [6 empty] | ADD
L2363 | QR17 | 9 | 31894 |  |  | Fixations pr supp. carrés (TR 010-12-13a) - D 89mm | Signalisation verticale, fixations complètes (avec boulonnerie), fixations pr supp. carrés (TR 010-12-13a), diamètre 89mm | p | QP | L.2. | - diamètre 89 mm | N |  |  | L2360 |  |  | 108 | 0 | 0 | [6 empty] | ADD
L2363-F | QR17 | 9 | 31895 |  |  | Fixations pr supp. carrés (TR 010-12-13a) - D 89mm Fourn. | Signalisation verticale, fixations complètes (avec boulonnerie), fixations pr supp. carrés (TR 010-12-13a), diamètre 89mm, fourniture | p | QP | L.2. | -> fourniture | N |  |  | L2360 |  |  | 108 | 0 | 0 | [6 empty] | ADD
L2363-P | QR17 | 9 | 31896 |  |  | Fixations pr supp. carrés (TR 010-12-13a) - D 89mm Pose | Signalisation verticale, fixations complètes (avec boulonnerie), fixations pr supp. carrés (TR 010-12-13a), diamètre 89mm, pose | p | QP | L.2. | -> pose | N |  |  | L2360 |  |  | 108 | 0 | 0 | [6 empty] | ADD
L2364 | QR17 | 9 | 31897 |  |  | Fixations pr supp. carrés (TR 010-12-13a) - D 114mm | Signalisation verticale, fixations complètes (avec boulonnerie), fixations pr supp. carrés (TR 010-12-13a), diamètre 114mm | p | QP | L.2. | - diamètre 114 mm | N |  |  | L2360 |  |  | 108 | 0 | 0 | [6 empty] | ADD
L2364-F | QR17 | 9 | 31898 |  |  | Fixations pr supp. carrés (TR 010-12-13a) - D 114mm Fourn. | Signalisation verticale, fixations complètes (avec boulonnerie), fixations pr supp. carrés (TR 010-12-13a), diamètre 114mm, fourniture | p | QP | L.2. | -> fourniture | N |  |  | L2360 |  |  | 108 | 0 | 0 | [6 empty] | ADD
L2364-P | QR17 | 9 | 31899 |  |  | Fixations pr supp. carrés (TR 010-12-13a) - D 114mm Pose | Signalisation verticale, fixations complètes (avec boulonnerie), fixations pr supp. carrés (TR 010-12-13a), diamètre 114mm, pose | p | QP | L.2. | -> pose | N |  |  | L2360 |  |  | 108 | 0 | 0 | [6 empty] | ADD
L2365 | QR17 | 9 | 31900 |  |  | Fixations pr supp. carrés (TR 010-12-13a) - D 140mm | Signalisation verticale, fixations complètes (avec boulonnerie), fixations pr supp. carrés (TR 010-12-13a), diamètre 140mm | p | QP | L.2. | - diamètre 140 mm | N |  |  | L2360 |  |  | 108 | 0 | 0 | [6 empty] | ADD
L2365-F | QR17 | 9 | 31901 |  |  | Fixations pr supp. carrés (TR 010-12-13a) - D 140mm Fourn. | Signalisation verticale, fixations complètes (avec boulonnerie), fixations pr supp. carrés (TR 010-12-13a), diamètre 140mm, fourniture | p | QP | L.2. | -> fourniture | N |  |  | L2360 |  |  | 108 | 0 | 0 | [6 empty] | ADD
L2365-P | QR17 | 9 | 31902 |  |  | Fixations pr supp. carrés (TR 010-12-13a) - D 140mm Pose | Signalisation verticale, fixations complètes (avec boulonnerie), fixations pr supp. carrés (TR 010-12-13a), diamètre 140mm, pose | p | QP | L.2. | -> pose | N |  |  | L2360 |  |  | 108 | 0 | 0 | [6 empty] | ADD
L2370 | QR17 | 9 | 31903 |  |  | Embases (TR 010-12-15) | Signalisation verticale, fixations complètes (avec boulonnerie), Embases (TR 010-12-15) | -- |  | L.2. | - Embases (TR 010-12-15) | N |  |  | L2340 |  |  | 108 | 0 | 0 | [6 empty] | ADD
L2371 | QR17 | 9 | 31904 |  |  | Embases (TR 010-12-15) - Diam. 60mm | Signalisation verticale, fixations complètes (avec boulonnerie), Embases (TR 010-12-15), diamètre 60mm | p | QP | L.2. | - diamètre 60 mm | N |  |  | L2370 |  |  | 108 | 0 | 0 | [6 empty] | ADD
L2371-F | QR17 | 9 | 31905 |  |  | Embases (TR 010-12-15) - Diam. 60mm - Fourniture | Signalisation verticale, fixations complètes (avec boulonnerie), Embases (TR 010-12-15), diamètre 60mm, fourniture | p | QP | L.2. | -> fourniture | N |  |  | L2370 |  |  | 108 | 0 | 0 | [6 empty] | ADD
L2371-P | QR17 | 9 | 31906 |  |  | Embases (TR 010-12-15) - Diam. 60mm - Pose | Signalisation verticale, fixations complètes (avec boulonnerie), Embases (TR 010-12-15), diamètre 60mm, pose | p | QP | L.2. | -> pose | N |  |  | L2370 |  |  | 108 | 0 | 0 | [6 empty] | ADD
L2372 | QR17 | 9 | 31907 |  |  | Embases (TR 010-12-15) - Diam. 120mm | Signalisation verticale, fixations complètes (avec boulonnerie), Embases (TR 010-12-15), diamètre 120mm | p | QP | L.2. | - diamètre 120 mm | N |  |  | L2370 |  |  | 108 | 0 | 0 | [6 empty] | ADD
L2372-F | QR17 | 9 | 31908 |  |  | Embases (TR 010-12-15) - Diam. 120mm - Fourniture | Signalisation verticale, fixations complètes (avec boulonnerie), Embases (TR 010-12-15), diamètre 120mm, fourniture | p | QP | L.2. | -> fourniture | N |  |  | L2370 |  |  | 108 | 0 | 0 | [6 empty] | ADD
L2372-P | QR17 | 9 | 31909 |  |  | Embases (TR 010-12-15) - Diam. 120mm - Pose | Signalisation verticale, fixations complètes (avec boulonnerie), Embases (TR 010-12-15), diamètre 120mm, pose | p | QP | L.2. | -> pose | N |  |  | L2370 |  |  | 108 | 0 | 0 | [6 empty] | ADD
L2373 | QR17 | 9 | 31910 |  |  | Embases (TR 010-12-15) - Diam. 180mm | Signalisation verticale, fixations complètes (avec boulonnerie), Embases (TR 010-12-15), diamètre 180mm | p | QP | L.2. | - diamètre 180 mm | N |  |  | L2370 |  |  | 108 | 0 | 0 | [6 empty] | ADD
L2373-F | QR17 | 9 | 31911 |  |  | Embases (TR 010-12-15) - Diam. 180mm - Fourniture | Signalisation verticale, fixations complètes (avec boulonnerie), Embases (TR 010-12-15), diamètre 180mm, fourniture | p | QP | L.2. | -> fourniture | N |  |  | L2370 |  |  | 108 | 0 | 0 | [6 empty] | ADD
L2373-P | QR17 | 9 | 31912 |  |  | Embases (TR 010-12-15) - Diam. 180mm - Pose | Signalisation verticale, fixations complètes (avec boulonnerie), Embases (TR 010-12-15), diamètre 180mm, pose | p | QP | L.2. | -> pose | N |  |  | L2370 |  |  | 108 | 0 | 0 | [6 empty] | ADD
L2374 | QR17 | 9 | 31913 |  |  | Embases (TR 010-12-15) - Diam. 200mm | Signalisation verticale, fixations complètes (avec boulonnerie), Embases (TR 010-12-15), diamètre 200mm | p | QP | L.2. | - diamètre 200 mm | N |  |  | L2370 |  |  | 108 | 0 | 0 | [6 empty] | ADD
L2374-F | QR17 | 9 | 31914 |  |  | Embases (TR 010-12-15) - Diam. 200mm - Fourniture | Signalisation verticale, fixations complètes (avec boulonnerie), Embases (TR 010-12-15), diamètre 200mm, fourniture | p | QP | L.2. | -> fourniture | N |  |  | L2370 |  |  | 108 | 0 | 0 | [6 empty] | ADD
L2374-P | QR17 | 9 | 31915 |  |  | Embases (TR 010-12-15) - Diam. 200mm - Pose | Signalisation verticale, fixations complètes (avec boulonnerie), Embases (TR 010-12-15), diamètre 200mm, pose | p | QP | L.2. | -> pose | N |  |  | L2370 |  |  | 108 | 0 | 0 | [6 empty] | ADD
L2375 | QR17 | 9 | 31916 |  |  | Embases (TR 010-12-15) - Diam. 250mm | Signalisation verticale, fixations complètes (avec boulonnerie), Embases (TR 010-12-15), diamètre 250mm | p | QP | L.2. | - diamètre 250 mm | N |  |  | L2370 |  |  | 108 | 0 | 0 | [6 empty] | ADD
L2375-F | QR17 | 9 | 31917 |  |  | Embases (TR 010-12-15) - Diam. 250mm - Fourniture | Signalisation verticale, fixations complètes (avec boulonnerie), Embases (TR 010-12-15), diamètre 250mm, fourniture | p | QP | L.2. | -> fourniture | N |  |  | L2370 |  |  | 108 | 0 | 0 | [6 empty] | ADD
L2375-P | QR17 | 9 | 31918 |  |  | Embases (TR 010-12-15) - Diam. 250mm - Pose | Signalisation verticale, fixations complètes (avec boulonnerie), Embases (TR 010-12-15), diamètre 250mm, pose | p | QP | L.2. | -> pose | N |  |  | L2370 |  |  | 108 | 0 | 0 | [6 empty] | ADD
H5321 | RW99 | 5 | 2582 | 500 |  | Disp. retenue, type H2-W2, métal en terrain nat. Dur | Dispositif de retenue, type H2-W2, métal en terrain naturel dur | m | QP | H.2. | - métal en terrain naturel dur | N | O |  | H5320 |  |  | 18 | 0 | 0 | [6 empty] | MAJ
H5860 | QR17 | 5 | 31940 |  |  | Traitement d'extrémité, pièc. pour disp. de ret. pour moto | Dispositif de retenue, traitement d'extrémité, pièce d'extrémité pour dispositif de retenue pour moto | p | QP | H.2. | - pièce d'extrémité pour disp. de retenue pour moto | N | O |  | H5800 |  |  | 18 | 0 | 0 | [6 empty] | ADD
J8255 | QR17 | 7 | 31955 |  |  | Garde-corps avec prot. caténaire : métal. Et peint. Liqui | Garde-corps métallique avec protection caténaire et protection par métallisation et peinture liquide | m | QP | J.12. | - avec protection par métallisation et peinture liquide | N | O |  | J8250 |  |  | 18 | 0 | 0 | [6 empty] | ADD
J8211 | QR17 | 7 | 31957 |  |  | Garde-corps métal. ss prot. cat. prot par galva | Garde-corps métallique sans protection caténaire avec protection par galvanisation | m | QP | J.12. | - protection par galvanisation | N | O |  | J8210 |  |  | 18 | 0 | 0 | [6 empty] | ADD
J8213 | QR17 | 7 | 31959 |  |  | Garde-corps métal. ss prot. cat. prot par galva et thermol | Garde-corps métallique sans protection caténaire avec protection par galvanisation et thermolaquage | m | QP | J.12. | - protection par galvanisation et thermolaquage | N | O |  | J8210 |  |  | 18 | 0 | 0 | [6 empty] | ADD
J8216 | QR17 | 7 | 31961 |  |  | Garde-corps métal. ss prot. cat. prot métal. et thermolaq. | Garde-corps métallique sans protection caténaire avec protection par métallisation et thermolaquage | m | QP | J.12. | - protection par métallisation et thermolaquage | N | O |  | J8210 |  |  | 18 | 0 | 0 | [6 empty] | ADD
H5940 | QR17 | 5 | 31941 |  |  | supplément pour courbe | Dispositif de retenue, supplément pour courbe | -- |  | H.2. | - pour courbe | N | O |  | H5900 |  |  | 18 | [8 empty] | ADD
H5942 | QR17 | 5 | 31943 |  |  | supplément pour courbe, disp acier (-bois) 50<R<=100 m | Dispositif de retenue, supplément pour courbe, dispositifs acier et acier-bois 50<R<=100 m | m | QP | H.2. | - pour dispositifs acier et acier-bois 50<R<=100 m | N | O |  | H5940 |  |  | 18 | [8 empty] | ADD
H5945 | QR17 | 5 | 31945 |  |  | supplément pour courbe, disp béton préfabriqué R<=150 m | Dispositif de retenue, supplément pour courbe, dispositifs en béton préfabriqué R<=150 m | m | QP | H.2. | - pour dispositifs béton préfabriqué R<=150 m | N | O |  | H5940 |  |  | 7 | [8 empty] | ADD
H5950 | QR17 | 5 | 31947 |  |  | supplément pour transition entre dispositif différents | Dispositif de retenue, Supplément pour transition entre dispositifs de retenue différents | -- |  | H.2. | - pour transition entre dispositifs de ret. diff. | N | O |  | H5900 |  |  | 18 | [8 empty] | ADD
H5952 | QR17 | 5 | 31949 |  |  | supplément pour trans. entre disp. dif. acier -béton préf | Dispositif de retenue, Supplément pour transition entre dispositifs de retenue différents, transtiation acier-béton préfabriqué | p | QP | H.2. | - pour transition acier-béton préfabriqué | N | O |  | H5950 |  |  | 18 | [8 empty] | ADD
H5954 | QR17 | 5 | 31951 |  |  | supplément pour trans.entre disp. dif. Béton pré-béton coulé | Dispositif de retenue, Supplément pour transition entre dispositifs de retenue différents, transtiation béton préfabriqué-béton coulé en place | p | QP | H.2. | - pour transition béton préfab.-béton coulé en place | N | O |  | H5950 |  |  | 7 | [8 empty] | ADD
J8256 | QR17 | 7 | 31956 |  |  | Garde-corps avec prot. caténaire : métal. et thermolaquage | Garde-corps métallique avec protection caténaire et protection par métallisation et thermolaquage | m | QP | J.12. | - avec protection par métallisation et thermolaquage | N | O |  | J8250 |  |  | 18 | 0 | 0 | [6 empty] | ADD
J8212 | QR17 | 7 | 31958 |  |  | Garde-corps métal. ss prot. cat. prot par galva et peint. Li | Garde-corps métallique sans protection caténaire avec protection par galvanisation et peinture liquide | m | QP | J.12. | - protection par galvanisation et peinture liquide | N | O |  | J8210 |  |  | 18 | 0 | 0 | [6 empty] | ADD
J8215 | QR17 | 7 | 31960 |  |  | Garde-corps métal. ss prot. cat. prot métal. et peint. Liqu | Garde-corps métallique sans protection caténaire avec protection par métallisation et peinture liquide | m | QP | J.12. | - protection par métallisation et peinture liquide | N | O |  | J8210 |  |  | 18 | 0 | 0 | [6 empty] | ADD
H5941 | QR17 | 5 | 31942 |  |  | supplément pour courbe, disp acier (-bois) R<=50 m | Dispositif de retenue, supplément pour courbe, dispositifs acier et acier-bois R <= 50m | m | QP | H.2. | - pour dispositifs acier et acier-bois R <= 50m | N | O |  | H5940 |  |  | 18 | [8 empty] | ADD
H5943 | QR17 | 5 | 31944 |  |  | supplément pour courbe, disp acier struct.tubulaire R<=300 m | Dispositif de retenue, supplément pour courbe, dispositifs acier à structure tubulaire R<=300 m | m | QP | H.2. | - pour dispositifs acier struct. tubulaire R<=300 m | N | O |  | H5940 |  |  | 18 | [8 empty] | ADD
H5944 | QR17 | 5 | 31946 |  |  | supplément pour courbe, disp moto R<=50 m | Dispositif de retenue, supplément pour courbe, dispositifs pour moto R<=50 m | m | QP | H.2. | - pour dispositifs moto R<=50 m | N | O |  | H5940 |  |  | 18 | [8 empty] | ADD
H5951 | QR17 | 5 | 31948 |  |  | supplément pour transition entre dispositif différents | Dispositif de retenue, supplément pour transition entre dispositifs de retenue différents, transtiation acier-acier | p | QP | H.2. | - pour transition acier-acier | N | O |  | H5950 |  |  | 18 | [8 empty] | ADD
H5953 | QR17 | 5 | 31950 |  |  | supplément pour trans.entre disp. dif. acier-béton coulé | Dispositif de retenue, Supplément pour transition entre dispositifs de retenue différents, transtiation acier-béton coulé en place | p | QP | H.2. | - pour transition acier-béton coulé en place | N | O |  | H5950 |  |  | 18 | [8 empty] | ADD
J8251 | QR17 | 7 | 31952 |  |  | Garde-corps avec protection caténaire protect. par galva | Garde-corps métallique avec protection caténaire avec protection par galvanisation | m | QP | J.12. | - avec protection par galvanisation | N | O |  | J8250 |  |  | 18 | 0 | 0 | [6 empty] | ADD
J8252 | QR17 | 7 | 31953 |  |  | Garde-corps avec prot. caténaire : galva. Et peint.liquide | Garde-corps métallique avec protection caténaire et protection par galvanisation et peinture liquide | m | QP | J.12. | - avec protection par galvanisation | N | O |  | J8250 |  |  | 18 | 0 | 0 | [6 empty] | ADD
J8253 | QR17 | 7 | 31954 |  |  | Garde-corps avec prot. caténaire : galva. Et thermolaquage | Garde-corps métallique avec protection caténaire et protection par galvanisation et thermolaquage | m | QP | J.12. | - avec protection par galvanisation et thermolaquage | N | O |  | J8250 |  |  | 18 | 0 | 0 | [6 empty] | ADD