## 20240828
Nom Fabricant/Poseur | Nom Joint | Modèle | Type | Trafic | Placement et ancrages du joint | Souffle Nominal (mm) | Drain | Mise en œuvre du joint | Délai d'ouverture au trafic (en condition standard) | Lien rapport | valide jusqu'à
Maurer/Emotec | Maurer D__B | D80B D100B | à hiatus | Réseau Ia | bétonné dans une réservation avec ancrages dans la structure | 80 100 | uniquement solution Qualiroutes | Avant la pose de l'étanchéité (ou reprise d'étanchéité) | Environs 7 jours (Résistance minimum à la compression de 35 Mpa. Voir Ch. N. 9.3.2.6 de Qualiroutes) |  | 2027-06-30
Maurer/Emotec | Maurer XW1 | D80B XW1 D100B XW1 D140B XW1 | Cantilever (sinusoïdal). | Réseau Ia | bétonné dans une réservation avec ancrages dans la structure | 65 85 125 | uniquement solution Qualiroutes | Avant la pose de l'étanchéité (ou reprise d'étanchéité) | Environs 7 jours (Résistance minimum à la compression de 35 Mpa. Voir Ch. N. 9.3.2.6 de Qualiroutes) |  | 2027-06-30
Maurer/Emotec | Maurer XL1 | D80B XL1 D100B XL1 D120B XL1 | Cantilever (à dents) | Réseau Ia | bétonné dans une réservation avec ancrages dans la structure | 80 100 120 | uniquement solution Qualiroutes | Avant la pose de l'étanchéité (ou reprise d'étanchéité) | Environs 7 jours (Résistance minimum à la compression de 35 Mpa. Voir Ch. N. 9.3.2.6 de Qualiroutes) |  | 2027-06-30
Maurer/Emotec | Modulaire Grillage de Poutres | D160B à D640 B D200 XL à D600 XL | Modulaire | Réseau Ia | bétonné dans une réservation avec ancrages dans la structure | 160 à 640 190 à 570 | uniquement solution Qualiroutes | Avant la pose de l'étanchéité (ou reprise d'étanchéité) | Environs 7 jours (Résistance minimum à la compression de 35 Mpa. Voir Ch. N. 9.3.2.6 de Qualiroutes) |  | 2027-06-30
Maurer/Emotec | Modulaire Grillage de Poutres | D160GO à D640GO | Modulaire avec système antibruit | Réseau Ia | bétonné dans une réservation avec ancrages dans la structure | 160 à 640 | uniquement solution Qualiroutes | Avant la pose de l'étanchéité (ou reprise d'étanchéité) | Environs 7 jours (Résistance minimum à la compression de 35 Mpa. Voir Ch. N. 9.3.2.6 de Qualiroutes) |  | 2027-06-30
Maurer/Emotec | Modulaire Pivotant | DS160 à DS 1200 | Modulaire Pivotant | Réseau Ia | bétonné dans une réservation avec ancrages dans la structure | 160 à 1200 | uniquement solution Qualiroutes | Avant la pose de l'étanchéité (ou reprise d'étanchéité) | Environs 7 jours (Résistance minimum à la compression de 35 Mpa. Voir Ch. N. 9.3.2.6 de Qualiroutes) |  | 2027-06-30
Maurer/Emotec | Modulaire Pivotant | DS200XL à DS 600XL | Modulaire Pivotant silencieux | Réseau Ia | bétonné dans une réservation avec ancrages dans la structure | 190 à 570 | uniquement solution Qualiroutes | Avant la pose de l'étanchéité (ou reprise d'étanchéité) | Environs 7 jours (Résistance minimum à la compression de 35 Mpa. Voir Ch. N. 9.3.2.6 de Qualiroutes) |  | 2027-06-30
Emotec | Norma | Norma | Bitumineux | Réseau Ib | bitume dans l’épaisseur du revêtement | 20 | solution Qualiroutes (hors joint) ou Setra | Apres revêtement | 1h/50 mm épaisseur |  | 2027-06-30
Prismo / Eurojoint | Thormajoint |  | Bitumineux | Réseau Ib | bitume dans l’épaisseur du revêtement | 20 | solution Qualiroutes (hors joint) ou Setra | Apres revêtement | 1h/50 mm épaisseur |  | 2027-06-30
Mageba/Renotec | Tensa Grip GNB | GN-B80 | à Hiatus | réseau Ia | bétonné dans l’épaisseur du revêtement avec ancrages chimiques dans le béton existant | 80 | uniquement solution Qualiroutes | normalement avant la pose de l'étanchéité (ou reprise d'étanchéité) | Résistance de 35 Mpa (Environ 3 h à 20 °C) |  | 2027-06-30
Maurer/Emotec | Betoflex | Betoflex D80B Betoflex D100B | à hiatus | Réseau Ia | collé en résine dans l’épaisseur du revêtement | 80 100 | uniquement solution Qualiroutes (hors joint) | Après revêtement | 10 heures à 20°C. 24 heures entre 5 et 10°C. |  | 2027-06-30
Mageba/Renotec | Tensa crete | RE80 | à hiatus | Réseau Ia | collé en résine dans l’épaisseur du revêtement | 80 | uniquement solution Qualiroutes (hors joint) | Après revêtement | 1h30 à 20°C. |  | 2027-06-30
Mageba/Renotec | Tensa crete | RE - LS 100 | Cantilever (*) | Réseau Ia | collé en résine dans l’épaisseur du revêtement | 105 | uniquement solution Qualiroutes (hors joint) | Après revêtement | 1h30 à 20°C. |  | 2027-06-30
Mageba/Renotec | Tensa Grip | RS80 | à hiatus | Réseau Ia | bétonné dans une réservation avec ancrages dans la structure | 80 | uniquement solution Qualiroutes | Avant la pose de l'étanchéité (ou reprise d'étanchéité) | 1h30 à 20°C. |  | 2027-06-30
Mageba/Renotec | Tensa Grip | RS - LS 100 | Cantilever (*) | Réseau Ia | bétonné dans une réservation avec ancrages dans la structure | 105 | uniquement solution Qualiroutes | Avant la pose de l'étanchéité (ou reprise d'étanchéité) | 1h30 à 20°C. |  | 2027-06-30
Emotec | F120 | F120 F240 F340 | Joint Cantilever (à peignes) | Réseau Ia | bétonné dans une réservation avec ancrages dans la structure | 120 240 340 | uniquement solution Qualiroutes | Avant la pose de l'étanchéité (ou reprise d'étanchéité) | Environs 7 jours (Résistance minimum à la compression de 35 Mpa. Voir Ch. N. 9.3.2.6 de Qualiroutes) |  | 2027-06-30
USL group/4m Engineering sprl | Britflex BEJ | BEJ/5 BEJ/8 | à hiatus | Réseau Ia | collé en résine dans l’épaisseur du revêtement | 50 80 | solution Qualiroutes (hors joint) ou Setra | Après revêtement | 3h à 20°C |  | 2027-06-30
Emotec | Hewa | HJ 15 HJ 30 HJ 50 HJ 60 HJ 75 HJ 90 HJ 110 | Joint en PU | Réseau Ia | joint en PU dans l’épaisseur du revêtement | 15 (Tension : 10 - Compression : 5) 30 (Tension : 20 - Compression : 10) 50 (Tension : 33 - Compression : 17) 60 (Tension : 40 - Compression : 20) 75 (Tension : 50 - Compression : 25) 90 (Tension : 60 - Compression : 30) 110 (Tension : 73 - Compression : 37) | uniquement solution Qualiroutes | Après revêtement | Praticable, à 10°C : 48h ; à 20°C : 24h Durcissement complet, à 10°C : 5 jours ; à 20°C : 4 jours |  | 2027-06-30
Saco/RCA IDF/NORD | Polyjoint | Polyjoint | Bitumineux | Réseau Ib | bitume dans l’épaisseur du revêtement | 10 mm | solution Qualiroutes (hors joint) ou Setra | Apres revêtement | 1 à 2 h selon T° |  | 2028-07-01
MK4 World WIDE SL | SEJ | MK4 SEJ | à hiatus | Réseau Ia | bétonné dans une réservation avec ancrages dans la structure | 80 | uniquement solution Qualiroutes | Avant la pose de l'étanchéité (ou reprise d'étanchéité) | Environ 72h en conformité avec les caractéristiques du béton C35/45 EE4 (Résistance de 37 Mpa après 72h) |  | 2031-07-11
Galère | EGAL | EGAL NC 1400 EGAL NC 1400 MAX | à hiatus | Réseau Ia | bétonné dans une réservation avec ancrages dans la structure | 60 80 | intégré + solution Qualiroutes | Avant ou après pose du revêtement final | Environ 4 h à 20°C. |  | 2031-07-25